## List1
řádek | činnost | jednotka | množství | jednotková cena | cena za řádek
0 | Přístavek - fasáda |  |  |  | 0
1 | Provedení penetračního nátěru před lepením izolantu | m2 | 42,000 |  | 0
2 | Penetrace hloubková - materiál | kg | 20,000 |  | 0
3 | Montáž izolantu | m2 | 42,000 |  | 0
4 | Minerální vata tl. 140mm | m3 | 6,000 |  | 0
5 | Tenkovrstvý lepící tmel pro KZS | kg | 210,000 |  | 0
6 | Montáž talířových hmoždinek | m2 | 42,000 |  | 0
7 | Talířové hmoždinky 190 mm | ks | 60,000 |  | 0
8 | Provedení výztužné armovací vrstvy s tkaninou | m2 | 42,000 |  | 0
9 | Tenkovrstvý armovací tmel pro KZS | kg | 210,000 |  | 0
10 | Výztužná tkanina Vertex R117 vč. přeložení | m2 | 46,000 |  | 0
11 | Provedení penetračního nátěru před aplikací finální omítky | m2 | 42,000 |  | 0
12 | Penetrace s granulátem - probarvená | kg | 20,000 |  | 0
13 | Provedení finální ručně zatáčené omítky | m2 | 42,000 |  | 0
14 | Silikonová zatřená pastovitá omítka ZS 1,5mm - 1. cenová třída | kg | 125,000 |  | 0
15 | Provedení nové fasády na římse přístavku | kpl | 1,000 |  | 0
16 | Provedení nové fasády na podhledu - vstup | kpl | 1,000 |  | 0
17 | Přístavek - soklová část a boční strana schodiště |  |  |  | 0
18 | Provedení penetračního nátěru před lepením izolantu | m2 | 10,000 |  | 0
19 | Penetrace hloubková - materiál | kg | 5,000 |  | 0
20 | Montáž soklového tvrzeného XPS | m2 | 10,000 |  | 0
21 | Tvrzený soklový XPS tl. 60 mm vč. prořezu | m3 | 2,000 |  | 0
22 | Lepící hmota pro soklový XPS | kg | 75,000 |  | 0
23 | Montáž talířových hmoždinek - kotvení XPS mimo hydroizolaci | m2 | 10,000 |  | 0
24 | Talířové hmoždinky 250 mm | ks | 60,000 |  | 0
25 | Provedení výztužné armovací vrstvy s tkaninou | m2 | 10,000 |  | 0
26 | Tenkovrstvý armovací tmel pro KZS | kg | 100,000 |  | 0
27 | Výztužná tkanina Vertex R117 vč. prořezu | m2 | 11,000 |  | 0
28 | Provedení penetračního nátěru před aplikací finální omítky | m2 | 5,000 |  | 0
29 | Penetrace s granulátem - probarvená | kg | 5,000 |  | 0
30 | Provedení finální mozaikové omitky | m2 | 5,000 |  | 0
31 | Soklová mozaiková omítka (marmolit) - první cenová sk. | kg | 25,000 |  | 0
32 | Hlavní fasáda |  |  |  | 0
33 | Otlučení a očištění nesoudržné omítky | m2 | 145,000 |  | 0
34 | Provedení penetračního nátěru před aplikací strojní omítky | m2 | 145,000 |  | 0
35 | Penetrace hloubková - materiál | kg | 40,000 |  | 0
36 | Strojní aplikace jádrové omítky včetně dopravy materiálu v silu | m2 | 145,000 |  | 0
37 | Provedení penetračního nátěru před aplikací výztužné vrstvy | m2 | 145,000 |  | 0
38 | Penetrace hloubková - materiál | kg | 40,000 |  | 0
39 | Provedení výztužné armovací vrstvy s tkaninou | m2 | 145,000 |  | 0
40 | Tenkovrstvý armovací tmel pro KZS | kg | 900,000 |  | 0
41 | Výztužná tkanina Vertex R117 vč. prořezu | m2 | 160,000 |  | 0
42 | Provedení penetračního nátěru před aplikací finální omítky | m2 | 145,000 |  | 0
43 | Penetrace s granulátem - probarvená | kg | 40,000 |  | 0
44 | Provedení finální ručně zatáčené omítky | m2 | 145,000 |  | 0
45 | Silikonová zatřená pastovitá omítka ZS 1,5mm - 1. cenová třída | kg | 400,000 |  | 0
46 | Podbití a římsy |  |  |  | 0
47 | D+M nového podbití deskami OSB vč. nové fasády (přední a štítová strana) | bm | 36,000 |  | 0
48 | Provedení nové fasády na římse (zadní strana domu) | kpl | 1,000 |  | 0
49 | Konstrukce klempířské |  |  |  | 0
50 | D+M oplechování parapetů | bm | 11,000 |  | 0
51 | D+M oplechování soklového odskoku vč. vyrovnání podkladu | bm | 8,600 |  | 0
52 | Lešení |  |  |  | 0
53 | Montáž, demontáž, pronájem, manipulace, doprava | kpl | 1,000 |  | 0
54 | VRN |  |  |  | 0
55 | Doprava materiálů a pracovníků, režie | kpl | 1,000 |  | 0
Celkem bez DPH |  |  |  |  | 0
Celkem vč. 15% DPH |  |  |  |  | 0