## List 1
Výkaz výměr - dodávka nového plastového balkonového okna
POL | příprava pro demontáž stávajícího a montáž nového plastového balkonového okna | MNOŽ. | MJ | CENA ZA MJ (S DPH) | CENA CELKEM (S DPH)
1 | rozebrání zámkové betonové dlažby (tl. 40mm) před balkonovým oknem (zámková dlažba je v úrovni vnitřní podlahy --> rám okna a jeho kotvení je pod úrovní terénu - pod zámkovou dlažbou) | 2 | m2
2 | vyhrabání pískového podsypu pod zámkovou dlažbou (tl. 70mm) | 100 | kg
3 | demontáž nopové fólie mezi balkonovým oknem a zámkovou dlažbou | 1 | m2
4 | demontáž dřevěného obložení špalet a nadpraží z venkovní strany (fasáda ze sibiřského modřínu) | 1.5 | m2
5 | demontáž zateplení (XPS tl. 20mm) špalet a nadpraží z venkovní strany (zateplení pod dřevěným obložením fasády) | 1.5 | m2
6 | demontáž dřevěného vodorovného obložení fasády po výšce dveří (z důvodu vložení nového rámu okna) - obložení z palubek ze sibiřského modřínu | 15 | m2
demontáž stávajícího balkonového dvojokna
7 | demontáž stávajícího plastového balkonového dvojokna s trojsklem stávající okno v. 2280mm, š. 1715mm (šířka stavebního otvoru 1750mm) | 1 | ks
8 | odvoz a ekologická likvidace stávajícího balkonového dvojokna | 1 | ks
dodávka a montáž nového balkonového dvojokna
9 | plastové dvojokno balkonové š.1715mm, v. 2280mm (šířka stavebního otvoru 1750mm); celoobvodové kování, prvovýroba plastu, celoobvodové kování, bezpečností kování, vnitřní barva bílá, vnější barva bahenní dub, trojsklo 4-16-4-16-4, teplý rámeček, venkovní madélko; levé křídlo příležitostě otevíravé, pravé křídlo provozní otvíravé a výklopné, bez středového sloupku; sklo přes celou výšku balkonových dveří; min. 6 komorový profil; ocelový výztužný profil tl. min 2mm | 1 | ks
10 | montáž plastového balkonového dvojokna | 1 | ks
stavební zapravení po dokončení montáže balkonového dvojokna
11 | zpětná montáž zámkové betonové dlažby (tl. 40mm) před balkonovým oknem (zámková dlažba je v úrovni vnitřní podlahy --> rám okna a jeho kotvení je pod úrovní terénu - pod zámkovou dlažbou) | 2 | m2
12 | zpětné zhotovení pískového podsypu pod zámkovou dlažbou (tl. 70mm) | 100 | kg
13 | zpětné doplněné nopové fólie mezi balkonovým oknem a zámkovou dlažbou | 1 | m2
14 | zpětná montáž dřevěného obložení špalet a nadpraží z venkovní strany (fasáda ze sibiřského modřínu) | 1.5 | m2
15 | dodávka a montáž zateplení (XPS tl. 20mm) špalet a nadpraží z venkovní strany (zateplení pod dřevěným obložením fasády) -dodávka z důvodu nemožného využití stávajícího XPS zateplení - bude poškozeno během demontáže | 1.5 | m2
16 | zpětná montáž dřevěného vodorovného obložení fasády po výšce dveří (z důvodu vložení nového rámu okna) - obložení z palubek ze sibiřského modřínu | 15 | m2
17 | oprava vnitřních špalet a nadpraží (k poškození dojde během vytahování stávajících balkonových dveří - kotvení je provedeno do interiéru pomocí ocelových páskových kotev) - nová jádrová omítka | 1.8 | m2
18 | nové APU lišty do interiéru kolem balkonových dveří - špalety a nadpraží | 6 | m2
CENA CELKEM S DPH
-STÁVAJÍCÍ PLASTOVÉ DVEŘE JSOU PROHNUTÉ A NENÍ MOŽNÉ JE VYROVNAT