## Pokyny pro vyplnění
Pokyny pro vyplnění
Ve všech listech tohoto souboru můžete měnit pouze buňky s modrým pozadím. Jedná se o tyto údaje : - údaje o firmě - jednotkové ceny položek zadané na maximálně dvě desetinná místa

## VzorPolozky (hidden)
Položkový rozpočet
S:
O:
R:

## IO04 59201104 Pol
Položkový soupis prací a dodávek | [26 empty] | #TypZaznamu#
S: | 592011 | Prodloužení vodovodního řádu k.ú. Janovice, pro 4 lokality | [24 empty] | STA
O: | IO04 | Automatická tlaková stanice | [21 empty] | STA |  |  | OBJ
R: | 59201104 | Automatická tlaková stanice - stavební část | [24 empty] | ROZ
P.č. | Číslo položky | Název položky | MJ | Množství | Cena / MJ | Celkem | Dodávka | Dodávka celk. | Montáž | Montáž celk. | DPH | Cena s DPH | Hmotnost / MJ | Hmotnost celk.(t) | Dem. hmotnost / MJ | Dem. hmotnost celk.(t) | Ceník | Cen. soustava / platnost | Cenová úroveň | Nhod / MJ | Nhod celk. | Dodavatel | Typ položky
Díl: | 1 | Zemní práce |  |  |  | 0 |  | 0 |  | 0 |  | 0 |  | 0 |  | 0 |  |  |  |  | 71.18 | [5 empty] | DIL
1 | 131201111R00 | Hloubení nezapažených jam a zářezů do 100 m3, v hornině 3, hloubení strojně | m3 | 87.05 | 0 | 0 |  | 0 |  | 0 | 21 | 0 | 0 | 0 | 0 | 0 | 800-1 | rts 20/II | RTS 20/ II | 0.12 | 10.45 |  | Práce |  |  |  | POL1_
|  | kromě zářezů se šikmými stěnami pro podzemní vedení, s urovnáním dna do předepsaného profilu a spádu, s případným nutným přemístěním ve výkopišti a dále buď s přemístěním výkopku na přilehlém terénu na vzdálenost do 3 m od okraje jámy nebo s naložením na dopravní prostředek, | [24 empty] | SPI |  | kromě zářezů se šikmými stěnami pro podzemní vedení, s urovnáním dna do předepsaného profilu a spádu, s případným nutným přemístěním ve výkopišti a dále buď s přemístěním výkopku na přilehlém terénu na vzdálenost do 3 m od okraje jámy nebo s naložením na dopravní prostředek,
|  | 4,8*3,9*2,5 |  | 46.8 | [22 empty] | VV | 0
|  | (7,6+3,9)*2*1,4*0,5*2,5 |  | 40.25 | [22 empty] | VV | 0
2 | 161101101R00 | Svislé přemístění výkopku z horniny 1 až 4, při hloubce výkopu přes 1 do 2,5 m | m3 | 87.05 | 0 | 0 |  | 0 |  | 0 | 21 | 0 | 0 | 0 | 0 | 0 | 800-1 | rts 20/II | RTS 20/ II | 0.345 | 30.03 |  | Práce |  |  |  | POL1_
|  | bez naložení do dopravní nádoby, ale s vyprázdněním dopravní nádoby na hromadu nebo na dopravní prostředek, | [24 empty] | SPI |  | bez naložení do dopravní nádoby, ale s vyprázdněním dopravní nádoby na hromadu nebo na dopravní prostředek,
|  | Odkaz na mn. položky pořadí 1 : 87,05000 |  | 87.05 | [22 empty] | VV | 5
3 | 174101101R00 | Zásyp sypaninou se zhutněním jam, šachet, rýh nebo kolem objektů v těchto vykopávkách | m3 | 62.75 | 0 | 0 |  | 0 |  | 0 | 21 | 0 | 0 | 0 | 0 | 0 | 800-1 | rts 20/II | RTS 20/ II | 0.202 | 12.68 |  | Práce |  |  |  | POL1_
|  | z jakékoliv horniny s uložením výkopku po vrstvách, | [24 empty] | SPI
|  | včetně strojního přemístění materiálu pro zásyp ze vzdálenosti do 10 m od okraje zásypu | [24 empty] | POP
|  | Odkaz na mn. položky pořadí 1 : 87,05000 |  | 87.05 | [22 empty] | VV | 5
|  | -3,6*2,7*2,5 |  | -24.3 | [22 empty] | VV | 0
4 | 167101101R00 | Nakládání, skládání, překládání neulehlého výkopku nakládání výkopku do 100 m3, z horniny 1 až 4 | m3 | 24.3 | 0 | 0 |  | 0 |  | 0 | 21 | 0 | 0 | 0 | 0 | 0 | 800-1 | rts 20/II | RTS 20/ II | 0.652 | 15.84 |  | Práce |  |  |  | POL1_
|  | Odkaz na mn. položky pořadí 1 : 87,05000 |  | 87.05 | [22 empty] | VV | 5
|  | Odkaz na mn. položky pořadí 3 : 62,75000*-1 |  | -62.75 | [22 empty] | VV | 5
5 | 162701105R00 | Vodorovné přemístění výkopku z horniny 1 až 4, na vzdálenost přes 9 000 do 10 000 m | m3 | 24.3 | 0 | 0 |  | 0 |  | 0 | 21 | 0 | 0 | 0 | 0 | 0 | 800-1 | rts 20/II | RTS 20/ II | 0.011 | 0.27 |  | Práce |  |  |  | POL1_
|  | po suchu, bez naložení výkopku, avšak se složením bez rozhrnutí, zpáteční cesta vozidla. | [24 empty] | SPI
|  | Odkaz na mn. položky pořadí 4 : 24,30000 |  | 24.3 | [22 empty] | VV | 5
6 | 199000005R00 | Poplatky za skládku zeminy 1- 4, skupina 17 05 04 z Katalogu odpadů | t | 38.88 | 0 | 0 |  | 0 |  | 0 | 21 | 0 | 0 | 0 | 0 | 0 | 800-1 | rts 20/II | RTS 20/ II | 0 | 0 |  | Práce |  |  |  | POL1_
|  | Odkaz na mn. položky pořadí 4 : 24,30000*1,6 |  | 38.88 | [22 empty] | VV | 5
7 | 181201111R00 | Úprava pláně v násypech bez rozlišení horniny, se zhutněním - ručně | m2 | 19.92 | 0 | 0 |  | 0 |  | 0 | 21 | 0 | 0 | 0 | 0 | 0 | 800-1 | rts 20/II | RTS 20/ II | 0.096 | 1.91 |  | Práce |  |  |  | POL1_
|  | vyrovnání výškových rozdílů, plochy vodorovné a plochy do sklonu 1 : 5, | [24 empty] | SPI
|  | 7,6*3,9-3,6*2,7 |  | 19.92 | [22 empty] | VV | 0
Díl: | 27 | Základy |  |  |  | 0 |  | 0 |  | 0 |  | 0 |  | 31.74 |  | 0 |  |  |  |  | 80.26 | [5 empty] | DIL
8 | 271571111R00 | Polštáře zhutněné pod základy štěrkopísek tříděný, | m3 | 2.43 | 0 | 0 |  | 0 |  | 0 | 21 | 0 | 2.1 | 5.1 | 0 | 0 | 800-2 | rts 20/II | RTS 20/ II | 0.965 | 2.34 |  | Práce |  |  |  | POL1_
|  | 3,6*2,7*(0,2+0,05) |  | 2.43 | [22 empty] | VV | 0
9 | 273313711R00 | Beton základových desek prostý třídy C 25/30 | m3 | 0.495 | 0 | 0 |  | 0 |  | 0 | 21 | 0 | 2.525 | 1.25 | 0 | 0 | 801-1 | rts 20/II | RTS 20/ II | 0.477 | 0.24 |  | Práce |  |  |  | POL1_
|  | dodávka a uložení betonu do připravené konstrukce, | [24 empty] | SPI
|  | 3,0*0,55*0,3 |  | 0.495 | [22 empty] | VV | 0
10 | 273351215R00 | Bednění stěn základových desek zřízení | m2 | 1.23 | 0 | 0 |  | 0 |  | 0 | 21 | 0 | 0.0392 | 0.05 | 0 | 0 | 801-1 | rts 20/II | RTS 20/ II | 1.6 | 1.97 |  | Práce |  |  |  | POL1_
|  | svislé nebo šikmé (odkloněné) , půdorysně přímé nebo zalomené, stěn základových desek ve volných nebo zapažených jámách, rýhách, šachtách, včetně případných vzpěr, | [24 empty] | SPI |  | svislé nebo šikmé (odkloněné) , půdorysně přímé nebo zalomené, stěn základových desek ve volných nebo zapažených jámách, rýhách, šachtách, včetně případných vzpěr,
|  | (3,0+0,55*2)*0,3 |  | 1.23 | [22 empty] | VV | 0
11 | 273351216R00 | Bednění stěn základových desek odstranění | m2 | 0.495 | 0 | 0 |  | 0 |  | 0 | 21 | 0 | 0 | 0 | 0 | 0 | 801-1 | rts 20/II | RTS 20/ II | 0.32 | 0.16 |  | Práce |  |  |  | POL1_
|  | svislé nebo šikmé (odkloněné) , půdorysně přímé nebo zalomené, stěn základových desek ve volných nebo zapažených jámách, rýhách, šachtách, včetně případných vzpěr, | [24 empty] | SPI |  | svislé nebo šikmé (odkloněné) , půdorysně přímé nebo zalomené, stěn základových desek ve volných nebo zapažených jámách, rýhách, šachtách, včetně případných vzpěr,
|  | Odkaz na mn. položky pořadí 9 : 0,49500 |  | 0.495 | [22 empty] | VV | 5
12 | 273321411R00 | Beton základových desek železový třídy C 25/30 | m3 | 2.916 | 0 | 0 |  | 0 |  | 0 | 21 | 0 | 2.525 | 7.36 | 0 | 0 | 801-1 | rts 20/II | RTS 20/ II | 0.48 | 1.4 |  | Práce |  |  |  | POL1_
|  | bez dodávky a uložení výztuže | [24 empty] | SPI
|  | 3,6*2,7*0,3 |  | 2.916 | [22 empty] | VV | 0
13 | 273361921RT9 | Výztuž základových desek ze svařovaných sítí průměr drátu 8 mm, velikost oka 150/150 mm | t | 0.12 | 0 | 0 |  | 0 |  | 0 | 21 | 0 | 1.0547 | 0.13 | 0 | 0 | 801-1 | rts 20/II | RTS 20/ II | 15.231 | 1.83 |  | Práce |  |  |  | POL1_
|  | včetně distančních prvků | [24 empty] | SPI
|  | odhad - bude upřesněno v dalším stupni PD : 0,12 |  | 0.12 | [22 empty] | VV | 0
14 | 274313711R00 | Beton základových pasů prostý třídy C 25/30 | m3 | 0.96 | 0 | 0 |  | 0 |  | 0 | 21 | 0 | 2.525 | 2.42 | 0 | 0 | 801-1 | rts 20/II | RTS 20/ II | 0.477 | 0.46 |  | Práce |  |  |  | POL1_
|  | základ pod schody : 3,0*0,4*0,8 |  | 0.96 | [22 empty] | VV | 0
15 | 274351215R00 | Bednění stěn základových pasů zřízení | m2 | 5.44 | 0 | 0 |  | 0 |  | 0 | 21 | 0 | 0.03916 | 0.21 | 0 | 0 | 801-1 | rts 20/II | RTS 20/ II | 1.05 | 5.71 |  | Práce |  |  |  | POL1_
|  | svislé nebo šikmé (odkloněné), půdorysně přímé nebo zalomené, stěn základových pasů ve volných nebo zapažených jámách, rýhách, šachtách, včetně případných vzpěr, | [24 empty] | SPI |  | svislé nebo šikmé (odkloněné), půdorysně přímé nebo zalomené, stěn základových pasů ve volných nebo zapažených jámách, rýhách, šachtách, včetně případných vzpěr,
|  | (0,4+3,0)*2*0,8 |  | 5.44 | [22 empty] | VV | 0
16 | 274351216R00 | Bednění stěn základových pasů odstranění | m2 | 5.44 | 0 | 0 |  | 0 |  | 0 | 21 | 0 | 0 | 0 | 0 | 0 | 801-1 | rts 20/II | RTS 20/ II | 0.32 | 1.74 |  | Práce |  |  |  | POL1_
|  | svislé nebo šikmé (odkloněné), půdorysně přímé nebo zalomené, stěn základových pasů ve volných nebo zapažených jámách, rýhách, šachtách, včetně případných vzpěr, | [24 empty] | SPI |  | svislé nebo šikmé (odkloněné), půdorysně přímé nebo zalomené, stěn základových pasů ve volných nebo zapažených jámách, rýhách, šachtách, včetně případných vzpěr,
|  | Odkaz na mn. položky pořadí 15 : 5,44000 |  | 5.44 | [22 empty] | VV | 5
17 | 279321411R00 | Beton základových zdí železový třídy C 25/30 | m3 | 4.956 | 0 | 0 |  | 0 |  | 0 | 21 | 0 | 2.525 | 12.51 | 0 | 0 | 801-1 | rts 20/II | RTS 20/ II | 0.599 | 2.97 |  | Práce |  |  |  | POL1_
|  | bez výztuže | [24 empty] | SPI
|  | (3,6+2,3)*2*2,1*0,2 |  | 4.956 | [22 empty] | VV | 0
18 | 279351105R00 | Bednění základových zdí oboustranné, zřízení | m2 | 51.69 | 0 | 0 |  | 0 |  | 0 | 21 | 0 | 0.03931 | 2.03 | 0 | 0 | 801-1 | rts 20/II | RTS 20/ II | 0.65 | 33.6 |  | Práce |  |  |  | POL1_
|  | bednění svislé nebo šikmé (odkloněné), půdorysně přímé nebo zalomené základových zdí ve volných nebo zapažených jámách, rýhách, šachtách, včetně případných vzpěr, | [24 empty] | SPI |  | bednění svislé nebo šikmé (odkloněné), půdorysně přímé nebo zalomené základových zdí ve volných nebo zapažených jámách, rýhách, šachtách, včetně případných vzpěr,
|  | (3,6+2,7)*2*2,4 |  | 30.24 | [22 empty] | VV | 0
|  | (3,2+2,3)*2*1,95 |  | 21.45 | [22 empty] | VV | 0
19 | 279351106R00 | Bednění základových zdí oboustranné, odstranění | m2 | 51.69 | 0 | 0 |  | 0 |  | 0 | 21 | 0 | 0 | 0 | 0 | 0 | 801-1 | rts 20/II | RTS 20/ II | 0.35 | 18.09 |  | Práce |  |  |  | POL1_
|  | bednění svislé nebo šikmé (odkloněné), půdorysně přímé nebo zalomené základových zdí ve volných nebo zapažených jámách, rýhách, šachtách, včetně případných vzpěr, | [24 empty] | SPI |  | bednění svislé nebo šikmé (odkloněné), půdorysně přímé nebo zalomené základových zdí ve volných nebo zapažených jámách, rýhách, šachtách, včetně případných vzpěr,
|  | Odkaz na mn. položky pořadí 18 : 51,69000 |  | 51.69 | [22 empty] | VV | 5
20 | 279361921RT9 | Výztuž základových zdí ze svařovaných sítí průměr drátu 8 mm, velikost oka 150/150 mm | t | 0.64 | 0 | 0 |  | 0 |  | 0 | 21 | 0 | 1.0555 | 0.68 | 0 | 0 | 801-1 | rts 20/II | RTS 20/ II | 15.231 | 9.75 |  | Práce |  |  |  | POL1_
|  | včetně distančních prvků | [24 empty] | SPI
|  | odhad - bude upřesněno v dalším stupni PD : 0,64 |  | 0.64 | [22 empty] | VV | 0
Díl: | 3 | Svislé a kompletní konstrukce |  |  |  | 0 |  | 0 |  | 0 |  | 0 |  | 5.78 |  | 0 |  |  |  |  | 16.08 | [5 empty] | DIL
21 | 311238144R00 | Zdivo nosné z cihel a tvarovek pálených tloušťky 300 mm, , charakteristická pevnost v tlaku fk = 3,88 MPa, součinitel prostupu tepla U=0,55 W/m2.K, hodnota pro zdivo bez omítky při vlhkosti 0,5%, | m2 | 21.724 | 0 | 0 |  | 0 |  | 0 | 21 | 0 | 0.26586 | 5.78 | 0 | 0 | 801-1 | rts 20/II | RTS 20/ II | 0.74 | 16.08 |  | Práce |  |  |  | POL1_
|  | (3,6*1,58+3,6*1,62*0,5)*2 |  | 17.208 | [22 empty] | VV | 0
|  | 2,1*1,58*2 |  | 6.636 | [22 empty] | VV | 0
|  | -0,9*2,0-0,8*0,4 |  | -2.12 | [22 empty] | VV | 0
Díl: | 4 | Vodorovné konstrukce |  |  |  | 0 |  | 0 |  | 0 |  | 0 |  | 4.38 |  | 0 |  |  |  |  | 23.81 | [5 empty] | DIL
22 | 411321414R00 | Beton stropů železový stropů deskových, desek plochých střech, desek balkónových, desek hřibových stropů včetně hlavic hřibových sloupů, železový (bez výztuže) třídy C 25/30 | m3 | 0.768 | 0 | 0 |  | 0 |  | 0 | 21 | 0 | 2.5251 | 1.94 | 0 | 0 | 801-1 | rts 20/II | RTS 20/ II | 0.987 | 0.76 |  | Práce |  |  |  | POL1_
|  | 3,2*1,6*0,15 |  | 0.768 | [22 empty] | VV | 0
23 | 411351201R00 | Bednění stropů deskových včetně podpěrné konstrukce výšky do 3,5 m do 5kPa, - zřízení | m2 | 5.6 | 0 | 0 |  | 0 |  | 0 | 21 | 0 | 0.03391 | 0.19 | 0 | 0 | 801-1 | rts 20/II | RTS 20/ II | 0.791 | 4.43 |  | Práce |  |  |  | POL1_
|  | s pomocným lešením | [24 empty] | SPI
|  | 3,2*(1,6+0,15) |  | 5.6 | [22 empty] | VV | 0
24 | 411351202R00 | Bednění stropů deskových včetně podpěrné konstrukce výšky do 3,5 m do 5kPa, - odstranění | m2 | 5.6 | 0 | 0 |  | 0 |  | 0 | 21 | 0 | 0 | 0 | 0 | 0 | 801-1 | rts 20/II | RTS 20/ II | 0.396 | 2.22 |  | Práce |  |  |  | POL1_
|  | s pomocným lešením | [24 empty] | SPI
|  | Odkaz na mn. položky pořadí 23 : 5,60000 |  | 5.6 | [22 empty] | VV | 5
25 | 411361921RT9 | Výztuž stropů ze svařovaných sítí průměr drátu 8 mm, velikost oka 150/150 mm | t | 0.07 | 0 | 0 |  | 0 |  | 0 | 21 | 0 | 1.0547 | 0.07 | 0 | 0 | 801-1 | rts 20/II | RTS 20/ II | 15.211 | 1.06 |  | Práce |  |  |  | POL1_
|  | prostě uložených, vetknutých i spojitých, deskových, trámových (žebrových, kazetových), s keramickými a jinými vložkami, konzolových nebo balkónových, hřibových včetně hlavic hřibových sloupů, plochých střech a pro zavěšení železobetonových podhledů. Včetně distančních prvků. | [24 empty] | SPI |  | prostě uložených, vetknutých i spojitých, deskových, trámových (žebrových, kazetových), s keramickými a jinými vložkami, konzolových nebo balkónových, hřibových včetně hlavic hřibových sloupů, plochých střech a pro zavěšení železobetonových podhledů. Včetně distančních prvků.
|  | odhad - bude upřesněno v dalším stupni PD : 0,07 |  | 0.07 | [22 empty] | VV | 0
26 | 417321414R00 | Železobeton ztužujících pásů a věnců třídy C 25/30 | m3 | 0.4536 | 0 | 0 |  | 0 |  | 0 | 21 | 0 | 2.5251 | 1.15 | 0 | 0 | 801-1 | rts 20/II | RTS 20/ II | 1.448 | 0.66 |  | Práce |  |  |  | POL1_
|  | 2,7*0,3*0,28*2 |  | 0.4536 | [22 empty] | VV | 0
27 | 417351111R00 | Bednění bočnic ztužujících pásů a věnců včetně vzpěr obě strany, zřízení | m | 5.4 | 0 | 0 |  | 0 |  | 0 | 21 | 0 | 0.04965 | 0.27 | 0 | 0 | 801-1 | rts 20/II | RTS 20/ II | 0.94 | 5.08 |  | Práce |  |  |  | POL1_
|  | 2,7*2 |  | 5.4 | [22 empty] | VV | 0
28 | 417351113R00 | Bednění bočnic ztužujících pásů a věnců včetně vzpěr obě strany, odstranění | m | 5.4 | 0 | 0 |  | 0 |  | 0 | 21 | 0 | 0 | 0 | 0 | 0 | 801-1 | rts 20/II | RTS 20/ II | 0.29 | 1.57 |  | Práce |  |  |  | POL1_
|  | Odkaz na mn. položky pořadí 27 : 5,40000 |  | 5.4 | [22 empty] | VV | 5
29 | 417361821R00 | Výztuž ztužujících pásů a věnců z betonářské oceli 10 505(R) | t | 0.05 | 0 | 0 |  | 0 |  | 0 | 21 | 0 | 1.0167 | 0.05 | 0 | 0 | 801-1 | rts 20/II | RTS 20/ II | 27.673 | 1.38 |  | Práce |  |  |  | POL1_
|  | Včetně distančních prvků. | [24 empty] | SPI
|  | odhad - bude upřesněno v dalším stupni PD : 0,05 |  | 0.05 | [22 empty] | VV | 0
30 | 434311115R00 | Stupně dusané z betonu třídy C 20/25 | m | 6 | 0 | 0 |  | 0 |  | 0 | 21 | 0 | 0.11369 | 0.68 | 0 | 0 | 801-1 | rts 20/II | RTS 20/ II | 0.5685 | 3.41 |  | Práce |  |  |  | POL1_
|  | na terén nebo na desku z betonu prostého nebo prokládaného kamenem, bez potěru, se zahlazením povrchu, | [24 empty] | SPI |  | na terén nebo na desku z betonu prostého nebo prokládaného kamenem, bez potěru, se zahlazením povrchu,
|  | 3,0*2 |  | 6 | [22 empty] | VV | 0
31 | 434351141R00 | Bednění stupňů betonovaných na podstupňové desce nebo na terénu přímočarých zřízení | m2 | 1.8 | 0 | 0 |  | 0 |  | 0 | 21 | 0 | 0.01693 | 0.03 | 0 | 0 | 801-1 | rts 20/II | RTS 20/ II | 1.5396 | 2.77 |  | Práce |  |  |  | POL1_
|  | 3,0*0,6 |  | 1.8 | [22 empty] | VV | 0
32 | 434351142R00 | Bednění stupňů betonovaných na podstupňové desce nebo na terénu přímočarých odstranění | m2 | 1.8 | 0 | 0 |  | 0 |  | 0 | 21 | 0 | 0 | 0 | 0 | 0 | 801-1 | rts 20/II | RTS 20/ II | 0.26 | 0.47 |  | Práce |  |  |  | POL1_
|  | Odkaz na mn. položky pořadí 31 : 1,80000 |  | 1.8 | [22 empty] | VV | 5
Díl: | 61 | Úpravy povrchů vnitřní |  |  |  | 0 |  | 0 |  | 0 |  | 0 |  | 0.74 |  | 0 |  |  |  |  | 19.35 | [5 empty] | DIL
33 | 612472181R00 | Omítka stěn, míchané jádro, štuk ze suché směsi jádro míchané, štuk ze suché směsi | m2 | 20.787 | 0 | 0 |  | 0 |  | 0 | 21 | 0 | 0.0357 | 0.74 | 0 | 0 | 801-1 | rts 20/II | RTS 20/ II | 0.9307 | 19.35 |  | Práce |  |  |  | POL1_
|  | postřik a jádro míchané z písku, cementu a hydrátu, štuk z pytlované suché směsi | [24 empty] | SPI
|  | (3,2*1,58+3,2*1,62*0,5)*2 |  | 15.296 | [22 empty] | VV | 0
|  | 2,1*1,58*2 |  | 6.636 | [22 empty] | VV | 0
|  | -0,9*2,0+4,9*0,15-0,8*0,4+1,6*0,15 |  | -1.145 | [22 empty] | VV | 0
Díl: | 62 | Úpravy povrchů vnější |  |  |  | 0 |  | 0 |  | 0 |  | 0 |  | 0.4 |  | 0 |  |  |  |  | 38.53 | [5 empty] | DIL
34 | 622476215RT1 | Omítka vnějších stěn silikonsilikátová, složitost fasády 1-2, skladba: cementový postřik, lehčená jádrová vrstva tl. 15 mm, , penetrace, silikonsilikátová omítka | m2 | 23.62 | 0 | 0 |  | 0 |  | 0 | 21 | 0 | 0.01699 | 0.4 | 0 | 0 | 801-1 | rts 20/II | RTS 20/ II | 1.6313 | 38.53 |  | Práce |  |  |  | POL1_
|  | (3,6*1,58+3,6*1,62*0,5)*2 |  | 17.208 | [22 empty] | VV | 0
|  | 2,7*1,58*2 |  | 8.532 | [22 empty] | VV | 0
|  | -0,9*2,0-0,8*0,4 |  | -2.12 | [22 empty] | VV | 0
Díl: | 9 | Ostatní konstrukce, bourání |  |  |  | 0 |  | 0 |  | 0 |  | 0 |  | 0 |  | 0 |  |  |  |  | 1.91 | [5 empty] | DIL
35 | 952903112R00 | Vyčištění objektů při světlé výšce prostoru do 3,5 m čistíren odpadních vod, nádrží, žlabů nebo kanálů | m2 | 9.72 | 0 | 0 |  | 0 |  | 0 | 21 | 0 | 1e-05 | 0 | 0 | 0 | 801-5 | rts 20/II | RTS 20/ II | 0.171 | 1.66 |  | Práce |  |  |  | POL1_
|  | při světlé výšce prostoru do 3,5 m čistíren odpadních vod, nádrží, vodojemů, žlabů nebo kanálů | [24 empty] | SPI
|  | 3,6*2,7 |  | 9.72 | [22 empty] | VV | 0
36 | 953946111R00 | Doplňující konstrukce Osazení ventilačních mřížek bez dodávky ventilač. mřížky | kus | 1 | 0 | 0 |  | 0 |  | 0 | 21 | 0 | 4e-05 | 0 | 0 | 0 | 801-1 | rts 20/II | RTS 20/ II | 0.25 | 0.25 |  | Práce |  |  |  | POL1_
37 | 42972864R1 | Mřížka čtyřhranná vel. 300x300, do zdi | kus | 1 | 0 | 0 |  | 0 |  | 0 | 21 | 0 | 0.00215 | 0 | 0 | 0 |  | Vlastní | RTS 20/ II | 0 | 0 |  | Specifikace |  |  |  | POL3_
Díl: | 99 | Staveništní přesun hmot |  |  |  | 0 |  | 0 |  | 0 |  | 0 |  | 0 |  | 0 |  |  |  |  | 36.68 | [5 empty] | DIL
38 | 998011001R00 | Přesun hmot pro budovy s nosnou konstrukcí zděnou výšky do 6 m | t | 43.0502 | 0 | 0 |  | 0 |  | 0 | 21 | 0 | 0 | 0 | 0 | 0 | 801-1 | rts 20/II | RTS 20/ II | 0.852 | 36.68 |  | Přesun hmot |  |  |  | POL7_
|  | přesun hmot pro budovy občanské výstavby (JKSO 801), budovy pro bydlení (JKSO 803) budovy pro výrobu a služby (JKSO 812) s nosnou svislou konstrukcí zděnou z cihel nebo tvárnic nebo kovovou | [24 empty] | SPI |  | přesun hmot pro budovy občanské výstavby (JKSO 801), budovy pro bydlení (JKSO 803) budovy pro výrobu a služby (JKSO 812) s nosnou svislou konstrukcí zděnou z cihel nebo tvárnic nebo kovovou
|  | Hmotnosti z položek s pořadovými čísly: : | [24 empty] | VV | 0
|  | 8,9,10,12,13,14,15,17,18,20,21,22,23,25,26,27,29,30,31,33,34,35,36,37, : | [24 empty] | VV | 0
|  | Součet: : 43,05015 |  | 43.0502 | [22 empty] | VV | 0
Díl: | 711 | Izolace proti vodě |  |  |  | 0 |  | 0 |  | 0 |  | 0 |  | 0.07 |  | 0 |  |  |  |  | 23.27 | [5 empty] | DIL
39 | 711471051R00 | Provedení izolace proti tlakové vodě fóliemi z plastů vodorovná, bez dodávky fólie | m2 | 9.72 | 0 | 0 |  | 0 |  | 0 | 21 | 0 | 0 | 0 | 0 | 0 | 800-711 | rts 20/II | RTS 20/ II | 0.36 | 3.5 |  | Práce |  |  |  | POL1_
|  | 3,6*2,7 |  | 9.72 | [22 empty] | VV | 0
40 | 711472051R00 | Provedení izolace proti tlakové vodě fóliemi z plastů svislá, bez dodávky fólie | m2 | 30.24 | 0 | 0 |  | 0 |  | 0 | 21 | 0 | 0.00017 | 0.01 | 0 | 0 | 800-711 | rts 20/II | RTS 20/ II | 0.456 | 13.79 |  | Práce |  |  |  | POL1_
|  | (3,6+2,7)*2*2,4 |  | 30.24 | [22 empty] | VV | 0
41 | 28322122A. | Folie HDPE tl. 0,6mm | m2 | 47.466 | 0 | 0 |  | 0 |  | 0 | 21 | 0 | 0.0008 | 0.04 | 0 | 0 |  | Vlastní | Indiv | 0 | 0 |  | Specifikace |  |  |  | POL3_
|  | Odkaz na mn. položky pořadí 40 : 30,24000*1,2 |  | 36.288 | [22 empty] | VV | 5
|  | Odkaz na mn. položky pořadí 39 : 9,72000*1,15 |  | 11.178 | [22 empty] | VV | 5
42 | 711491171R00 | Provedení izolace proti tlakové vodě ostatní práce vodorovná, podkladní textílie, materiál ve specifikaci | m2 | 9.72 | 0 | 0 |  | 0 |  | 0 | 21 | 0 | 0 | 0 | 0 | 0 | 800-711 | rts 20/II | RTS 20/ II | 0.09 | 0.87 |  | Práce |  |  |  | POL1_
|  | Odkaz na mn. položky pořadí 39 : 9,72000 |  | 9.72 | [22 empty] | VV | 5
43 | 711491271R00 | Provedení izolace proti tlakové vodě ostatní práce svislá, podkladní textílie, materiál ve specifikaci | m2 | 30.24 | 0 | 0 |  | 0 |  | 0 | 21 | 0 | 0.00017 | 0.01 | 0 | 0 | 800-711 | rts 20/II | RTS 20/ II | 0.166 | 5.02 |  | Práce |  |  |  | POL1_
|  | Odkaz na mn. položky pořadí 40 : 30,24000 |  | 30.24 | [22 empty] | VV | 5
44 | 67390524R | geotextilie PP, PES; funkce drenážní, separační, ochranná, výztužná, filtrační; plošná hmotnost 200 g/m2; tl. při 2 kPa 2,10 mm | m2 | 47.466 | 0 | 0 |  | 0 |  | 0 | 21 | 0 | 0.0002 | 0.01 | 0 | 0 | SPCM | rts 20/II | RTS 20/ II | 0 | 0 |  | Specifikace |  |  |  | POL3_
|  | Odkaz na mn. položky pořadí 42 : 9,72000*1,15 |  | 11.178 | [22 empty] | VV | 5
|  | Odkaz na mn. položky pořadí 43 : 30,24000*1,2 |  | 36.288 | [22 empty] | VV | 5
45 | 998711101R00 | Přesun hmot pro izolace proti vodě svisle do 6 m | t | 0.05775 | 0 | 0 |  | 0 |  | 0 | 21 | 0 | 0 | 0 | 0 | 0 | 800-711 | rts 20/II | RTS 20/ II | 1.567 | 0.09 |  | Přesun hmot |  |  |  | POL7_
|  | 50 m vodorovně měřeno od těžiště půdorysné plochy skládky do těžiště půdorysné plochy objektu | [24 empty] | SPI
|  | Hmotnosti z položek s pořadovými čísly: : | [24 empty] | VV | 0
|  | 40,41,43,44, : | [24 empty] | VV | 0
|  | Součet: : 0,05775 |  | 0.05775 | [22 empty] | VV | 0
Díl: | 761 | Konstrukce sklobetonové |  |  |  | 0 |  | 0 |  | 0 |  | 0 |  | 0.06 |  | 0 |  |  |  |  | 1.01 | [5 empty] | DIL
46 | 761621020R00 | Sklobetonová okna tl. do 100 mm do cementové malty tloušťka 80 mm, pohledový rozměr 190 x 190 mm, čirá | m2 | 0.48 | 0 | 0 |  | 0 |  | 0 | 21 | 0 | 0.11463 | 0.06 | 0 | 0 | 800-761 | rts 20/II | RTS 20/ II | 1.903 | 0.91 |  | Práce |  |  |  | POL1_
|  | 0,8*0,6 |  | 0.48 | [22 empty] | VV | 0
47 | 998761101R00 | Přesun hmot konstrukcí sklobetonových v objektech výšky do 6 m | t | 0.05502 | 0 | 0 |  | 0 |  | 0 | 21 | 0 | 0 | 0 | 0 | 0 | 800-761 | rts 20/II | RTS 20/ II | 1.851 | 0.1 |  | Přesun hmot |  |  |  | POL7_
|  | 50 m vodorovně | [24 empty] | SPI
|  | Hmotnosti z položek s pořadovými čísly: : | [24 empty] | VV | 0
|  | 46, : | [24 empty] | VV | 0
|  | Součet: : 0,05502 |  | 0.05502 | [22 empty] | VV | 0
Díl: | 762 | Konstrukce tesařské |  |  |  | 0 |  | 0 |  | 0 |  | 0 |  | 0.84 |  | 0 |  |  |  |  | 24 | [5 empty] | DIL
48 | 762332110R00 | Vázané konstrukce krovů montáž střech pultových, sedlových, valbových, stanových čtvercového nebo obdélníkového půdorysu z řeziva, průřezové plochy do 120 cm2 | m | 44.8 | 0 | 0 |  | 0 |  | 0 | 21 | 0 | 0.00099 | 0.04 | 0 | 0 | 800-762 | rts 20/II | RTS 20/ II | 0.262 | 11.74 |  | Práce |  |  |  | POL1_
|  | 60/180 : 2,15*8 |  | 17.2 | [22 empty] | VV | 0
|  | 80/140 : 3,1*4+3,8*4 |  | 27.6 | [22 empty] | VV | 0
49 | 762332120R00 | Vázané konstrukce krovů montáž střech pultových, sedlových, valbových, stanových čtvercového nebo obdélníkového půdorysu z řeziva, průřezové plochy přes 120 do 224 cm2 | m | 6.6 | 0 | 0 |  | 0 |  | 0 | 21 | 0 | 0.00099 | 0.01 | 0 | 0 | 800-762 | rts 20/II | RTS 20/ II | 0.361 | 2.38 |  | Práce |  |  |  | POL1_
|  | 160/140 : 3,3*2 |  | 6.6 | [22 empty] | VV | 0
50 | 762341210RT2 | Montáž bednění střech rovných o sklonu do 60° z prken hrubých na sraz tloušťky do 32 mm včetně vyřezání otvorů , včetně dodávky prken tloušťky 24 mm | m2 | 22.77 | 0 | 0 |  | 0 |  | 0 | 21 | 0 | 0.01452 | 0.33 | 0 | 0 | 800-762 | rts 20/II | RTS 20/ II | 0.27 | 6.15 |  | Práce |  |  |  | POL1_
|  | 3,3*(3,1+3,8) |  | 22.77 | [22 empty] | VV | 0
51 | 762395000R00 | Spojovací a ochranné prostředky svory, prkna, hřebíky, pásová ocel, vruty, impregnace | m3 | 1.1892 | 0 | 0 |  | 0 |  | 0 | 21 | 0 | 0.02357 | 0.03 | 0 | 0 | 800-762 | rts 20/II | RTS 20/ II | 0 | 0 |  | Práce |  |  |  | POL1_
|  | 60/180 : 2,15*8*0,06*0,18 |  | 0.18576 | [22 empty] | VV | 0
|  | 80/140 : (3,1*4+3,8*4)*0,08*0,14 |  | 0.30912 | [22 empty] | VV | 0
|  | 160/140 : 3,3*2*0,16*0,14 |  | 0.14784 | [22 empty] | VV | 0
|  | prkno : 3,3*(3,1+3,8)*0,024 |  | 0.54648 | [22 empty] | VV | 0
52 | 762911121R00 | Impregnace řeziva tlakovakuová, ochrana proti dřevokazným houbám, plísním a dřevokaznému hmyzu | m3 | 1.3081 | 0 | 0 |  | 0 |  | 0 | 21 | 0 | 0.0165 | 0.02 | 0 | 0 | 800-762 | rts 20/II | RTS 20/ II | 0 | 0 |  | Práce |  |  |  | POL1_
|  | Odkaz na mn. položky pořadí 51 : 1,18920*1,1 |  | 1.3081 | [22 empty] | VV | 5
53 | 60596002R | hranol | m3 | 0.70699 | 0 | 0 |  | 0 |  | 0 | 21 | 0 | 0.55 | 0.39 | 0 | 0 | SPCM | rts 20/II | RTS 20/ II | 0 | 0 |  | Specifikace |  |  |  | POL3_
|  | Začátek provozního součtu | [24 empty] | VV
|  | 60/180 : 2,15*8*0,06*0,18 |  | 0.18576 | [22 empty] | VV | 2
|  | 80/140 : (3,1*4+3,8*4)*0,08*0,14 |  | 0.30912 | [22 empty] | VV | 2
|  | 160/140 : (3,3*2)*0,16*0,14 |  | 0.14784 | [22 empty] | VV | 2
|  | Konec provozního součtu | [24 empty] | VV
|  | 0,64272*1,1 |  | 0.70699 | [22 empty] | VV | 0
54 | 762311103R01 | Kotvení pozednic do věnce, dodávka, montáž | kus | 6 | 0 | 0 |  | 0 |  | 0 | 21 | 0 | 0.00332 | 0.02 | 0 | 0 |  | Vlastní | Indiv | 0.377 | 2.26 |  | Práce |  |  |  | POL1_
55 | 998762102R00 | Přesun hmot pro konstrukce tesařské v objektech výšky do 12 m | t | 0.83988 | 0 | 0 |  | 0 |  | 0 | 21 | 0 | 0 | 0 | 0 | 0 | 800-762 | rts 20/II | RTS 20/ II | 1.751 | 1.47 |  | Přesun hmot |  |  |  | POL7_
|  | 50 m vodorovně | [24 empty] | SPI
|  | Hmotnosti z položek s pořadovými čísly: : | [24 empty] | VV | 0
|  | 48,49,50,51,52,53,54, : | [24 empty] | VV | 0
|  | Součet: : 0,83988 |  | 0.83988 | [22 empty] | VV | 0
Díl: | 764 | Konstrukce klempířské |  |  |  | 0 |  | 0 |  | 0 |  | 0 |  | 0.17 |  | 0 |  |  |  |  | 12.12 | [5 empty] | DIL
56 | 764901101RU4 | Krytina z taškových tabulí osazených na dřevo, z pozinkovaného plechu s povrchem z polyesteru s polyamidovými zrny tl. 0,6 mm, sklon střechy do 30°, dodávka a montáž | m2 | 22.77 | 0 | 0 |  | 0 |  | 0 | 21 | 0 | 0.00614 | 0.14 | 0 | 0 | 800-764 | rts 20/II | RTS 20/ II | 0.277 | 6.31 |  | Práce |  |  |  | POL1_
|  | s úpravou krytiny u okapů, prostupů a výčnělků | [24 empty] | SPI
|  | včetně spodního těsnění a spojovacích prostředků. | [24 empty] | POP
|  | 3,3*(3,1+3,8) |  | 22.77 | [22 empty] | VV | 0
57 | 764901201R00 | Krytina z taškových tabulí, z pozinkovaného lakovaného plechu, příplatek za sklon střechy nad 30°, | m2 | 22.77 | 0 | 0 |  | 0 |  | 0 | 21 | 0 | 0 | 0 | 0 | 0 | 800-764 | rts 20/II | RTS 20/ II | 0.0135 | 0.31 |  | Práce |  |  |  | POL1_
|  | s úpravou krytiny u okapů, prostupů a výčnělků | [24 empty] | SPI
|  | včetně spodního těsnění a spojovacích prostředků. | [24 empty] | POP
|  | Odkaz na mn. položky pořadí 56 : 22,77000 |  | 22.77 | [22 empty] | VV | 5
58 | 764901203RT3 | Lemování štítové vrchní, z pozinkovaného plechu s povrchem z polyesteru s polyamidovými zrny tl. 0,5 mm, , dodávka a montáž | m | 13.8 | 0 | 0 |  | 0 |  | 0 | 21 | 0 | 0.00128 | 0.02 | 0 | 0 | 800-764 | rts 20/II | RTS 20/ II | 0.2415 | 3.33 |  | Práce |  |  |  | POL1_
|  | včetně závětrné lišty a spojovacích prostředků. | [24 empty] | POP
|  | (3,1+3,8)*2 |  | 13.8 | [22 empty] | VV | 0
59 | 764901302RT6 | Ostatní prvky ke střechám hřeben pro jednoduché zastřešení, z pozinkovaného plechu s povrchem z polyesteru s polyamidovými vlákny, , dodávka a montáž | m | 3.3 | 0 | 0 |  | 0 |  | 0 | 21 | 0 | 0.00261 | 0.01 | 0 | 0 | 800-764 | rts 20/II | RTS 20/ II | 0.18 | 0.59 |  | Práce |  |  |  | POL1_
|  | včetně těsnění, čela včetně spojovacích prostředků. | [24 empty] | POP
60 | 764901307R00 | Ostatní prvky ke střechám hřeben pro jednoduché zastřešení, , příplatek za sklon střechy nad 30°, | m | 3.3 | 0 | 0 |  | 0 |  | 0 | 21 | 0 | 0 | 0 | 0 | 0 | 800-764 | rts 20/II | RTS 20/ II | 0.0105 | 0.03 |  | Práce |  |  |  | POL1_
61 | 764908301R00 | Oplechování parapetů včetně rohů, z pozinkovaného plechu s povrchem z polyesteru v barvě hnědé a cihlově červené tl. 0,5 mm, rš 200 mm, dodávka a montáž | m | 0.8 | 0 | 0 |  | 0 |  | 0 | 21 | 0 | 0.00247 | 0 | 0 | 0 | 800-764 | rts 20/II | RTS 20/ II | 0.9427 | 0.75 |  | Práce |  |  |  | POL1_
|  | včetně rohů | [24 empty] | SPI
|  | včetně spojovacích prostředků a zednických výpomocí. | [24 empty] | POP
62 | 998764101R00 | Přesun hmot pro konstrukce klempířské v objektech výšky do 6 m | t | 0.16806 | 0 | 0 |  | 0 |  | 0 | 21 | 0 | 0 | 0 | 0 | 0 | 800-764 | rts 20/II | RTS 20/ II | 4.737 | 0.8 |  | Přesun hmot |  |  |  | POL7_
|  | 50 m vodorovně | [24 empty] | SPI
|  | Hmotnosti z položek s pořadovými čísly: : | [24 empty] | VV | 0
|  | 56,58,59,61, : | [24 empty] | VV | 0
|  | Součet: : 0,16806 |  | 0.16806 | [22 empty] | VV | 0
Díl: | 766 | Konstrukce truhlářské |  |  |  | 0 |  | 0 |  | 0 |  | 0 |  | 0.04 |  | 0 |  |  |  |  | 4.48 | [5 empty] | DIL
63 | 766711021R00 | Montáž otvorových prvků plastových nebo z dřevěných europrofilů vstupních dveří, | m | 5.8 | 0 | 0 |  | 0 |  | 0 | 21 | 0 | 2e-05 | 0 | 0 | 0 | 800-766 | rts 20/II | RTS 20/ II | 0.757 | 4.39 |  | Práce |  |  |  | POL1_
|  | Montáž plastových dveří včetně dodávky a montáže PU pěny. | [24 empty] | POP
|  | (0,9+2,0)*2 |  | 5.8 | [22 empty] | VV | 0
64 | 61101 | Dveře plastové 900/2050mm včetně zárubně | kus | 1 | 0 | 0 |  | 0 |  | 0 | 21 | 0 | 0.04 | 0.04 | 0 | 0 |  | Vlastní | Indiv | 0 | 0 |  | Specifikace |  |  |  | POL3_
65 | 998766101R00 | Přesun hmot pro konstrukce truhlářské v objektech výšky do 6 m | t | 0.04012 | 0 | 0 |  | 0 |  | 0 | 21 | 0 | 0 | 0 | 0 | 0 | 800-766 | rts 20/II | RTS 20/ II | 2.255 | 0.09 |  | Přesun hmot |  |  |  | POL7_
|  | 50 m vodorovně | [24 empty] | SPI
|  | Hmotnosti z položek s pořadovými čísly: : | [24 empty] | VV | 0
|  | 63,64, : | [24 empty] | VV | 0
|  | Součet: : 0,04012 |  | 0.04012 | [22 empty] | VV | 0
[25 empty] | 15 | 21 | DPH
| Celkem |  |  |  |  | 0 | [18 empty] | 0 | 0 | SUM
END
Note on S6: Jedná se o informaci, zda se jedná o položku, která je do rozpočtu zadána z cenové soustavy RTS, nebo vlastní.
Note on T6: Jedná se o název CÚ, která je zadána u položky rozpočtu