## List1
1 | Kotel a rozdělovače
2 | Paket s kotlem Logamax plus GB172-14, regulační přístroj Logamatic RC310 s venkovním čidlem, Vč. Mon | kpl | 1
3 | Montáž kotle + potřebné fitinky a přechody | kpl | 1
4 | Sada sifonu pro GB172 | kpl | 1
5 | Zásobník teplé vody Logalux WU160 W, vč. teplotního čidla, | kpl | 1
6 | Montáž zásobníku + potřebné fitinky a přechody | kpl | 1
7 | Rychlomontážní skupina pro 2 otopné okruhy, obsahuje: rozdělovač pro 2 okruhy s intergovaným anuloidem HKV2/25/25 WHY, uchycení na zeď WMS2, čerpadlovou skupinu bez směšovače HS25/4 (Wilo Yonos RS 25/1-4) s integrovaným modulem MM100, čerpadlovou skupinu se směšovačem HSM20/6 (Yonos RS 25/1-6, Kvs=6,3 m3/h) s integrovaným modulem MM100, vč. čidel | kpl | 1
8 | Montáž rozdělovače + potřebné fitinky a přechody | kpl | 1
9 | Bezpečnostní termostat AT90 pro podlahové vytápění | kpl | 1
10 | Příslušenství ke kotlům Baxi - Originální cyklonový magnetický filtr s odlučovačem nečistot | kpl | 1
11 | Expanzní nádoba 12l vč. ukotvení | kpl | 1
12 | Ventil k expanzní nádobě vč. přechodu DN 20 | ks | 1
13
14 | Rozvod potrubí
15 | Inhibitor koroze systému | kpl | 1
16 | Kulový kohout DN 15 | ks | 2
17 | Kulový kohout DN 25 | ks | 10
18 | Vypouštěcí kohout DN15 | ks | 6
19 | Filtr DN25 | ks | 1
20 | Zpětná klapka 1/2" | ks | 1
21 | Odvzdušňovací ventil DN15 | ks | 4
22 | Cu potrubí polotvrdé pájené D 15x1 vč.tvarovek a uchycení | m | 133
23 | Cu potrubí polotvrdé pájené D 18x1 vč.tvarovek a uchycení | m | 6
24 | Cu potrubí polotvrdé pájené D 22x1 vč.tvarovek a uchycení | m | 10
25 | Cu potrubí polotvrdé pájené D 28x1 vč.tvarovek a uchycení | m | 16
26 | Izolace potrubí Mirelon 15x20 | m | 108
27 | Izolace potrubí Mirelon 18x20 | m | 5
28 | Izolace potrubí Mirelon 22x20 | m | 5
29 | Izolace potrubí Mirelon 28x20 | m | 6
30
31 | Radiátory
32 | Koupelnové otopné těleso Korado KORALUX LINEAR CLASSIC - M 1820x600 bílá | ks | 2
33 | Elektrické topné těleso (patrona) KORADO Z-KT7R-0400-10 s integrovaným regulátorem teploty RE10A o výkonu 400 Watt, 230V | kpl | 2
34 | Připojovací armatura HM rohová bílá (Z-D025) | ks | 2
35 | Krytka armatury HM bílá (Z-D027) | ks | 2
36 | RADIK VK 11-5050 | ks | 2
37 | RADIK VK 11-5140 | ks | 3
38 | RADIK VKL 21-5090 | ks | 1
39 | Regulační šroubení Heimeier Regulux DN 15 přímé/rohové | ks | 12
40 | Termostatická hlavice Heimeier K 6000-09.500 | ks | 6
41
42 | Rozvod podlahovka + pokládka polystyrénu
43 | Rautitan sada kohoutů přímých pro HKV-D G1 | kpl | 1
44 | Rozdělovač Rehau pro podl. topení HKV-D 9 s průtokoměry s vnějším závitem 9 topných okruhů nerez | kpl | 1
45 | Příslušenství systémové Rehau - Rautitan skříň rozdělovače UP 110/950 pod omítku | kpl | 1
46 | Svěrné šroubení Rehau 17 * 2 - 3/4" EK | ks | 18
47 | Vodící oblouk 17 | ks | 18
48 | Okrajový dilatační pás Rehau | m | 182
49 | Systémová deska Rehau Varionova 11 (nopová 1 cm) | m2 | 139
50 | Pokládka podlahového polystyrénu 2x50mm - do výšky podlahy | m2 | 278
51 | Polystyren EPS 100 50mm | m2 | 278
52 | Trubka Rehau Rautherm S 17 * 2 | m | 730
53 | Ochranná trubka Rehau | m | 80
54
55 | Podlaha Anhydrit 20 Mpa
56 | Materiál vč. dopravy a složení na stavbě tl. do 6cm | t | 14
57 | Přesun hmot | ks | 11
58 | Uložení anhydritového potěru na podlahové vytápění | m2 | 139
59
60 | Ostatní
61 | Tlaková zkouška potrubí | kpl | 1
62 | Vysekání drážky pro rozvod potrubí | m | 10
63 | Topná zkouška | h | 10
64 | Napuštění, seřízení, odvzdušnění topného sytému | h | 12
65 | Uvedení kotle do provozu servisním technikem | kpl | 1