## List1
Stavební úpravy kanceláře č.61 hlavní budova, II . NP
Výkaz výměr
p.č | číslo položky | text | jednotka | množství | jedn.cena | celkem | t/j | celkem t
Demontáž ocelové konstrukce digestoří
Ocelová konstrukce digestoře je z ocelových, čtverhraných profilů
o prořezu 20x20mm a 30x30mm, převážně šroubovaná a místy
svařovaná s otahem splodin do venkovního prostředí.
Konstrukce je napevno přišroubována k nosné zdi laboratoře.
Demontáž ocelové konstrukce dogestoře 2x
1. | R | 2x8 hod=16 hod x2 =32 | hod | 32 | 0 | 0 | 0 | 0
|  | Demontáž předních výklopných krytů 2x |  |  |  | 0 |  | 0
2. | R | 2x4x2=16 hod | hod | 16 | 0 | 0 | 0 | 0
|  | Demontáž horního krytu pro odsávání splodin |  |  |  | 0 |  | 0
3. | R | 2x1x2= 4 hod | hod | 4 | 0 | 0 | 0 | 0
|  | Demontáž odtahového potrubí splodin |  |  |  | 0 |  | 0
4. | R | 2x2x2=8 hod | hod | 8 | 0 | 0 | 0 | 0
|  | Zadní stěna je obložena keramickým obkladem, po demontáži nutno |  |  |  | 0 |  | 0
5. | R | tuto stěnu upravit zednicky | kpl | 1 | 0 | 0 | 0 | 0
6. | R | zazdění otvoru po demontáži odvětrávacího potrubí v obvodové zdi | kpl | 1 | 0 | 0 | 0 | 0
|  | Přesun demontovaného materiálu do skladu VÚŽV |  |  |  | 0 |  | 0
| R | 2X8= 16 hod | hod | 16 | 0 | 0 | 1.5 | 1.5
7. | 997 01-3002 | Přesun hmot na vzdálenost do 3 m od okraje vyklizeného prostoru |  |  |  | 0
|  | o půdorysné ploše do 15 m2 a výšky do 10 m | t | 1.5 | 0 | 0
8. | 997 01-3212 | Vnitrostaveništní doprava vybouraných hmot vodorovně do 50 m
|  | a svisle ručně přes 6 m do 9 m | t | 1.5 | 0 | 0
9. |  | Mezisoučet |  |  |  | 0
10. |  | VRN
11. |  | Režie | % | 0 | 0 | 0
12. |  | Celkem bez DPH |  |  |  | 0
|  | DPH | % | 21 | 0 | 0
13. |  | Celkem včetně DPH |  |  |  | 0
Poznámka:
Rozebrané digestzoře dopuručuji uskladnit ve skladu ve spodním "dřeváku" a nelikvidovat na skládky.
V budově laboratoří vedle účtárny jsou staré 4 digestoře, kde se ve velkém množstství používá
kyselina sýrová a tyto jsou již dlouho používané a pomalu dusluhuje jejich životnost. V nouzi by se daly nahradit
celkem zachovalé výše zmíněné gigestoře z místnosti laboratoře č. 61.
Vypracoval za stavební oddělení Ing. Leon Kavala 03/2020