## List1
Navrhovaná skladba
Skladba S1 | Zámková dlažba/Zatravňovací dlažba tl. 80mm
| Zámková dlažba/Zatravňovací dlažba | 80 | mm
| Lože | 40 | mm
| ŠD B | 150 | mm
| Stabilizace bet. Recyklát 0-63 | 500 | mm
Zemní pláň
| Skladba celkem | 770
Základní výměry
Část - rozšíření stávajících stání (celková plocha 100m2)
Demolice, zemní práce
| Sejmutí ornice tl. 30cm | 100 | m2
| Výkop na pláň | 77 | m3
| Odstranění stávajících obrub | 16 | mb
| Hutnění pláně | 750 | m2
Plocha parkoviště
| Plocha dlažby | 90.9 | m2
| Silniční obruba | 28.6 | mb
| Dělící pruh - červená dlažba | 10 | mb
Část - nové parkovací plochy (celková plocha 750m2)
Demolice, zemní práce
| Sejmutí ornice tl. 30cm | 750 | m2
| Výkop na pláň | 577.5 | m3
| Hutnění pláně | 750 | m2
Plocha parkoviště
| Plocha dlažby | 750 | m2
| Silniční obruba | 150 | mb
| Dělící pruh - červená dlažba | 110 | mb
Ostatní konstrukce a práce
Oplocení
| Demontáž stávajícího oplocení | 20 | mb
| Osazení nového oplocení | 30 | mb
| Demontáž stávající brány (š. 2m) | 1 | ks
| Osazení nové brány (š. 6m) | 1 | ks
Sadové úpravy
| Zarovnání ornice do plochy | 300 | m2