## Řadovky
Řadovka 564/24
766: Konstrukce truhlářské
Montáž obložení podhledů a stěn jednoduchých palubkami ze sibiřského modřínu - SPŘ1,SPŘ2 | m2 | 21.25 | 4X
podhled;16,12 |  | 16.12
stěna;1,9*2,7 |  | 5.13
Dodání dřevěn.obkladu sibiřský modřín vč.povrchové úpravy - SPŘ1,SPŘ2 | m2 | 21.25
Montáž obložení stěn podkladového roštu vč. impregnovaných latí 70/70mm - SPŘ2 | m2 | 5.13
1,9*2,7 |  | 5.13
Montáž dřevěného obložení betonových stupňů s podstupnicemi - SP4 | m | 18.7
1,1*17 |  | 18.7
Dodání laminátové podlahové krytiny+soklová lišta /schodiště/ - SP4 | m2 | 8.55
Nátěr penetrační schodišťových stupňů - SP4 | m2 | 8.55
Dodání a osazení AL profilu hrany schodiště - OS15 | m | 18.04
Montáž dveřních křídel otvíravých jednokřídlových š do 0,8 m do obložkové zárubně - VI1,VI2,VI3VI5,VI6 | kus | 8
dveře jednokřídlé bezfalcové dutinová dřevotř. plné povrch z laminátu 700x2100mm - dle popisu poz.VI2,VI5, vč.kování | kus | 2
dveře jednokřídlé bezfalcové dutinová dřevotř. plné povrch z laminátu 800x2100mm - dle popisu poz.VI1,VI3,VI6, vč.kování | kus | 6
Montáž zárubní obložkových pro dveře jednokřídlové tl stěny do 170 mm - VI2,VI3,VI5 | kus | 6
zárubeň jednokřídlá obložková s laminátovým povrchem tl stěny 60-150mm rozměru 600-1100/2100mm | kus | 6
Montáž zárubní obložkových pro dveře jednokřídlové tl stěny do 350 mm - VI1,VI6 | kus | 2
zárubeň jednokřídlá obložková s laminátovým povrchem tl stěny 160-250mm rozměru 600-1100/2100mm | kus | 2
D+M celoskleněných posuvných dveří s fixní částí 200*260cm - dle popisu v poz.VI4 | kus | 1
Montáž parapetních desek dřevěných nebo plastových šířky do 30 cm délky do 1,6 m TR1 - VE7,VE8 | kus | 2
Montáž parapetních desek dřevěných nebo plastových šířky do 30 cm délky do 2,6 m TR1 - VE5,VE6 | kus | 3
LTD deska parapetní vnitřní tl.18mm - dle popisu v poz.TR1 | m | 9.7
Dodání a montáž krycí desky zábradlí schodiště - dle popisu poz.TR3 | kus | 1
Přesun hmot procentní pro konstrukce truhlářské v objektech v do 12 m | % | 1.08
Řadovka 564/25
Montáž obložení podhledů a stěn jednoduchých palubkami ze sibiřského modřínu - SPŘ1,SPŘ2 | m2 | 24.1525 | 5X
podhled;16,12 |  | 16.12
stěna;2,975*2,7 |  | 8.0325
Dodání dřevěn.obkladu sibiřský modřín vč.povrchové úpravy - SPŘ1,SPŘ2 | m2 | 24.153
Montáž obložení stěn podkladového roštu vč. impregnovaných latí 70/70mm - SPŘ2 | m2 | 8.0325
2,975*2,7 |  | 8.0325
Montáž dřevěného obložení betonových stupňů s podstupnicemi - SP4 | m | 18.7
1,1*17 |  | 18.7
Dodání laminátové podlahové krytiny+soklová lišta /schodiště/ - SP4 | m2 | 8.55
Nátěr penetrační schodišťových stupňů - SP4 | m2 | 8.55
Dodání a osazení AL profilu hrany schodiště - OS15 | m | 18.04
Montáž dveřních křídel otvíravých jednokřídlových š do 0,8 m do obložkové zárubně - VI1,VI2,VI3VI5,VI6 | kus | 8
dveře jednokřídlé bezfalcové dutinová dřevotř. plné povrch z laminátu 700x2100mm - dle popisu poz.VI2,VI5, vč.kování | kus | 2
dveře jednokřídlé bezfalcové dutinová dřevotř. plné povrch z laminátu 800x2100mm - dle popisu poz.VI1,VI3,VI6, vč.kování | kus | 6
Montáž zárubní obložkových pro dveře jednokřídlové tl stěny do 170 mm - VI2,VI3,VI5 | kus | 6
zárubeň jednokřídlá obložková s laminátovým povrchem tl stěny 60-150mm rozměru 600-1100/2100mm | kus | 6
Montáž zárubní obložkových pro dveře jednokřídlové tl stěny do 350 mm - VI1,VI6 | kus | 2
zárubeň jednokřídlá obložková s laminátovým povrchem tl stěny 160-250mm rozměru 600-1100/2100mm | kus | 2
D+M celoskleněných posuvných dveří s fixní částí 200*260cm - dle popisu v poz.VI4 | kus | 1
Montáž parapetních desek dřevěných nebo plastových šířky do 30 cm délky do 1,6 m TR1 - VE7,VE8 | kus | 2
Montáž parapetních desek dřevěných nebo plastových šířky do 30 cm délky do 2,6 m TR1 - VE5,VE6 | kus | 3
LTD deska parapetní vnitřní tl.18mm - dle popisu v poz.TR1 | m | 9.7
Dodání a montáž krycí desky zábradlí schodiště - dle popisu poz.TR3 | kus | 1
Přesun hmot procentní pro konstrukce truhlářské v objektech v do 12 m | % | 1.08

## Dvojdomy
Dvojdům 564/22 3x
766: Konstrukce truhlářské
D+M podkladu pod vnější parapet okna VE/04 a VE/05 - dle popisu v poz.TR4,TR5 | kpl | 2 | 3X
Montáž dřevěného obložení betonových stupňů s podstupnicemi - SP4 | m | 18.9
1,05*18 |  | 18.9
Dodání laminátové podlahové krytiny+soklová lišta /schodiště/ - SP4 | m2 | 8.4672
18,9*0,448 |  | 8.4672
Nátěr penetrační schodišťových stupňů - SP4 | m2 | 8.467
Dodání a osazení AL profilu hrany schodiště - SP4 | m | 18.9
Montáž dveřních křídel otvíravých jednokřídlových š do 0,8 m do obložkové zárubně - VI1,VI2,VI3,VI5,VI6 | kus | 7
dveře jednokřídlé bezfalcové dutinová dřevotř. plné povrch z laminátu 700x2100mm - dle popisu poz.VI3,VI6, vč.kování | kus | 2
dveře jednokřídlé bezfalcové dutinová dřevotř. plné povrch z laminátu 800x2100mm - dle popisu poz.VI1,VI2,VI5, vč.kování | kus | 5
Montáž zárubní obložkových pro dveře jednokřídlové tl stěny do 170 mm - VI1,VI5,VI6 | kus | 5
zárubeň jednokřídlá obložková s laminátovým povrchem tl stěny 60-150mm rozměru 600-1100/2100mm | kus | 5
Montáž zárubní obložkových pro dveře jednokřídlové tl stěny do 350 mm - VI2,VI3 | kus | 2
zárubeň jednokřídlá obložková s laminátovým povrchem tl stěny 160-250mm rozměru 600-1100/2100mm | kus | 2
D+M celoskleněných posuvných dveří s fixní částí 160*260cm - dle popisu v poz.VI4 | kus | 1
Montáž parapetních desek dřevěných nebo plastových šířky do 30 cm délky do 1,0 m TR1 - VE10 | kus | 1
Montáž parapetních desek dřevěných nebo plastových šířky do 30 cm délky do 2,6 m TR1 - VE06,VE09 | kus | 2
Montáž parapetních desek dřevěných nebo plastových šířky do 30 cm délky přes 2,6 m - TR1,VE/08 | kus | 1
LTD deska parapetní vnitřní tl.18mm - dle popisu v poz.TR1 | m | 9.1
Dodání a montáž krycí desky zábradlí schodiště - dle popisu poz.TR3 | kus | 1
Přesun hmot procentní pro konstrukce truhlářské v objektech v do 12 m | % | 1.08
Dvojdům 564/23 3x
766: Konstrukce truhlářské |  |  | 3X
D+M podkladu pod vnější parapet okna VE/04 a VE/05 - dle popisu v poz.TR4,TR5 | kpl | 2
Montáž dřevěného obložení betonových stupňů s podstupnicemi - SP4 | m | 18.9
1,05*18 |  | 18.9
Dodání laminátové podlahové krytiny+soklová lišta /schodiště/ - SP4 | m2 | 8.4672
18,9*0,448 |  | 8.4672
Nátěr penetrační schodišťových stupňů - SP4 | m2 | 8.467
Dodání a osazení AL profilu hrany schodiště - SP4 | m | 18.9
Montáž dveřních křídel otvíravých jednokřídlových š do 0,8 m do obložkové zárubně - VI1,VI2,VI3,VI5,VI6 | kus | 7
dveře jednokřídlé bezfalcové dutinová dřevotř. plné povrch z laminátu 700x2100mm - dle popisu poz.VI3,VI6, vč.kování | kus | 2
dveře jednokřídlé bezfalcové dutinová dřevotř. plné povrch z laminátu 800x2100mm - dle popisu poz.VI1,VI2,VI5, vč.kování | kus | 5
Montáž zárubní obložkových pro dveře jednokřídlové tl stěny do 170 mm - VI1,VI5,VI6 | kus | 5
zárubeň jednokřídlá obložková s laminátovým povrchem tl stěny 60-150mm rozměru 600-1100/2100mm | kus | 5
Montáž zárubní obložkových pro dveře jednokřídlové tl stěny do 350 mm - VI2,VI3 | kus | 2
zárubeň jednokřídlá obložková s laminátovým povrchem tl stěny 160-250mm rozměru 600-1100/2100mm | kus | 2
D+M celoskleněných posuvných dveří s fixní částí 160*260cm - dle popisu v poz.VI4 | kus | 1
Montáž parapetních desek dřevěných nebo plastových šířky do 30 cm délky do 2,6 m TR1 - VE09 | kus | 1
Montáž parapetních desek dřevěných nebo plastových šířky do 30 cm délky přes 2,6 m - TR1,VE/08 | kus | 1
LTD deska parapetní vnitřní tl.18mm - dle popisu v poz.TR1 | m | 5.3
Dodání a montáž krycí desky zábradlí schodiště - dle popisu poz.TR3 | kus | 1
Přesun hmot procentní pro konstrukce truhlářské v objektech v do 12 m | % | 1.08

## Solitéry
Solitér 564/10 5X
766: Konstrukce truhlářské
D+M podkladu pod vnější parapet okna VE/05 - dle popisu v poz.TR6 | kpl | 1 | 5X
D+M podkladu pod vnější parapet okna VE/03 a VE/04 - dle popisu v poz.TR5 a TR7 | kpl | 2
Montáž dřevěného obložení betonových stupňů s podstupnicemi | m | 19.03
0,97*8+0,98+1,05+1,21+1,4+0,98+0,995+1,42+1,2+1,05+0,985 |  | 19.03
Dodání laminátové podlahové krytiny+soklová lišta /schodiště/ - SP4 | m2 | 9.3534
19,03*0,186+0,97*0,273*6+0,285+0,3+0,38+0,51+0,53+0,32+0,47+0,49+0,35+0,29+0,3 |  | 9.3534
Nátěr penetrační schodišťových stupňů - SP4 | m2 | 9.353
Dodání a osazení AL profilu hrany schodiště - SP4 | m | 19.03
Montáž dveřních křídel otvíravých jednokřídlových š do 0,8 m do obložkové zárubně - dle poz.VI/1,VI/2,VI/3,VI/4,VI/5 | kus | 7
dveře jednokřídlé bezfalcové dutinová dřevotř. plné povrch z laminátu 700x2100mm - dle popisu poz.VI/3,VI/5, vč.kování | kus | 2
dveře jednokřídlé bezfalcové dutinová dřevotř. plné povrch z laminátu 800x2100mm - dle popisu poz.VI/1,VI/2,VI/4, vč.kování | kus | 5
Montáž posuvných dveří jednokřídlových průchozí š přes 800 do 1200 mm do pouzdra s jednou kapsou | kus | 1
dveře jednokřídlé dřevotřískové povrch lakovaný plné posuvné do pouzdra 1000x2100mm - dle poz.VI/6 | kus | 1
Montáž zárubní obložkových pro dveře jednokřídlové tl stěny do 170 mm - VI/2,VI/4,VI/5 | kus | 5
zárubeň jednokřídlá obložková s laminátovým povrchem tl stěny 60-150mm rozměru 600-1100/2100mm | kus | 5
Montáž zárubní obložkových pro dveře jednokřídlové tl stěny přes 170 do 350 mm - VI/1,VI/3 | kus | 2
zárubeň jednokřídlá obložková s laminátovým povrchem tl stěny 160-350mm rozměru 600-1100/2100mm - VI/1,VI/3 | kus | 2
D+M celoskleněných posuvných dveří s fixní částí 150*260cm - dle popisu v poz.VI/7 | kus | 1
Montáž parapetních desek dřevěných nebo plastových š do 30 cm dl do 1,0 m - TR1,VE/08 | kus | 1
Montáž parapetních desek dřevěných nebo plastových š do 30 cm dl přes 1,0 do 1,6 m - TR1,VE/09 | kus | 1
Montáž parapetních desek dřevěných nebo plastových š do 30 cm dl přes 2,6 do 3,6 m - TR1,VE/07,09,10,11 | kus | 3
LTD deska parapetní vnitřní tl.18mm - dle popisu v poz.TR1 | m | 10.7
Dodání a montáž krycí desky zábradlí schodiště - dle popisu poz.TR3 | kus | 1
Přesun hmot procentní pro kce truhlářské v objektech v přes 6 do 12 m | % | 1.08

## Vily
554/16
766: Konstrukce truhlářské |  |  | 4X
D+M posuvných celoskleněných dveří s fixní částí 2500*2550mm - dle popisu poz.VI/3 | kus | 1
D+M interierových dveří bezfalcových 800*2550mm - dle popisu poz.VI/1 | kus | 1
D+M interierových dveří bezfalcových 800*2700mm - dle popisu poz.VI/2 | kus | 1
D+M interierových dveří reverzních bezfalcových 800*2550mm - dle popisu poz.VI/4 | kus | 1
D+M interierových dveří reverzních bezfalcových 700*2550mm - dle popisu poz.VI/5 | kus | 1
D+M interierových dveří reverzních bezfalcových 700*2500mm - dle popisu poz.VI/7 | kus | 1
D+M interierových dveří reverzních bezfalcových 800*2500mm - dle popisu poz.VI/6 | kus | 2
D+M interierových dveří bezfalcových 800*2500mm - dle popisu poz.VI/8 | kus | 1
D+M interierových dveří posuvných plných 700*2500mm - dle popisu poz.VI/9 | kus | 1
D+M vnitřních parapetů oken - dle popisu v pozici TR 1 | m | 11.4
D+M nástavce nad dveřmi - dle popisu v pozici TR 5 | kpl | 1
D+M podkladu vnějšího parapetu okna VE/8 - dle popisu v pozici TR 6 | kus | 1
Montáž dřevěného obložení betonového schodiště | m2 | 2.956
(0,17+0,3)*1,6*3+0,35*2 |  | 2.956
Dodání dřevěné podlahové krytiny schody | m2 | 2.956
Přesun hmot procentní pro kce truhlářské v objektech v přes 6 do 12 m | % | 1.08
554/10
766: Konstrukce truhlářské |  |  | 5X
D+M posuvných celoskleněných dveří s fixní částí 2550*2600mm - dle popisu poz.VI/1 | kus | 1
D+M interierových dveří bezfalcových 800*2600mm - dle popisu poz.VI/2 | kus | 1
D+M interierových dveří reverzních bezfalcových 800*2100mm - dle popisu poz.VI/3 | kus | 2
D+M interierových dveří reverzních bezfalcových 800*2700mm - dle popisu poz.VI/4 | kus | 2
D+M interierových dveří bezfalcových 800*2700mm - dle popisu poz.VI/5 | kus | 1
D+M interierových dveří reverzních bezfalcových 800*2700mm - dle popisu poz.VI/6 | kus | 1
D+M interierových dveří reverzních bezfalcových 700*2700mm - dle popisu poz.VI/7 | kus | 1
D+M interierových dveří posuvných celoskleněných 1100*2700mm - dle popisu poz.VI/8 | kus | 1
D+M interierových dveří posuvných plných 1100*2700mm - dle popisu poz.VI/9 | kus | 1
D+M vnitřních parapetů oken - dle popisu v pozici TR 1 | m | 2.95
D+M nástavce nad dveřmi - dle popisu v pozici TR 5 | kpl | 1
Montáž dřevěného obložení betonových stupňů s podstupnicemi - SP7 | m | 16.95
1,0*4+1,15+1,2+1,35+1,55+1,35+1,2+1,15+1,0*4 |  | 16.95
Dodání dřevěné podlahové krytiny vč.dřevěn.soklové lišty /schodiště/ - SP7 | m2 | 7.4411
16,95*(0,17+0,269) |  | 7.4411
Nátěr penetrační schodišťových stupňů - SP7 | m2 | 7.441
Přesun hmot procentní pro kce truhlářské v objektech v do 6 m | % | 0.74
554/6
D+M posuvných celoskleněných dveří s fixní částí 2550*2550mm - dle popisu poz.VI/2 | kus | 1 | 5X
D+M interierových dveří bezfalcových 800*2550mm - dle popisu poz.VI/1a VI/3 | kus | 3
D+M interierových dveří reverzních bezfalcových 700*2550mm - dle popisu poz.VI/4 | kus | 1
D+M interierových dveří reverzních bezfalcových 800*2700mm - dle popisu poz.VI/5 | kus | 3
D+M interierových dveří reverzních bezfalcových 700*2700mm - dle popisu poz.VI/7 | kus | 1
D+M interierových dveří reverzních bezfalcových 800*2700mm - dle popisu poz.VI/6 | kus | 1
D+M interierových dveří posuvných celoskleněných 1100*2700mm - dle popisu poz.VI/8 | kus | 1
D+M interierových dveří posuvných plných 1100*2700mm - dle popisu poz.VI/9 | kus | 1
D+M vnitřních parapetů oken - dle popisu v pozici TR 1 | m | 2.55
D+M podkladu vnějšího parapetu okna VE/03 - dle popisu v pozici TR 5 | kus | 1
D+M podkladu vnějšího parapetu okna VE/12 - dle popisu v pozici TR 6 | kus | 1
D+M nástavce nad dveřmi - dle popisu v pozici TR 8 | kpl | 1
D+M podkladu vnějšího parapetu okna VE/10+VE/11 - dle popisu v pozici TR 7 | kus | 1
Montáž dřevěného obložení betonových stupňů s podstupnicemi - SP7 | m | 23.4
18*1,3 |  | 23.4
Dodání dřevěné podlahové krytiny vč.dřevěn.soklové lišty /schodiště/ - SP7 | m2 | 10.764
23,4*(0,175+0,285) |  | 10.764
Nátěr penetrační schodišťových stupňů - SP7 | m2 | 10.764
Přesun hmot procentní pro kce truhlářské v objektech v do 6 m | % | 0.74