## List1 (3)
|  | Počet ks |  | Cena/ks | Celkem
Snímač hladiny MAVE 2-S2 | Jednotka hladinového hlídání s funkcí kontroly vyčerpávání nebo dopouštění. Napájecí napětí 230 V, maximální příkon připojeného čerpadla 1,1 kW. Možnost nastavení citlivosti sond. Provedení pro vnější montáž. | 1 | ks
DEEP 1000M NV, 230 V | Ponorné čerpadlo s plovákem, Qmax= 4,8 m3/hod, Pmax= 0,36 MPa, P2= 0,65kW, vhodné také pro dopouštění jímek např. z kopaných studní, kabel 15 m | 1 | ks
Název |  | Počet ks |  | Cena/ks | Celkem
Čerpadlo
FROG 5-12S, 230 V, nový plovák | Ponorné 5" čerpadlo bez plováku, připojení 5/4", Qmax= 8,4 m3/hod, Pmax= 0,52 MPa, P2=0.9 kW, kabel 20 m | 1 | ks
Řídící jednotka
PRO-HC 12, WiFi, Hydrawise, 12 sekcí, 230V/12VAC | Profesionální exteriérová ovládací jednotka. Ovládaní přes webové rozhraní (prohlížeč, smartphone) v českém jazyce. 12 sekcí (+1 hlavní ventil), 2x senzorový vstup. Interní transformátor. | 1 | ks
Rain Clik - čidlo srážek s okamžitou aktivací | Senzor srážek s funkcí Quick Response (okamžitá aktivace - 2-5 min), zpětná deaktivace do 4 hod., reg. rychlosti vysychání, ALU konzola, 24 V nebo 9 V | 1 | ks
Impulsní vodoměr DALF 2563 | Vodoměr s impulzním výstupem. Pro ovládací jednotky Hunter řady Hydrawise. Připojovací šroubení 1", vnější závit. Závit těla vodoměru 5/4". | 1 | ks
Trysky
PGV, 1" MM, s regulací průtoku, cívka 24 V AC | Elektromagnetický ventil s oběma závity vnějšími. Rozsah pracovních tlaků 1,5 - 10 bar. | 10 | ks
I-20, plast. výsuvník, 10 cm, 3/4", ADV | Výsuvný postřikovač rotační (10 cm), kruhový a výsečový v jednom modelu, výsečová paměť AUTOMATIC ARC RETURN, NON- STRIPPABLE DRIVE, plastový výsuvník, FLO-STOP, ADV, sada trysek, poloměr dostřiku 7,3 - 14,0 m | 15 | ks
Sada trysek "MPR-35", "PGP ULTRA", "I-20" (4ks) - hnědé | Sada trysek "MPR-35", "PGP ULTRA", "I-20" (4ks) - hnědé | 20 | ks
PE Kloubové přípojky HUNTER SWING JOINT 3/4" x 3/4", 15 cm | 3/4" x 3/4", délka 15 cm | 15 | ks
Rozvody
CONNECTO - Kolena s vnitřním závitem | 32x3/4" /zelené/, pro spojování potrubí z nízkohustotního polyethylenu PE-LD a středněhustotního polyethylenu PE-MD | 15 | ks
CONNECTO - T - kusy | 32 mm /zelené/, pro spojování potrubí z nízkohustotního polyethylenu PE-LD a středněhustotního polyethylenu PE-MD | 5 | ks
CONNECTO - Spojky přímé | 32x32 /zelená/, pro spojování potrubí z nízkohustotního polyethylenu PE-LD a středněhustotního polyethylenu PE-MD | 5 | ks
CONNECTO - Kolena | 32 mm /zelené/, pro spojování potrubí z nízkohustotního polyethylenu PE-LD a středněhustotního polyethylenu PE-MD | 15 | ks
CONNECTO - T - kusy s vnitřním závitem na odbočce | 32x3/4"x32 /zelené/, pro spojování potrubí z nízkohustotního polyethylenu PE-LD a středněhustotního polyethylenu PE-MD | 5 | ks
CONNECTO - Kolena s odbočkou s vnitřním závitem | 32x3/4" /zelené/, pro spojování potrubí z nízkohustotního polyethylenu PE-LD a středněhustotního polyethylenu PE-MD | 5 | ks
Rozdělovač 3x1" s plochým těsněním | PVC 3ramenný rozdělovač 1" se čtyřmi převlečnými matkami pro připojení el. mag. ventilů (4x matka/1x vnější závit). Tvarovka je v převlečné matici opatřena těsnicím O-kroužkem. | 2 | ks
Rozdělovač 4x1" s plochým těsněním | PVC 4ramenný rozdělovač 1" s pěti převlečnými matkami pro připojení el. mag. ventilů (5x matka/1x vnější závit). Tvarovka je v převlečné matici opatřena těsnicím O-kroužkem. | 2 | ks
RN víčko k rozděl. 1", PVC | PVC zakončovací prvek RN 1" s O-kroužkem | 3 | ks
CONNECTO - Závitové DG přechody s vnějším závitem | 2x1", /zelené/, pro spojování potrubí z nízkohustotního polyethylenu PE-LD a středněhustotního polyethylenu PE-MD | 4 | ks
Přímý přechod s převlečnou maticí 32x1 | S jednou převlečnou matkou (potrubí 32mm/matka 1"). Součástí tvarovky je těsnicí O-kroužek | 10 | ks
Koleno s převlečnou maticí 32x1" | S jednou převlečnou matkou (potrubí 32mm/matka 1"). Součástí tvarovky je těsnicí O-kroužek. | 5 | ks
STANDARD - se zeleným víkem | Výška 30 cm, víko 39,5x27 cm, základna 37,5x51 cm, bez otvorů, zajišťovací šroub | 2 | ks
JUMBO - se zeleným víkem | Výška 30 cm, víko 51x36 cm, základna 64x50 cm, bez otvorů, zajišťovací šroub | 1 | ks
ICW 5x0,8 mm², balení 50 m | Pětižilový ovládací kabel ICW 508 pro závlahové systémy, pro až 4 elektromagnetické ventily, balení 50 m, cena uvedena za 1 m. | 100 | m
PE-LD/ES (PN 6), Ø 25-63 mm | 32x3,0 mm, PN 6, velmi kvalitní potrubí pro sekční rozvody, návin 100 m, cena uvedena za 1 m | 300 | m
Kapková závlaha
SUPER GS 16 - 2,0 l/h, (400 m) | Kapkovací potrubí 16 mm, balení 400 m - spon 20 cm, jednoduchý cylindrický kapkovač 2,0 l/h, nadzemní aplikace, cena uvedena za 1 m | 200 | m
T-kus nástrčný 16 x 16 x 16 mm, ABS | 16 x 16 x 16 mm - extra pevný černý ABS - pro potrubí 16 mm Tandem/Super GS | 20 | ks
Spojka přímá nást. 16 x 16 mm, ABS | 16 x 16 mm - extra pevný černý ABS - pro potrubí 16 mm Tandem/Super GS | 20 | ks
Celkem |  |  |  |  | 0