## Hárok1
ROZPOČET S VÝKAZOM VÝMER
Stavba: ANZ komplet
Objekt: Murovanie |  |  |  |  | m2/€ | 0
Objednávateľ: |  | Aquario |  |  | spolu € | 0
Zhotoviteľ: |  | NTj s.r.o |  |  | spolu m2 | 1537.396
Miesto: |  | Aqua shoping, Nitrianska 111/A, Nové Zámky
Č. | Kód položky | Popis | MJ | Množstvo celkom | Cena jednotková | Cena celkom
1 | 2 | 3 | 4 | 5 | 6 | 7
| 03 | Lešenárske práce |  |  |  | 0
| 0301 | Lešenia, plošiny, prac podstavce, práce vo výške BOZtP |  |  |  | 0
| 03010101010010rh | Pojazdné Elektrické pracovné plošiny s podlahami šírky od 0, 80 do 1,00 m a výšky do 4m do 1,5t | D | 62 |  | 0
| 952903022rh | Praca na Pojazdnej prac ploš Libherr/ praca vo výske BOZtP | m2 | 768.698 |  | 0
9 | 03010101015010rh | Doprava presuny iné vrn | kpl | 320 |  | 0
prace vo výške
| HSV | Práce a dodávky HSV |  |  |  | 0
| 3 | Zvislé a kompletné konštrukcie |  |  |  | 0
3 | 342272104 | Priečky z tvárnic YTONG/Porfix hr. 150 mm hladké, na maltu PlanoFix (150x249x(500)599) | m2 | 320.1155 |  | 0
"3NP:"
|  | 4*2,8+12,25+3*6,95+3,75+3,85+1,8+2*1,2)*3,6 |  | 201.96
|  | "okná " |  | 0
|  | "Dvere" -9*(0,8*1,97)-2*0,9*1,97 |  | -21.1345
|  | Medzisúčet III.NP |  | 180.8255
"2NP:"
|  | Medzisúčet II.NP |  | 0
"1.NP:"
|  | (2*4,6+3*2,5+1,9+2,4+2*3,95+2*2,6)*4,5 |  | 153.45
|  | Dvere: 900: -4*0,9*1,97 |  | -7.092
|  | Dvere: 700: -2*0,7*1,97 |  | -2.758
|  | dvere okno |  | -4.31
|  | Medzisúčet I.NP |  | 139.29
|  | Súčet |  | 320.1155
4 | 595310002200 | Tvárnica pre priečky a výplňové murivo YTONG / Porfix , šxlxv 150x(500)599x249 mm | ks | 2144.7739 |  | 0
| 35.7462 | 33.8159 | t | 24.136
|  | 0,599*0,249 |  | 0.149
5 | 342272105rr | Priečky z tvárnic YTONG/Porfix hr. 200 mm hladké, na maltu PlanoFix (200x249x(500)599) | m2 | 998.175 |  | 0
"3NP:"
|  | Medzisúčet III.NP |  | 0
"2NP:"
|  | (3,9+1,2*2+2,7+12+20,8+28,8+31,8+2,19*3)*4,5 |  | 490.365
|  | "Dvere" -6*(2*2,25) |  | -27
|  | VZt 2*(1,2*1) |  | -2.4
|  | Medzisúčet II.NP |  | 463.365
"1.NP:"
|  | (9,68+13,25+12+8,2+15,45+25)*4,5+(4,17+7,12+2*4+2*1,9+3,8+6,37+4*2,31)*4,5 |  | 567.36
|  | "Dvere" -3*(2*2,25)-3*(2*2,5)-2*(0,9*2,25) |  | -32.55
|  | VZt (1,2*1)*2+1,5*1 |  | -3.9
|  | Medzisúčet |  | 534.81
|  | Súčet |  | 998.175
6 | 595310001800 | Tvárnica pre priečky a výplňové murivo YTONG / Porfix , šxlxv 200x(500)599x249 mm | ks | 6687.7725 |  | 0
| 159.2327 | 150.6341 | t | 31.024
|  | 0,599*0,249 |  | 0.149
|  | 486/0,149*1,15 |  | 3751.007
|  | 6.835 |  | 63.1748
7 | 342272105r | Priečky z tvárnic YTONG hr. 250 mm hladké, na maltu PlanoFix (250x249x(500)599) | m2 | 219.1055 |  | 0
"3NP:"
|  | (4,6+24,885+15,194+13,2+6,746)*3,6 |  | 232.65
|  | "Okná" -6*(0,6*0,6)-4*(1,6*1,6) |  | -12.4
|  | "Dvere" -1,35*2,07-2*1,1*2,7 |  | -8.7345
|  | Medzisúčet III.NP |  | 211.5155
"2NP:"
|  | Medzisúčet II.NP |  | 0
"1NP:"
|  | Schodište |  | 7.59
|  | Medzisúčet I.NP |  | 7.59
|  | Súčet |  | 219.1055
8 | 595310002700 | Tvárnica pre priečky a výplňové murivo YTONG / Porfix , šxlxv 250x(500)599x249 mm | ks | 1468.0068 |  | 0
| 40.778 | 42.3275 | t | 49.296
Otvor priemeru 150 mm.
|  | (160,4/0,149)*1,15 |  | 1237.987
|  | (0,599*0,249) |  | 0.149
4 | 342948112 | Ukotvenie priečok k murovaným konštrukciám | m | 45 |  | 0
5 | 342948115 | Ukončenie priečok ku konštrukciam montážnou penou | m | 514.5617 |  | 0
Horizont:
|  | 3.Np |  | 120.725
|  | 2.Np |  | 108.97
|  | 1.Np |  | 161.8667
|  | vertikal |  | 123
|  | Montažna pena nízko expanz, 750 ml | ks | 35 |  | 0
21 | 317161251 | Preklad keramický MNtž | ks | 78 |  | 0
"3NP:"
3 | 1.1 | "Dvere (1,1*2,0)" 3 |  | 8
1 | 1.3 | "Dvere (1,3*2,0)" 1 |  | 2
|  | "Vzt |  | 3
5 | 0.8 | "Dvere d24: (0,8*1,97) " 5 |  | 5
4 | 0.8 | "Dvere d27...26: 0,8*1,97"4 |  | 4
2 | 0.9 | "Dvere d28: 3*(0,9*1,97)" 2 |  | 2
4 | 0.6 | "Okná o1 (0,6*0,6)" 6 |  | 10
4 | 1.6 | "Okná o2 (1,6*1,6)"4 |  | 8
|  | Medzisúčet III.NP |  | 42
"2NP:"
6 | 2.2 | "Dvere (2*2,25*2)" 6 |  | 12
|  | Medzisúčet II.NP |  | 12
"1NP:"
6 | 2 | "Dvere (2*2,25)" 6 |  | 12
2 | 1.1 | "Dvere (1,1*2,25)" 2 |  | 4
4 | 0.9 | "Dvere (0,9*2,25)" 4 |  | 4
2 | 0.7 | "Dvere (0,7*2,25)" 2 |  | 2
2 | 3 | "okno O2 + dv d4 3* |  | 2
|  | Medzisúčet I.NP |  | 24
|  | Súčet |  | 78
9 | 317161255 | Preklad keramický nosný/ nenosný: | ks | 78
| 13 | preklad nosný 1,00 m | ks | 21 |  | 0
| 16 | Porotherm KP 14,5 preklad 1,25 bm | ks | 6 |  | 0
|  | preklad nosný 1,5 m | ks | 12 |  | 0
| 20 | preklad nosný 1,75 m | ks | 2 |  | 0
| 4 | preklad nosný 2,00 m | ks | 8 |  | 0
| 12 | preklad Heluz 250 cm | ks | 29 |  | 0
| 99 | Presun hmôt HSV |  |  |  | 0
10 | 998011001.S rh | Presun hmôt pre budovy (801, 803, 812), zvislá konštr. z tehál, výšky do 0 m,... a ručná práca do 4,5m | t | 470 |  | 0
|  | 150 |  | 15.7667
|  | 200 |  | 22.5238
|  | 250 |  | 28.8333
|  | Preklady |  | 1.95
|  | PlnoFix |  | 25
|  | Suť, skladka, kontajner, čistenie | kpl | 47 |  | 0
11 | 998011015.S rh | Doprava presun (801,803,812) zvislá konštr. z tehál, tvárnic, z kovu nad dopravnú vzdialenosť staveniska okresu spolu s nakladkou a vykladkou | t | 470 |  | 0
| 20.812 | 0