## Pokyny pro vyplnění
Pokyny pro vyplnění
Ve všech listech tohoto souboru můžete měnit pouze buňky s modrým pozadím. Jedná se o tyto údaje : - údaje o firmě - jednotkové ceny položek zadané na maximálně dvě desetinná místa

## VzorPolozky (hidden)
Položkový rozpočet
S:
O:
R:

## List1
Položkový soupis prací a dodávek | [26 empty] | #TypZaznamu#
S: | RS2001 | Stavební úpravy a přístavba objektu HZ Halenkovice č.p.673 | [24 empty] | STA
O: | 01 | D.1.1 Architektonicko-stavební řešení | [21 empty] | STA |  |  | OBJ
R: | 02 | Výměna oken | [24 empty] | ROZ
P.č. | Číslo položky | Název položky | MJ | Množství | Cena / MJ | Celkem | Dodávka | Dodávka celk. | Montáž | Montáž celk. | DPH | Cena s DPH | Hmotnost / MJ | Hmotnost celk.(t) | Dem. hmotnost / MJ | Dem. hmotnost celk.(t) | Ceník | Cen. soustava / platnost | Cenová úroveň | Nhod / MJ | Nhod celk. | Dodavatel | Typ položky
Díl: | 96 | Bourání konstrukcí |  |  |  | 0 |  | 0 |  | 0 |  | 0 |  | 0.03 |  | 1.63 |  |  |  |  | 15.21 | [5 empty] | DIL
20 | 968062356R00 | Vybourání dřevěných rámů oken dvojitých nebo zdvojených, plochy do 4 m2 | m2 | 12.012 |  | 0 |  | 0 |  | 0 | 21 | 0 | 0.00092 | 0.01 | 0.054 | 0.65 | 801-3 | RTS 19/ II | RTS 19/ II | 0.465 | 5.59 |  | Práce |  |  |  | POL1_
|  | včetně pomocného lešení o výšce podlahy do 1900 mm a pro zatížení do 1,5 kPa (150 kg/m2), | [24 empty] | SPI
|  | 0,78*1,4*11 |  | 12.012 | [22 empty] | VV | 0
21 | 968083001R00 | Vybourání plastových výplní otvorů oken, do 1 m2 | m2 | 1.08 |  | 0 |  | 0 |  | 0 | 21 | 0 | 0.00219 | 0 | 0.01 | 0.01 | 801-3 | RTS 19/ II | RTS 19/ II | 0.52 | 0.56 |  | Práce |  |  |  | POL1_
|  | 0,6*0,9*2 |  | 1.08 | [22 empty] | VV | 0
22 | 968083003R00 | Vybourání plastových výplní otvorů oken, do 4 m2 | m2 | 24.3 |  | 0 |  | 0 |  | 0 | 21 | 0 | 0.00092 | 0.02 | 0.04 | 0.97 | 801-3 | RTS 19/ II | RTS 19/ II | 0.373 | 9.06 |  | Práce |  |  |  | POL1_
|  | 1,8*1,5*4+1,5*1,5*6 |  | 24.3 | [22 empty] | VV | 0
Díl: | 766 | Konstrukce truhlářské |  |  |  | 0 |  | 0 |  | 0 |  | 0 |  | 0.63 |  | 0 |  |  |  |  | 70.48 | [5 empty] | DIL
35 | 766624043R00 | Montáž střešních oken rozměru 78/140 - 160 cm | kus | 11 |  | 0 |  | 0 |  | 0 | 21 | 0 | 0.00028 | 0 | 0 | 0 | 800-766 | RTS 19/ II | RTS 19/ II | 4.19 | 46.09 |  | Práce |  |  |  | POL1_
36 | 766629310R00 | Montáž otvorových prvků plastových plastových stěn prosklených, | m2 | 25.38 |  | 0 |  | 0 |  | 0 | 21 | 0 | 0.00032 | 0.01 | 0 | 0 | 800-766 | RTS 19/ II | RTS 19/ II | 0.961 | 24.39 |  | Práce |  |  |  | POL1_
|  | 1,8*1,5*4+1,5*1,5*6+0,6*0,9*2 |  | 25.38 | [22 empty] | VV | 0
37 | 6114025057R | okno střešní š = 780 mm; h = 1 400,0 mm; kyvné; křídlo a rám dřevo; oplechování lak. hliník; ovládání ruční; Uokna 1,00 W/m2K; ventilační klapka; barva transparentní | kus | 11 |  | 0 |  | 0 |  | 0 | 21 | 0 | 0.048 | 0.53 | 0 | 0 | SPCM | RTS 19/ II | RTS 19/ II | 0 | 0 |  | Specifikace |  |  |  | POL3_
38 | 61140284.AR | lemování pro střešní okno lakovaný hliník; střešní krytina profilová; max. výška profilu 120 mm; š. okna 780 mm; h okna 1 400 mm; sklon střechy 15 až 90 °; manžeta šedá | kus | 11 |  | 0 |  | 0 |  | 0 | 21 | 0 | 0.00457 | 0.05 | 0 | 0 | SPCM | RTS 19/ II | RTS 19/ II | 0 | 0 |  | Specifikace |  |  |  | POL3_
39 | 611405906R | sada zateplovací obsahuje izolační rám, hydroizolační fólie, drenážní žlábek; š. okna 780 mm; h okna 1 400 mm; materiál PE pěnový rám, PP fólie, ocelový žlábek | kus | 11 |  | 0 |  | 0 |  | 0 | 21 | 0 | 0.00389 | 0.04 | 0 | 0 | SPCM | RTS 19/ II | RTS 19/ II | 0 | 0 |  | Specifikace |  |  |  | POL3_
40 | 766 01 | Plastové okno s trojsklem 1800x1500 mm, otevíravé a sklopné, profil min.85 mm, Uf=min 0,9; Ug=0,6 | ks | 4 |  | 0 |  | 0 |  | 0 | 21 | 0 | 0 | 0 | 0 | 0 |  | Vlastní | Indiv | 0 | 0 |  | Specifikace |  |  |  | POL3_
41 | 766 02 | Plastové okno s trojsklem 1500x1500 mm, otevíravé sklopné, profil min.85 mm, Uf=min 0,9; Ug=0,6 | ks | 6 |  | 0 |  | 0 |  | 0 | 21 | 0 | 0 | 0 | 0 | 0 |  | Vlastní | Indiv | 0 | 0 |  | Specifikace |  |  |  | POL3_
42 | 766 03 | Plastové okno s trojsklem 600x900 mm, otevíravé sklopné, profil min.85 mm, Uf=min 0,9; Ug=0,6 | ks | 2 |  | 0 |  | 0 |  | 0 | 21 | 0 | 0 | 0 | 0 | 0 |  | Vlastní | Indiv | 0 | 0 |  | Specifikace |  |  |  | POL3_
43 | 998766202R00 | Přesun hmot pro konstrukce truhlářské v objektech výšky do 12 m | % |  |  | 0 |  | 0 |  | 0 | 21 | 0 | 0 | 0 | 0 | 0 | 800-766 | RTS 19/ II | RTS 19/ II | 0 | 0 |  | Přesun hmot |  |  |  | POL7_
|  | 50 m vodorovně | [24 empty] | SPI
[25 empty] | 15 | 21 | DPH
| Celkem |  |  |  |  | 0 | [18 empty] | 0 | 0 | SUM
END
Note on S6: Jedná se o informaci, zda se jedná o položku, která je do rozpočtu zadána z cenové soustavy RTS, nebo vlastní.
Note on T6: Jedná se o název CÚ, která je zadána u položky rozpočtu