## List1
Sejmutí ornice tl. 20cm , a uložení na pozemku do 20m, - 20m x 9m | m2 | 180
Výkopy šířky 400,500 a 600mm hl. 1,1m+odvoz na skládku (3,2*0,4+7,5*0,4+3,2*0,4+1,5*0,4+4,25*0,5+1,75*0,4+2,4*2*0,4+3,45*0,6+3,45*0,5+11,9*0,5+6,9*0,5+12,5*0,5+1,475*0,4+4,825*0,4+0,5*0,4+2,675*0,4+0,8*0,5)*1,1 | m3 | 38
Výkop pro přípojku vody, kanalizace, elektro 13*0,6*1,1 | m3 | 9
Hutněný podsyp ze štěrkodrti 0-64 pod desku a pasy tl.0,15m (7,5*4,0+4,25*2,6+7,3*12,3)*0,15 | m3 | 20
Základové pasy C20/25 (3,2*0,4+7,5*0,4+3,2*0,4+1,5*0,4+4,25*0,5+1,75*0,4+2,4*2*0,4+3,45*0,6+3,45*0,5+11,9*0,5+6,9*0,5+12,5*0,5+1,475*0,4+4,825*0,4+0,5*0,4+2,675*0,4+0,8*0,5)*0,95 | m3 | 33
Betonová deska C16/20 (7,5x4+4,25x2,6+7,3x12,3) tl.0,15m | m3 | 20
Kari síť 150x150x6 (přesahy min. 200mm) | m2 | 131
Kanalizace ke stávající šachtě KGEM 160x4 dl 4,3m KGEM 125x3 dl12,4m+0,6m svisle půdorysná změna trasy 2x45°+R125/160 odbočka kuchyň 125/110 - KGEM 110 dl.3,0m vývod do stoupačky K1 HT 110 | kpl | 1
Přípojka vodovodu PE 32x3 dl. 13m + 1,5 svislý vývod=14,5m
geodet vytyčení + protokol | kpl | 1
Zemnící pásek + osazení přívodního kabelu do výkopu v chráničce provede dodavatel elektro