## Príloha č. 1
1
1 | Pokyny k vyplneniu: Vypĺňajú sa žlto vyznačené polia !!!
1
1 | [10 empty] | Príloha č. 1:
1 | Výzva na predloženie ponúk - prieskum trhu
1
1 | Podrobný technický opis a údaje deklarujúce technické parametre dodávaného predmetu
1
1
1 | Názov predmetu: |  | Fotovoltický systém | [6 empty] | Počet kusov: | 1
1
1 | Vymedzenie častí |  |  | Opis / Technická špecifikácia - požadované technické parametre |  | Číselný údaj / Hodnota / Charakteristika parametra - požadovaná hodnota parametra |  | Merná jednotka | Parametre navrhovanej technológie - navrhovateľ vyplní konkrétnu hodnotu parametra ním navrhovanej technológie (hodnota/číselný údaj a podobne podľa zadania) | Názov výrobcu | Typové označenie
1 | Menič 1 ks |  |  | Minimálny počet nezávislých MPP trackerov |  | 1 |  | ks | hodnota:
1 |  |  |  | Maximálny pripojiteľný výkon PV generátora (PV DC max PEAK power) |  | 10 |  | kWp | hodnota:
1 |  |  |  | Minimálny požadovaný výkon meniča na výstupe AC |  | 10 |  | kW | hodnota:
1 |  |  |  | Minimálna hodnota prúdu pre MPPT 1 a 2 |  | 25.5 |  | A | hodnota:
1 |  |  |  | Rozsah prevádzkového napätia DC |  | 200-1000 |  | V | hodnota:
1 |  |  |  | Minimálny počet DC vstupov na pripojenie PV panelov |  | 4 |  | ks | hodnota:
1 |  |  |  | Výstupná frekvencia |  | 45-65 |  | Hz | hodnota:
1 |  |  |  | Požadované možnosti pripojenia na sieť 3~NPE 400/230V |  | áno |  | - | áno/nie:
1 |  |  |  | Minimálna hodnota maxímálneho výstupného trvalého prúdu na fázu |  | 28 |  | A | hodnota:
1 |  |  |  | Minimálna účinnosť |  | 95 |  | % | hodnota:
1 |  |  |  | Rozsah účinníka |  | 0-1 |  | ind/kap | hodnota:
1 |  |  |  | Vzdialené monitorovanie a kontrola cez internet |  | áno |  | -- | áno/nie:
1 |  |  |  | Modul pre pripojenie na WIFI sieť |  | áno |  | -- | áno/nie:
1 |  |  |  | Harmonické skreslenie |  | <1,35 |  | % | hodnota:
1 | Fotovoltické panely v počte 30 ks s celkovým výkonom minimálne 11,1 kW |  |  | Požadovaný minimálny výkon poľa fotovoltických panelov (uchádzač uvedie počet panelov x výkon jedného panelu) |  | 30 x 370 |  | ks x W | hodnota:
1 | Ďalšie súčasti hodnoty obstarávaného zariadenia |  | Doprava na miesto realizácie | - | - | áno |  | - | áno/nie: | - | -
1 |  |  | Montáž zariadenia a uvedenie do prevádzky | - | - | áno |  | - | áno/nie: | - | -
1
1
1 | Pozn.: V prípade, že v rámci opisu predmetu bol použitý konkrétny výrobca, výrobný postup, značka, patent, typ, krajina, oblasť alebo miesto pôvodu alebo výroby, môže uchádzač predložiť ponuku i na technický a funkčný ekvivalent.
1
1
1 |  | Miesto:
1
1 |  | Dátum:
1 | [6 empty] | podpis a pečiatka navrhovateľa