## List1
Přízemí		Podkroví
Zádveří	7,07	Chodba	3,97
Technická místnost	3,96	Pokoj	18,69
WC	1,9	Pokoj	43,36
Kuchyně Obývák	44,74	Koupelna	7,23
Pracovní kout	2,77
Komora	2,78
Komora	3,23
Chodba	3,36
Pokoj	18,03
Koupelna	4,48

Seznam Prací		MJ	Počet MJ	Alt. MJ	Počet alt MJ	Jednotková cena	Cena celkem
I.Etapa							4
Vyklizení půdy							0,5
demontáž stávající dřevěné půdní vestavby	19,5*2,5	m2	50					0,8
Základy schodů	vykopání 2*0,3*0,8	m3	0,48					4,2
	Stavba bednění na schody	m3	1					5,5
	betonáž schodů	m3	1,5					6,3
Vybourání otvoru pro vstupní dveře + osazení překladů 2 ks		m3	3,5					4,8
demontáž podlahy prkenná, tech.místnost		m2	18					1,3
Demontáž okna tech.mistnost		ks	1
Základové pasy pod příčky	Vykopání pasů hloubka 60 cm	bm	9,5
	betonáž	m3	1,1
sundání tašek + střešních latí		m2	120
pokrytí krovu prkny		m2	120
Dozdění okna v koupelně		m3	0,71
Stavba příček ((tm),WC,Koupelna	Ytong 100 mm, výška 2,6m	bm	9,5
	uložení překladů	ks	2
podlaha Tech.místonost	betonová mazanina	m3	0,75
Položení polystyrenu na podlahy v přízemí		m2	17,4
Demontáž stávající podlahy – podkroví	(musí být hotové ocelové rámy )	m2	88
Doplnění materiálu na podlahy v podkroví	Liapor ????	m3	13,2
Uložení překladů pro štítová okna		ks	2
Demontáž dešťových žlabů a svodů		bm	26

II.etapa
Vybourání Oken		ks	4
Vybourání zdiva z plných cihle		m2	65
Usazení traverz pro překlad	2ks I 20 + 2 ks I 14	ks	4
Betonáž traverz		m3	0,3
Zdění vnější stěny přístavby	Ytong 40	m2	33
Vybourání původní dřevěné podlahy		m2	32
vývoz škvárového násypu		m3	6,5
montáž překladu	okno v kuchyni, dveře předsíň x kuchyně	ks	2
vybourání původní betonové mazaniny		m3	36
Polyst.izolace pod podlahové topení		m2	92
betonová mazanina pod polystyren		m2	76
Stavba vnitřních příček		m2	18,2
YPA izolace do podlah		m2	92
oškrábání barvy z původních omítek		m2	150
natažení perlinky		m2	180
štukování		m2	180
štukování stropů		m2	100
penetrace stěn a stropů		m2	280
výkop\ pro uložení nádrže		m3	2,5
uložení nádrže		ks	1
pomocné práce na ploché střeše		hod	40
betonáž věnce na přístavku		m3	1
vyzdění atyky		m2	6
úprava schodiště do sklepa (	nové schody + napojení	ks	5