## Přístroje
Přístroje
Označ. | Název | Typ | Napětí | Dimenze | Ks | Poznámka
Z.1.12 | El. vývod 1-fázový | Volný gumový kabel z podlahy, délka 2,5m | 230V | CYKY_ 3x2,5 | 1 | Chladící stůl
Z.1.11 | El. vývod 1-fázový | Volný gumový kabel z podlahy, délka 2,5m | 230V | CYKY_ 3x2,5 | 1 | Chladící stůl
Z.1.10 | El. vývod 1-fázový | Volný gumový kabel z podlahy, délka 1,5m | 230V | CYKY_ 3x2,5 | 1 | Chladící agregát
V.1.3 | El. vývod 1-fázový | Digestoř | 230V | CYKY_ 3x2,5 | 1 | Volný gumový kabel, délka 2,5m
Z.1.8 | El. vývod 1-fázový | Volný gumový kabel z podlahy, délka 1,5m | 230V | CYKY_ 3x2,5 | 1 | Pokladna
Z.4.2 | El. vývod 1-fázový | Cirkulace | 230V | CYKY_ 3x2,5 | 1 | Cirkulace
Z.1.9 | El. vývod 1-fázový | Volný gumový kabel z podlahy, délka 1,5m | 230V | CYKY_ 3x2,5 | 1 | Ledovač
V.1.4 | El. vývod 3-fázový | Volný gumový kabel z podlahy | 400V | CYKY_J 5x2,5 | 1 | Ohřívací stůl
V.1.2 | El. vývod 3-fázový | Vývod 400V | 400V | CYKY_J 5x2,5 | 1 | Volný gumový kabel, délka 2,5m
V.1.5 | El. vývod 3-fázový | Volný gumový kabel z podlahy | 400V | CYKY_J 5x2,5 | 1 | Ohřívací stůl
V.1.6 | El. vývod 3-fázový | Vývod 400V | 400V | CYKY_J 5x2,5 | 1 | Ohřívač TV
V.1.7 | El. vývod 3-fázový | Vývod 400V | 400V | CYKY_J 5x2,5 | 1 | Kondenzační jednotka - Split
Z.3.2 | El. vývod ukončený v krabici | VZT | 230V | CYKY_J 3x2,5 | 1 | VZT
Z.3.1 | El. vývod ukončený v krabici | FCU | 230V | CYKY_J 3x2,5 | 4 | FCU
Z.3.3 | El. vývod ukončený v krabici | FCU | 230V | CYKY_J 3x2,5 | 1 | Uzavírací klapka
C.2.1 | Pohybové čidlo | Pohybové čidlo | 230V | CYKY_J 3x1,5 | 1 | Pohybové čidlo
| Střídavý vypínač |  |  |  | 2
TOTAL STOP | Tlačítkový ovladač |  |  |  | 2
Z.4.1 | Tlačítkový ovladač s vestavěnou signálkou |  | 230V | CYKY_J 3x2,5 | 3 | Nouzový signál invalida
| Vypínač |  |  |  | 8
| Vypínač IP44 |  |  |  | 4
Z.1.1 | Zásuvka | WOK | 400V | CYKY_J 5x2,5 | 1 | WOK
Z.2.1 | Zásuvka | Zásuvky 230V | 230V | CYKY_J 3x2,5 | 3 | Zásuvky jídelna
Z.1.5 | Zásuvka | Chladnička | 230V | CYKY_J 3x2,5 | 1 | Chladnička
Z.1.7 | Zásuvka | Zásuvky 230V | 230V | CYKY_J 3x2,5 | 1 | Chladnička
Z.2.2 | Zásuvka | Zásuvky 230V | 230V | CYKY_J 3x2,5 | 1 | Toalety
Z.1.3 | Zásuvka | Zásuvky 230V | 230V | CYKY_J 3x2,5 | 1 | Chladící skříň
Z.1.2 | Zásuvka | Zásuvky 230V | 230V | CYKY_J 3x2,5 | 1 | Mrazící skříň
V.1.1 | Zásuvka 400V | Zásuvky 400V | 400V | CYKY_J 5x2,5 | 1 | WOK
Z.2.2 | Zásuvka IP44 | Zásuvky 230V | 230V | CYKY_J 3x2,5 | 3 | Toalety
Z.1.6 | Zásuvka IP44 | Zásuvky 230V | 230V | CYKY_J 3X2,5 | 1 | Myčka
Z.1.4 | Zásuvka IP44 | Zásuvky 230V | 230V | CYKY_J 3X2,5 | 1 | Kávovar
Z.1.1 | Zásuvka IP44 | Zásuvky 230V | 230V | CYKY_J 3x2,5 | 3 | Zásuvky kuchyně

## Svítidla
Svítidla
Označ. | Název | Délka | Šířka | Dimenze | Ks | Poznámka
S.2.1 | Svítidlo |  |  | CYKY_J 3x1,5 | 6 | Světla toalety
S.3.1 | Svítidlo |  |  | CYKY_J 3x1,5 | 4 | Světla jídelna
S.3.2 | Svítidlo |  |  | CYKY_J 3x1,5 | 4 | Světla jídelna
S.3.3 | Svítidlo |  |  | CYKY_J 3x1,5 | 8 | Světla jídelna
S.3.4 | Svítidlo |  |  | CYKY_J 3x1,5 | 9 | Světla jídelna
S.3.5 | Svítidlo |  |  | CYKY_J 3x1,5 | 4 | Světla jídelna
S.1.1 | Svítidlo 1 | 600 | 600 | CYKY_J 3x1,5 | 10 | Světa kuchyně
S.1.2-1 | Svítidlo nouzového osvětlení s vlastním zdrojem |  |  | CYKY_J 3x1,5 | 2 | Nouzové osvětlení s vlastní baterií
S.1.2-2 | Svítidlo nouzového osvětlení s vlastním zdrojem |  |  | CYKY_J 3x1,5 | 8 | Nouzové osvětlení s vlastní baterií
S.1.2-3 | Svítidlo nouzového osvětlení s vlastním zdrojem |  |  | CYKY_J 3x1,5 | 3 | Nouzové osvětlení s vlastní baterií

## Spotřebiče
Spotřebiče
Označ. | Název | Dimenze | Ks | Poznámka
Z.3.3 | Ventilátor | CYKY_J 3x2,5 | 1 | Napájení ventilátoru včetně regulátoru otáček (180V)
Z.3.4 | Ventilátor | CYKY_J 3x2,5 | 1 | Napájení ventilátoru včetně regulátoru otáček (180V)

## Vedení
Vedení
Číslo | Účel | Typ | Dimenze | Odkud | Kam | Výkon | Délka [m] | Poznámka
S.1.2 | Nouzové osvětlení | CYKY | 3x1,5RE | RS1 | S.1.2 | 230V | 66.46 | Nouzové osvětlení
S.3.1 | Světla | CYKY | 3x1,5RE | RS1 | S.3.1 | 230V | 22.21 | Světla jídelna
S.3.5 | Světla | CYKY | 3x1,5RE | RS1 | S.3.5 | 230V | 20.52 | Světla jídelna
S.3.3 | Světla | CYKY | 3x1,5RE | RS1 | S.3.3 | 230V | 17.61 | Světla jídelna
S.3.4 | Světla | CYKY | 3x1,5RE | RS1 | S.3.4 | 230V | 24.36 | Světla jídelna
S.2.1 | Světla | CYKY | 3x1,5RE | RS1 | S.2.1 | 230V | 11.25 | Světla toalety
S.3.2 | Světla | CYKY | 3x1,5RE | RS1 | S.3.2 | 230V | 22.35 | Světla jídelna
S.1.1 | Světla | CYKY | 3x1,5RE | RS1 | S.1.1 | 230V | 24.39 | Světla kuchyně
Z.1.6 | Zásuvky | CYKY | 3x2,5RE | RS1 | Z.1.6 | 230V | 6.49 | Myčka
Z.1.7 | Zásuvky | CYKY | 3x2,5RE | RS1 | Z.1.7 | 230V | 6.08 | Chladnička
Z.1.8 | Zásuvky | CYKY | 3x2,5RE | RS1 | Z.1.8 | 230V | 10.79 | Pokladna
Z.1.9 | Zásuvky | CYKY | 3x2,5RE | RS1 | Z.1.9 | 230V | 10.92 | Ledovač
Z.1.10 | Zásuvky | CYKY | 3x2,5RE | RS1 | Z.1.10 | 230V | 11.05 | Chladící agregát
Z.2.1 | Zásuvky | CYKY | 3x2,5RE | RS1 | Z.2.1 | 230V | 14.13 | Zásuvky jídelna
V.1.6 | Zásuvky | CYKY | 5x2,5RE | RS1 | V.1.6 | 400V | 4.22 | Ohřívač TV
Z.4.2 | Zásuvky | CYKY | 3x2,5RE | RS1 | Z.4.2 | 230V | 3.21 | Cirkulace
Z.4.1 | Zásuvky | CYKY | 3x2,5RE | RS1 | Z.4.1 | 230V | 6.37 | Nouzový signál invalida
Z.2.2 | Zásuvky | CYKY | 3x2,5RE | RS1 | Z.2.2 | 230V | 11.6 | Zásuvky toalety
Z.3.3 | Zásuvky | CYKY | 3x2,5RE | RS1 | Z.3.3 | 230V | 1.79 | Ventilátor
Z.3.1 | Zásuvky | CYKY | 3x2,5RE | RS1 | Z.3.1 | 230V | 23.85 | FCU
V.1.7 | Zásuvky | CYKY | 5x2,5RE | RS1 | V.1.7 | 400V | 22.15 | Kondenzační jednotka - Split
0 | Zásuvky | CYKY | 5x2,5RE | ST-0 | RS1 | 400V | 13.81 | Přívodní kabel - příprava
Z.1.5 | Zásuvky | CYKY | 3x2,5RE | RS1 | Z.1.5 | 230V | 8.11 | Chladnička
Z.3.4 | Zásuvky | CYKY | 3x2,5RE | RS1 | Z.3.4 | 230V | 40.54 | Ventilátory
Z.1.1 | Zásuvky | CYKY | 3x2,5RE | RS1 | Z.1.1 | 230V | 27.36 | Zásuvky kuchyně
Z.1.2 | Zásuvky | CYKY | 3x2,5RE | RS1 | Z.1.2 | 230V | 21.82 | Mrazící skříň
Z.1.3 | Zásuvky | CYKY | 3x2,5RE | RS1 | Z.1.3 | 230V | 20.85 | Chladící skříň
Z.1.4 | Zásuvky | CYKY | 3x2,5RE | RS1 | Z.1.4 | 230V | 9.09 | Kávovar
Z.1.12 | Zásuvky | CYKY | 3x2,5RE | RS1 | Z.1.12 | 230V | 15.7 | Chladící stůl
Z.1.11 | Zásuvky | CYKY | 3x2,5RE | RS1 | Z.1.11 | 230V | 17.26 | Chladící stůl
Z.3.2 | Zásuvky | CYKY | 3x2,5RE | RS1 | Z.3.2 | 230V | 20.2 | VZT
V.1.1 | Zásuvky | CYKY | 5x2,5RE | RS1 | V.1.1 | 400V | 18.7 | WOK
V.1.2 | Zásuvky | CYKY | 5x2,5RE | RS1 | V.1.2 | 400V | 17.62 | Sporák
V.1.3 | Zásuvky | CYKY | 3x2,5RE | RS1 | V.1.3 | 400V | 17.14 | Digestoř
V.1.4 | Zásuvky | CYKY | 5x2,5RE | RS1 | V.1.4 | 400V | 16.27 | Ohřívací stůl
V.1.5 | Zásuvky | CYKY | 5x2,5RE | RS1 | V.1.5 | 400V | 18.97 | Ohřívací stůl
Zemění | Zásuvky | CY | 1x2,5 | RS1 | S.3.5 | 230V | 34.73 | Zemění
Celková délka vedení [m]: 659,97

## EL vše
EL vše
Hladina | ID | Popis | Výrobce | Typové označení | Délka 2 [mm] | Měrná jednotka | Interní typ | Cena [Kč] | Ks | Plocha [mm²] | Katalogové číslo | Dodatek výrobce | Dimenze | Výška | Poznámka | Typ | Účel | Číslo | Odkud | Kam | Výkon | _NUM_ISOL_THICKNESS | Dimenze base | Materiál | Označení | Název | Délka [mm] | Šířka | Průměr [mm] | Úhel | Rozměry | Dodatek | Napětí | Číslo místnosti
E-hromosvody | EHR0000-0009 | Uzemnění | <Nespecifikováno> |  |  | 16000001 | 129 | 0 | 2 | 0 | [15 empty] | Uzemnění
E-p_no | EVN0000-0001 |  |  |  | 66458.94 | 16000002 | 128 | 0 |  | 0 |  |  | 3x1,5RE | 0 | Nouzové osvětlení | CYKY | Nouzové osvětlení | S.1.2 | RS1 | S.1.2 | 230V |  | 3x1,5RE |  |  |  | 0 |  | 0
E-p_sv | EVQ0000-0001 |  |  |  | 22354.8 | 16000002 | 128 | 0 |  | 0 |  |  | 3x1,5RE | 0 | Světla jídelna | CYKY | Světla | S.3.2 | RS1 | S.3.2 | 230V |  | 3x1,5RE |  |  |  | 0 |  | 0
E-p_sv | EVQ0000-0001 |  |  |  | 17608.51 | 16000002 | 128 | 0 |  | 0 |  |  | 3x1,5RE | 0 | Světla jídelna | CYKY | Světla | S.3.3 | RS1 | S.3.3 | 230V |  | 3x1,5RE |  |  |  | 0 |  | 0
E-p_sv | EVQ0000-0001 |  |  |  | 20520.52 | 16000002 | 128 | 0 |  | 0 |  |  | 3x1,5RE | 0 | Světla jídelna | CYKY | Světla | S.3.5 | RS1 | S.3.5 | 230V |  | 3x1,5RE |  |  |  | 0 |  | 0
E-p_sv | EVQ0000-0001 |  |  |  | 22212.47 | 16000002 | 128 | 0 |  | 0 |  |  | 3x1,5RE | 0 | Světla jídelna | CYKY | Světla | S.3.1 | RS1 | S.3.1 | 230V |  | 3x1,5RE |  |  |  | 0 |  | 0
E-p_sv | EVQ0000-0001 |  |  |  | 24394.49 | 16000002 | 128 | 0 |  | 0 |  |  | 3x1,5RE | 0 | Světla kuchyně | CYKY | Světla | S.1.1 | RS1 | S.1.1 | 230V |  | 3x1,5RE |  |  |  | 0 |  | 0
E-p_sv | EVQ0000-0001 |  |  |  | 11245.3 | 16000002 | 128 | 0 |  | 0 |  |  | 3x1,5RE | 0 | Světla toalety | CYKY | Světla | S.2.1 | RS1 | S.2.1 | 230V |  | 3x1,5RE |  |  |  | 0 |  | 0
E-p_sv | EVQ0000-0001 |  |  |  | 24358.75 | 16000002 | 128 | 0 |  | 0 |  |  | 3x1,5RE | 0 | Světla jídelna | CYKY | Světla | S.3.4 | RS1 | S.3.4 | 230V |  | 3x1,5RE |  |  |  | 0 |  | 0
E-p_za | EVX0000-0001 |  |  |  | 18973.51 | 16000002 | 128 | 0 |  | 0 |  |  | 5x2,5RE | 0 | Ohřívací stůl | CYKY | Zásuvky | V.1.5 | RS1 | V.1.5 | 400V |  | 5x2,5RE |  |  |  | 0 |  | 0
E-p_za | EVX0000-0001 |  |  |  | 11596.03 | 16000002 | 128 | 0 |  | 0 |  |  | 3x2,5RE | 0 | Zásuvky toalety | CYKY | Zásuvky | Z.2.2 | RS1 | Z.2.2 | 230V |  | 3x2,5RE |  |  |  | 0 |  | 0
E-p_za | EVX0000-0001 |  |  |  | 1794.01 | 16000002 | 128 | 0 |  | 0 |  |  | 3x2,5RE | 0 | Ventilátor | CYKY | Zásuvky | Z.3.3 | RS1 | Z.3.3 | 230V |  | 3x2,5RE |  |  |  | 0 |  | 0
E-p_za | EVX0000-0001 |  |  |  | 3211 | 16000002 | 128 | 0 |  | 0 |  |  | 3x2,5RE | 0 | Cirkulace | CYKY | Zásuvky | Z.4.2 | RS1 | Z.4.2 | 230V |  | 3x2,5RE |  |  |  | 0 |  | 0
E-p_za | EVX0000-0001 |  |  |  | 22148.63 | 16000002 | 128 | 0 |  | 0 |  |  | 5x2,5RE | 0 | Kondenzační jednotka - Split | CYKY | Zásuvky | V.1.7 | RS1 | V.1.7 | 400V |  | 5x2,5RE |  |  |  | 0 |  | 0
E-p_za | EVX0000-0001 |  |  |  | 6366.77 | 16000002 | 128 | 0 |  | 0 |  |  | 3x2,5RE | 0 | Nouzový signál invalida | CYKY | Zásuvky | Z.4.1 | RS1 | Z.4.1 | 230V |  | 3x2,5RE |  |  |  | 0 |  | 0
E-p_za | EVX0000-0001 |  |  |  | 23849.86 | 16000002 | 128 | 0 |  | 0 |  |  | 3x2,5RE | 0 | FCU | CYKY | Zásuvky | Z.3.1 | RS1 | Z.3.1 | 230V |  | 3x2,5RE |  |  |  | 0 |  | 0
E-p_za | EVX0000-0001 |  |  |  | 40543.6 | 16000002 | 128 | 0 |  | 0 |  |  | 3x2,5RE | 0 | Ventilátory | CYKY | Zásuvky | Z.3.4 | RS1 | Z.3.4 | 230V |  | 3x2,5RE |  |  |  | 0 |  | 0
E-p_za | EVX0000-0001 |  |  |  | 18700.49 | 16000002 | 128 | 0 |  | 0 |  |  | 5x2,5RE | 0 | WOK | CYKY | Zásuvky | V.1.1 | RS1 | V.1.1 | 400V |  | 5x2,5RE |  |  |  | 0 |  | 0
E-p_za | EVX0000-0001 |  |  |  | 17257.51 | 16000002 | 128 | 0 |  | 0 |  |  | 3x2,5RE | 0 | Chladící stůl | CYKY | Zásuvky | Z.1.11 | RS1 | Z.1.11 | 230V |  | 3x2,5RE |  |  |  | 0 |  | 0
E-p_za | EVX0000-0001 |  |  |  | 20200.13 | 16000002 | 128 | 0 |  | 0 |  |  | 3x2,5RE | 0 | VZT | CYKY | Zásuvky | Z.3.2 | RS1 | Z.3.2 | 230V |  | 3x2,5RE |  |  |  | 0 |  | 0
E-p_za | EVX0000-0001 |  |  |  | 8112 | 16000002 | 128 | 0 |  | 0 |  |  | 3x2,5RE | 0 | Chladnička | CYKY | Zásuvky | Z.1.5 | RS1 | Z.1.5 | 230V |  | 3x2,5RE |  |  |  | 0 |  | 0
E-p_za | EVX0000-0001 |  |  |  | 13806 | 16000002 | 128 | 0 |  | 0 |  |  | 5x2,5RE | 0 | Přívodní kabel - příprava | CYKY | Zásuvky | 0 | ST-0 | RS1 | 400V |  | 5x2,5RE |  |  |  | 0 |  | 0
E-p_za | EVX0000-0001 |  |  |  | 17140.49 | 16000002 | 128 | 0 |  | 0 |  |  | 3x2,5RE | 0 | Digestoř | CYKY | Zásuvky | V.1.3 | RS1 | V.1.3 | 400V |  | 3x2,5RE |  |  |  | 0 |  | 0
E-p_za | EVX0000-0001 |  |  |  | 17621.5 | 16000002 | 128 | 0 |  | 0 |  |  | 5x2,5RE | 0 | Sporák | CYKY | Zásuvky | V.1.2 | RS1 | V.1.2 | 400V |  | 5x2,5RE |  |  |  | 0 |  | 0
E-p_za | EVX0000-0001 |  |  |  | 9087 | 16000002 | 128 | 0 |  | 0 |  |  | 3x2,5RE | 0 | Kávovar | CYKY | Zásuvky | Z.1.4 | RS1 | Z.1.4 | 230V |  | 3x2,5RE |  |  |  | 0 |  | 0
E-p_za | EVX0000-0001 |  |  |  | 15697.49 | 16000002 | 128 | 0 |  | 0 |  |  | 3x2,5RE | 0 | Chladící stůl | CYKY | Zásuvky | Z.1.12 | RS1 | Z.1.12 | 230V |  | 3x2,5RE |  |  |  | 0 |  | 0
E-p_za | EVX0000-0001 |  |  |  | 16269.49 | 16000002 | 128 | 0 |  | 0 |  |  | 5x2,5RE | 0 | Ohřívací stůl | CYKY | Zásuvky | V.1.4 | RS1 | V.1.4 | 400V |  | 5x2,5RE |  |  |  | 0 |  | 0
E-p_za | EVX0000-0001 |  |  |  | 21820.5 | 16000002 | 128 | 0 |  | 0 |  |  | 3x2,5RE | 0 | Mrazící skříň | CYKY | Zásuvky | Z.1.2 | RS1 | Z.1.2 | 230V |  | 3x2,5RE |  |  |  | 0 |  | 0
E-p_za | EVX0000-0001 |  |  |  | 20845.5 | 16000002 | 128 | 0 |  | 0 |  |  | 3x2,5RE | 0 | Chladící skříň | CYKY | Zásuvky | Z.1.3 | RS1 | Z.1.3 | 230V |  | 3x2,5RE |  |  |  | 0 |  | 0
E-p_za | EVX0000-0001 |  |  |  | 10920 | 16000002 | 128 | 0 |  | 0 |  |  | 3x2,5RE | 0 | Ledovač | CYKY | Zásuvky | Z.1.9 | RS1 | Z.1.9 | 230V |  | 3x2,5RE |  |  |  | 0 |  | 0
E-p_za | EVX0000-0001 |  |  |  | 11049.99 | 16000002 | 128 | 0 |  | 0 |  |  | 3x2,5RE | 0 | Chladící agregát | CYKY | Zásuvky | Z.1.10 | RS1 | Z.1.10 | 230V |  | 3x2,5RE |  |  |  | 0 |  | 0
E-p_za | EVX0000-0001 |  |  |  | 6084.01 | 16000002 | 128 | 0 |  | 0 |  |  | 3x2,5RE | 0 | Chladnička | CYKY | Zásuvky | Z.1.7 | RS1 | Z.1.7 | 230V |  | 3x2,5RE |  |  |  | 0 |  | 0
E-p_za | EVX0000-0001 |  |  |  | 6487.01 | 16000002 | 128 | 0 |  | 0 |  |  | 3x2,5RE | 0 | Myčka | CYKY | Zásuvky | Z.1.6 | RS1 | Z.1.6 | 230V |  | 3x2,5RE |  |  |  | 0 |  | 0
E-p_za | EVX0000-0001 |  |  |  | 14130 | 16000002 | 128 | 0 |  | 0 |  |  | 3x2,5RE | 0 | Zásuvky jídelna | CYKY | Zásuvky | Z.2.1 | RS1 | Z.2.1 | 230V |  | 3x2,5RE |  |  |  | 0 |  | 0
E-p_za | EVX0000-0001 |  |  |  | 4225 | 16000002 | 128 | 0 |  | 0 |  |  | 5x2,5RE | 0 | Ohřívač TV | CYKY | Zásuvky | V.1.6 | RS1 | V.1.6 | 400V |  | 5x2,5RE |  |  |  | 0 |  | 0
E-p_za | EVX0000-0001 |  |  |  | 27358.49 | 16000002 | 128 | 0 |  | 0 |  |  | 3x2,5RE | 0 | Zásuvky kuchyně | CYKY | Zásuvky | Z.1.1 | RS1 | Z.1.1 | 230V |  | 3x2,5RE |  |  |  | 0 |  | 0
E-p_za | EVX0000-0001 |  |  |  | 34732.04 | 16000002 | 128 | 0 |  | 0 |  |  | 1x2,5 | 0 | Zemění | CY | Zásuvky | Zemění | RS1 | S.3.5 | 230V |  | 1x2,5 |  |  |  | 0 |  | 0
E-p_za | EVX0000-0001 |  |  |  | 10790.01 | 16000002 | 128 | 0 |  | 0 |  |  | 3x2,5RE | 0 | Pokladna | CYKY | Zásuvky | Z.1.8 | RS1 | Z.1.8 | 230V |  | 3x2,5RE |  |  |  | 0 |  | 0
E-pristroje | EPZ0000-0030 | El. vývod 1-fázový | <Nespecifikováno> |  |  | 16000001 | 129 | 0 | 1 | 0 |  |  | CYKY_ 3x2,5 |  | Pokladna | Volný gumový kabel z podlahy, délka 1,5m |  |  |  | RS1 | 0,1kW |  | CYKY_ |  | Z.1.8 | El. vývod 1-fázový | [6 empty] | 230V | č.m. 1.01
E-pristroje | EPZ0000-0030 | El. vývod 1-fázový | <Nespecifikováno> |  |  | 16000001 | 129 | 0 | 1 | 0 |  |  | CYKY_ 3x2,5 |  | Chladící agregát | Volný gumový kabel z podlahy, délka 1,5m |  |  |  | RS1 | 0,5kW |  | CYKY_ |  | Z.1.10 | El. vývod 1-fázový | [6 empty] | 230V | č.m. 1.01
E-pristroje | EPZ0000-0030 | El. vývod 1-fázový | <Nespecifikováno> |  |  | 16000001 | 129 | 0 | 1 | 0 |  |  | CYKY_ 3x2,5 |  | Ledovač | Volný gumový kabel z podlahy, délka 1,5m |  |  |  | RS1 | 0,32kW |  | CYKY_ |  | Z.1.9 | El. vývod 1-fázový | [6 empty] | 230V | č.m. 1.01
E-pristroje | EPZ0000-0047 | El. vývod ukončený v krabici | <Nespecifikováno> |  |  | 16000001 | 129 | 0 | 1 | 0 |  |  | CYKY_J 3x2,5 |  | Uzavírací klapka | FCU |  |  |  | RS1 |  |  | CYKY_J |  | Z.3.3 | El. vývod ukončený v krabici | [6 empty] | 230V | č.m. 1.01
E-pristroje | EPZ0000-0030 | El. vývod 1-fázový | <Nespecifikováno> |  |  | 16000001 | 129 | 0 | 1 | 0 |  |  | CYKY_ 3x2,5 |  | Chladící stůl | Volný gumový kabel z podlahy, délka 2,5m |  |  |  | RS1 | 0,5kW |  | CYKY_ |  | Z.1.12 | El. vývod 1-fázový | [6 empty] | 230V | č.m. 1.09
E-pristroje | EPZ0000-0030 | El. vývod 1-fázový | <Nespecifikováno> |  |  | 16000001 | 129 | 0 | 1 | 0 |  |  | CYKY_ 3x2,5 |  | Chladící stůl | Volný gumový kabel z podlahy, délka 2,5m |  |  |  | RS1 | 0,5kW |  | CYKY_ |  | Z.1.11 | El. vývod 1-fázový | [6 empty] | 230V | č.m. 1.09
E-pristroje | EPZ0000-0031 | El. vývod 3-fázový | <Nespecifikováno> |  |  | 16000001 | 129 | 0 | 1 | 0 |  |  | CYKY_J 5x2,5 |  | Ohřívací stůl | Volný gumový kabel z podlahy |  |  |  | RS1 | 3,1kW |  | CYKY_J |  | V.1.4 | El. vývod 3-fázový | [6 empty] | 400V | č.m. 1.09
E-pristroje | EPS0000-0001 | Vypínač IP44 | JUNG LS 990 |  |  | 16000001 | 129 | 0 | 3 | 0 | [15 empty] | Vypínač IP44 | [7 empty] | č.m. 1.09
E-pristroje | EPZ0000-0030 | El. vývod 1-fázový | <Nespecifikováno> |  |  | 16000001 | 129 | 0 | 1 | 0 |  |  | CYKY_ 3x2,5 | v. 2100 | Volný gumový kabel, délka 2,5m | Digestoř |  |  |  | RS1 | 0,5kW |  | CYKY_ |  | V.1.3 | El. vývod 1-fázový | [6 empty] | 230V | č.m. 1.09
E-pristroje | EPZ0000-0050 | Zásuvka 400V | JUNG LS 990 |  |  | 16000001 | 129 | 0 | 1 | 0 |  |  | CYKY_J 5x2,5 | v. 1200 | WOK | Zásuvky 400V |  |  |  | RS1 | 6kW |  | CYKY_J |  | V.1.1 | Zásuvka 400V | [6 empty] | 400V | č.m. 1.09
E-pristroje | EPZ0000-0047 | El. vývod ukončený v krabici | <Nespecifikováno> |  |  | 16000001 | 129 | 0 | 4 | 0 |  |  | CYKY_J 3x2,5 |  | FCU | FCU |  |  |  | RS1 | 0.088kW |  | CYKY_J |  | Z.3.1 | El. vývod ukončený v krabici | [6 empty] | 230V | č.m. 1.01
E-pristroje | EPZ0000-0031 | El. vývod 3-fázový | <Nespecifikováno> |  |  | 16000001 | 129 | 0 | 1 | 0 |  |  | CYKY_J 5x2,5 |  | Ohřívací stůl | Volný gumový kabel z podlahy |  |  |  | RS1 | 3,1kW |  | CYKY_J |  | V.1.5 | El. vývod 3-fázový | [6 empty] | 400V | č.m. 1.09
E-pristroje | EPZ0000-0047 | El. vývod ukončený v krabici | <Nespecifikováno> |  |  | 16000001 | 129 | 0 | 1 | 0 |  |  | CYKY_J 3x2,5 |  | VZT | VZT |  |  |  | RS1 | 1,10kW |  | CYKY_J |  | Z.3.2 | El. vývod ukončený v krabici | [6 empty] | 230V | č.m. 1.09
E-pristroje | EPZ0000-0000 | Zásuvka | JUNG LS 990 |  |  | 16000001 | 129 | 0 | 1 | 0 |  |  | CYKY_J 5x2,5 | v. 200 | WOK | WOK |  |  |  | RS1 |  |  | CYKY_J |  | Z.1.1 | Zásuvka | [6 empty] | 400V | č.m. 1.09
E-pristroje | EPZ0000-0000 | Zásuvka | JUNG LS 990 |  |  | 16000001 | 129 | 0 | 1 | 0 |  |  | CYKY_J 3x2,5 | v. 2000mm | Mrazící skříň | Zásuvky 230V |  |  |  | RS1 |  |  | CYKY_J |  | Z.1.2 | Zásuvka | [6 empty] | 230V | č.m. 1.09
E-pristroje | EPZ0000-0001 | Zásuvka IP44 | JUNG LS 990 |  |  | 16000001 | 129 | 0 | 3 | 0 |  |  | CYKY_J 3x2,5 | v. 1200 | Zásuvky kuchyně | Zásuvky 230V |  |  |  | RS1 |  |  | CYKY_J |  | Z.1.1 | Zásuvka IP44 | [6 empty] | 230V | č.m. 1.09
E-pristroje | EPZ0000-0031 | El. vývod 3-fázový | <Nespecifikováno> |  |  | 16000001 | 129 | 0 | 1 | 0 |  |  | CYKY_J 5x2,5 | v. 2100 | Kondenzační jednotka - Split | Vývod 400V |  |  |  | RS1 | 3,9kW |  | CYKY_J |  | V.1.7 | El. vývod 3-fázový | [6 empty] | 400V | Garáž
E-pristroje | EPZ0000-0000 | Zásuvka | JUNG LS 990 |  |  | 16000001 | 129 | 0 | 2 | 0 |  |  | CYKY_J 3x2,5 | v. 200 | Zásuvky jídelna | Zásuvky 230V |  |  |  | RS1 |  |  | CYKY_J |  | Z.2.1 | Zásuvka | [6 empty] | 230V | č.m. 1.01
E-pristroje | EPZ0000-0001 | Zásuvka IP44 | JUNG LS 990 |  |  | 16000001 | 129 | 0 | 1 | 0 |  |  | CYKY_J 3X2,5 | v. 1200 | Kávovar | Zásuvky 230V |  |  |  | RS1 | 3,5kW |  | CYKY_J |  | Z.1.4 | Zásuvka IP44 | [6 empty] | 230V | č.m. 1.09
E-pristroje | EPZ0000-0000 | Zásuvka | JUNG LS 990 |  |  | 16000001 | 129 | 0 | 1 | 0 |  |  | CYKY_J 3x2,5 | v. 1400 | Chladící skříň | Zásuvky 230V |  |  |  | RS1 |  |  | CYKY_J |  | Z.1.3 | Zásuvka | [6 empty] | 230V | č.m. 1.09
E-pristroje | EPZ0000-0000 | Zásuvka | JUNG LS 990 |  |  | 16000001 | 129 | 0 | 1 | 0 |  |  | CYKY_J 3x2,5 | v. 1900 | Chladnička | Zásuvky 230V |  |  |  | RS1 |  |  | CYKY_J |  | Z.1.7 | Zásuvka | [6 empty] | 230V | č.m. 1.01
E-pristroje | EPZ0000-0000 | Zásuvka | JUNG LS 990 |  |  | 16000001 | 129 | 0 | 1 | 0 |  |  | CYKY_J 3x2,5 | v. 200 | Toalety | Zásuvky 230V |  |  |  | RS1 |  |  | CYKY_J |  | Z.2.2 | Zásuvka | [6 empty] | 230V | č.m. 1.08
E-pristroje | EPZ0000-0001 | Zásuvka IP44 | JUNG LS 990 |  |  | 16000001 | 129 | 0 | 1 | 0 |  |  | CYKY_J 3X2,5 | v. 600 | Myčka | Zásuvky 230V |  |  |  | RS1 | 5,35 kW |  | CYKY_J |  | Z.1.6 | Zásuvka IP44 | [6 empty] | 230V | č.m. 1.09
E-pristroje | EPZ0000-0000 | Zásuvka | JUNG LS 990 |  |  | 16000001 | 129 | 0 | 1 | 0 |  |  | CYKY_J 3x2,5 | v. 1900 | Chladnička | Chladnička |  |  |  | RS1 |  |  | CYKY_J |  | Z.1.5 | Zásuvka | [6 empty] | 230V | č.m. 1.09
E-pristroje | EPS0000-0000 | Vypínač | JUNG LS 990 |  |  | 16000001 | 129 | 0 | 6 | 0 | [15 empty] | Vypínač | [7 empty] | č.m. 1.09
E-pristroje | EPZ0000-0001 | Zásuvka IP44 | JUNG LS 990 |  |  | 16000001 | 129 | 0 | 1 | 0 |  |  | CYKY_J 3x2,5 | v. 200 | Toalety | Zásuvky 230V |  |  |  | RS1 |  |  | CYKY_J |  | Z.2.2 | Zásuvka IP44 | [6 empty] | 230V | č.m. 1.07
E-pristroje | EPS0000-0000 | Vypínač | JUNG LS 990 |  |  | 16000001 | 129 | 0 | 1 | 0 | [15 empty] | Vypínač | [7 empty] | č.m. 1.03
E-pristroje | EPS0000-0013 | Tlačítkový ovladač | <Nespecifikováno> |  |  | 16000001 | 129 | 0 | 2 | 0 | [9 empty] | RS1 |  |  |  |  | TOTAL STOP | Tlačítkový ovladač | [7 empty] | č.m. 1.09
E-pristroje | EPS0000-0059 | Tlačítkový ovladač s vestavěnou signálkou | JUNG LS 990 |  |  | 16000001 | 129 | 0 | 1 | 0 |  |  | CYKY_J 3x2,5 | v. 1200 | Nouzový signál invalida |  |  |  |  | RS1 |  |  | CYKY_J |  | Z.4.1 | Tlačítkový ovladač s vestavěnou signálkou | [6 empty] | 230V | č.m. 1.09
E-pristroje | EPZ0000-0031 | El. vývod 3-fázový | <Nespecifikováno> |  |  | 16000001 | 129 | 0 | 1 | 0 |  |  | CYKY_J 5x2,5 | v. 100 | Volný gumový kabel, délka 2,5m | Vývod 400V |  |  |  | RS1 | 6kW |  | CYKY_J |  | V.1.2 | El. vývod 3-fázový | [6 empty] | 400V | č.m. 1.09
E-pristroje | EPS0000-0001 | Vypínač IP44 | JUNG LS 990 |  |  | 16000001 | 129 | 0 | 1 | 0 | [15 empty] | Vypínač IP44 | [7 empty] | č.m. 1.08
E-pristroje | EPZ0000-0030 | El. vývod 1-fázový | <Nespecifikováno> |  |  | 16000001 | 129 | 0 | 1 | 0 |  |  | CYKY_ 3x2,5 | v. 1200 | Cirkulace | Cirkulace |  |  |  | RS1 | 0,08kW |  | CYKY_ |  | Z.4.2 | El. vývod 1-fázový | [6 empty] | 230V | č.m. 1.07
E-pristroje | EPS0000-0059 | Tlačítkový ovladač s vestavěnou signálkou | JUNG LS 990 |  |  | 16000001 | 129 | 0 | 2 | 0 |  |  | CYKY_J 3x2,5 | v. 1200 | Nouzový signál invalida |  |  |  |  | RS1 |  |  | CYKY_J |  | Z.4.1 | Tlačítkový ovladač s vestavěnou signálkou | [6 empty] | 230V | č.m. 1.05
E-pristroje | EPZ0000-0031 | El. vývod 3-fázový | <Nespecifikováno> |  |  | 16000001 | 129 | 0 | 1 | 0 |  |  | CYKY_J 5x2,5 | v. 1200 | Ohřívač TV | Vývod 400V |  |  |  | RS1 | 7,5kW |  | CYKY_J |  | V.1.6 | El. vývod 3-fázový | [6 empty] | 400V | č.m. 1.07
E-pristroje | EPS0000-0007 | Střídavý vypínač | JUNG LS 990 |  |  | 16000001 | 129 | 0 | 1 | 0 | [15 empty] | Střídavý vypínač | [7 empty] | č.m. 1.01
E-pristroje | EPS0000-0074 | Pohybové čidlo | JUNG LS 990 |  |  | 16000001 | 129 | 0 | 1 | 0 |  |  | CYKY_J 3x1,5 |  | Pohybové čidlo | Pohybové čidlo |  |  |  | RS1 |  |  | CYKY_J |  | C.2.1 | Pohybové čidlo | [6 empty] | 230V | č.m. 1.02
E-pristroje | EPZ0000-0000 | Zásuvka | JUNG LS 990 |  |  | 16000001 | 129 | 0 | 1 | 0 |  |  | CYKY_J 3x2,5 | v. 200 | Zásuvky jídelna | Zásuvky 230V |  |  |  | RS1 |  |  | CYKY_J |  | Z.2.1 | Zásuvka | [6 empty] | 230V | č.m. 1.02
E-pristroje | EPZ0000-0001 | Zásuvka IP44 | JUNG LS 990 |  |  | 16000001 | 129 | 0 | 1 | 0 |  |  | CYKY_J 3x2,5 | v. 200 | Toalety | Zásuvky 230V |  |  |  | RS1 |  |  | CYKY_J |  | Z.2.2 | Zásuvka IP44 | [6 empty] | 230V | č.m. 1.03
E-pristroje | EPS0000-0000 | Vypínač | JUNG LS 990 |  |  | 16000001 | 129 | 0 | 1 | 0 | [15 empty] | Vypínač | [7 empty] | č.m. 1.02
E-pristroje | EPZ0000-0001 | Zásuvka IP44 | JUNG LS 990 |  |  | 16000001 | 129 | 0 | 1 | 0 |  |  | CYKY_J 3x2,5 | v. 200 | Toalety | Zásuvky 230V |  |  |  | RS1 |  |  | CYKY_J |  | Z.2.2 | Zásuvka IP44 | [6 empty] | 230V | č.m. 1.05
E-pristroje | EPS0000-0007 | Střídavý vypínač | JUNG LS 990 |  |  | 16000001 | 129 | 0 | 1 | 0 | [15 empty] | Střídavý vypínač | [7 empty] | č.m. 1.02
E-sipky | ERO0000-0008 | Rozvaděč | <Nespecifikováno> |  |  | 16000001 | 129 | 0 | 1 | 0 |  |  |  | 100.00 | [10 empty] | RS1 | Rozvaděč |  | 600.00
E-spotrebice | ESP0000-0001 | Ventilátor | <Nespecifikováno> |  |  | 16000001 | 129 | 0 | 1 | 0 |  |  | CYKY_J 3x2,5 |  | Napájení ventilátoru včetně regulátoru otáček (180V) | Ventilátor |  |  |  | RS1 | 0,57kW |  | CYKY_J |  | Z.3.4 | Ventilátor | [6 empty] | 230V | Střecha
E-spotrebice | ESP0000-0001 | Ventilátor | <Nespecifikováno> |  |  | 16000001 | 129 | 0 | 1 | 0 |  |  | CYKY_J 3x2,5 |  | Napájení ventilátoru včetně regulátoru otáček (180V) | Ventilátor |  |  |  | RS1 | 0,45kW |  | CYKY_J |  | Z.3.3 | Ventilátor | [6 empty] | 230V | č.m. 1.08
E-stoupacky | EAS0000-0013 | Rozbíhající se vedení | <Nespecifikováno> |  |  | 16000002 | 197 | 0 | 1 | 0 | [15 empty] | Rozbíhající se vedení
E-stoupacky | EAS0000-0012 | Stoupací vedení | <Nespecifikováno> |  |  | 16000002 | 197 | 0 | 1 | 0 | [15 empty] | Stoupací vedení
E-stoupacky | EAS0000-0011 | Klesající vedení | <Nespecifikováno> |  |  | 16000002 | 197 | 0 | 3 | 0 | [15 empty] | Klesající vedení
E-svitidla | ESV0000-0000 | Svítidlo | Kartoons Cylinder |  |  | 16000001 | 129 | 0 | 4 | 0 |  |  | CYKY_J 3x1,5 |  | Světla jídelna | Světla |  |  |  | RS1 |  |  | CYKY_J |  | S.3.2 | Svítidlo | [6 empty] | 230V | č.m. 1.01
E-svitidla | ESV0000-0000 | Svítidlo | Kartoons Cardcone M |  |  | 16000001 | 129 | 0 | 4 | 0 |  |  | CYKY_J 3x1,5 |  | Světla jídelna | Světla |  |  |  | RS1 |  |  | CYKY_J |  | S.3.5 | Svítidlo | [6 empty] | 230V | č.m. 1.01
E-svitidla | ESV0000-0000 | Svítidlo | Kartoons Cylinder |  |  | 16000001 | 129 | 0 | 4 | 0 |  |  | CYKY_J 3x1,5 |  | Světla jídelna | Světla |  |  |  | RS1 |  |  | CYKY_J |  | S.3.1 | Svítidlo | [6 empty] | 230V | č.m. 1.01
E-svitidla | ESV0000-0000 | Svítidlo | Downlight slim ALU DN 180 17 W 40 |  |  | 16000001 | 129 | 0 | 1 | 0 |  |  | CYKY_J 3x1,5 |  | Světla toalety | Světla |  |  |  | RS1 |  |  | CYKY_J |  | S.2.1 | Svítidlo | [6 empty] | 230V | č.m. 1.02
E-svitidla | ESV0000-0006 | Svítidlo nouzového osvětlení s vlastním zdrojem | HORMEN anntipanic round recessed |  |  | 16000001 | 129 | 0 | 1 | 0 |  |  | CYKY_J 3x1,5 |  | Nouzové osvětlení s vlastní baterií | Světla nouzová |  |  |  | RS1 |  |  | CYKY_J |  | S.1.2-2 | Svítidlo nouzového osvětlení s vlastním zdrojem | [6 empty] | 230V | č.m. 1.03
E-svitidla | ESV0000-0000 | Svítidlo | Downlight slim ALU DN 180 17 W 40 |  |  | 16000001 | 129 | 0 | 1 | 0 |  |  | CYKY_J 3x1,5 |  | Světla toalety | Světla |  |  |  | RS1 |  |  | CYKY_J |  | S.2.1 | Svítidlo | [6 empty] | 230V | č.m. 1.04
E-svitidla | ESV0000-0006 | Svítidlo nouzového osvětlení s vlastním zdrojem | HORMEN anntipanic round recessed |  |  | 16000001 | 129 | 0 | 1 | 0 |  |  | CYKY_J 3x1,5 |  | Nouzové osvětlení s vlastní baterií | Světla nouzová |  |  |  | RS1 |  |  | CYKY_J |  | S.1.2-2 | Svítidlo nouzového osvětlení s vlastním zdrojem | [6 empty] | 230V | č.m. 1.02
E-svitidla | ESV0000-0000 | Svítidlo | Downlight slim ALU DN 180 17 W 40 |  |  | 16000001 | 129 | 0 | 1 | 0 |  |  | CYKY_J 3x1,5 |  | Světla toalety | Světla |  |  |  | RS1 |  |  | CYKY_J |  | S.2.1 | Svítidlo | [6 empty] | 230V | č.m. 1.03
E-svitidla | ESV0000-0006 | Svítidlo nouzového osvětlení s vlastním zdrojem | HORMEN anntipanic round recessed |  |  | 16000001 | 129 | 0 | 1 | 0 |  |  | CYKY_J 3x1,5 |  | Nouzové osvětlení s vlastní baterií | Světla nouzová |  |  |  | RS1 |  |  | CYKY_J |  | S.1.2-2 | Svítidlo nouzového osvětlení s vlastním zdrojem | [6 empty] | 230V | č.m. 1.05
E-svitidla | ESV0000-0006 | Svítidlo nouzového osvětlení s vlastním zdrojem | HORMEN anntipanic round recessed |  |  | 16000001 | 129 | 0 | 1 | 0 |  |  | CYKY_J 3x1,5 |  | Nouzové osvětlení s vlastní baterií | Světla nouzová |  |  |  | RS1 |  |  | CYKY_J |  | S.1.2-2 | Svítidlo nouzového osvětlení s vlastním zdrojem | [6 empty] | 230V | č.m. 1.07
E-svitidla | ESV0000-0006 | Svítidlo nouzového osvětlení s vlastním zdrojem | HORMEN anntipanic round surface |  |  | 16000001 | 129 | 0 | 3 | 0 |  |  | CYKY_J 3x1,5 |  | Nouzové osvětlení s vlastní baterií | Světla nouzová |  |  |  | RS1 |  |  | CYKY_J |  | S.1.2-3 | Svítidlo nouzového osvětlení s vlastním zdrojem | [6 empty] | 230V | č.m. 1.01
E-svitidla | ESV0000-0000 | Svítidlo | Kartoons Cardcone M |  |  | 16000001 | 129 | 0 | 9 | 0 |  |  | CYKY_J 3x1,5 |  | Světla jídelna | Světla |  |  |  | RS1 |  |  | CYKY_J |  | S.3.4 | Svítidlo | [6 empty] | 230V | č.m. 1.01
E-svitidla | ESV0000-0000 | Svítidlo | Kartoons Cylinder |  |  | 16000001 | 129 | 0 | 8 | 0 |  |  | CYKY_J 3x1,5 |  | Světla jídelna | Světla |  |  |  | RS1 |  |  | CYKY_J |  | S.3.3 | Svítidlo | [6 empty] | 230V | č.m. 1.01
E-svitidla | ESV0000-0006 | Svítidlo nouzového osvětlení s vlastním zdrojem | HORMEN anntipanic round recessed |  |  | 16000001 | 129 | 0 | 3 | 0 |  |  | CYKY_J 3x1,5 |  | Nouzové osvětlení s vlastní baterií | Světla nouzová |  |  |  | RS1 |  |  | CYKY_J |  | S.1.2-2 | Svítidlo nouzového osvětlení s vlastním zdrojem | [6 empty] | 230V | č.m. 1.09
E-svitidla | ESV0000-0006 | Svítidlo nouzového osvětlení s vlastním zdrojem | UNIX LED Nouzové osvětlení s bate |  |  | 16000001 | 129 | 0 | 2 | 0 |  |  | CYKY_J 3x1,5 |  | Nouzové osvětlení s vlastní baterií | Světla nouzová |  |  |  | RS1 |  |  | CYKY_J |  | S.1.2-1 | Svítidlo nouzového osvětlení s vlastním zdrojem | [6 empty] | 230V | č.m. 1.01
E-svitidla | ESV0000-0068 | Svítidlo 1 | Hormen Siddelight LED |  |  | 16000001 | 129 | 0 | 10 | 0 |  |  | CYKY_J 3x1,5 | 600 | Světa kuchyně | Světla |  |  |  | RS1 | 18W |  | CYKY_J |  | S.1.1 | Svítidlo 1 |  | 600 |  |  |  |  | 230V | č.m. 1.09
E-svitidla | ESV0000-0000 | Svítidlo | Downlight slim ALU DN 180 17 W 40 |  |  | 16000001 | 129 | 0 | 1 | 0 |  |  | CYKY_J 3x1,5 |  | Světla toalety | Světla |  |  |  | RS1 |  |  | CYKY_J |  | S.2.1 | Svítidlo | [6 empty] | 230V | č.m. 1.05
E-svitidla | ESV0000-0006 | Svítidlo nouzového osvětlení s vlastním zdrojem | HORMEN anntipanic round recessed |  |  | 16000001 | 129 | 0 | 1 | 0 |  |  | CYKY_J 3x1,5 |  | Nouzové osvětlení s vlastní baterií | Světla nouzová |  |  |  | RS1 |  |  | CYKY_J |  | S.1.2-2 | Svítidlo nouzového osvětlení s vlastním zdrojem | [6 empty] | 230V | č.m. 1.08
E-svitidla | ESV0000-0000 | Svítidlo | Downlight slim ALU DN 180 17 W 40 |  |  | 16000001 | 129 | 0 | 1 | 0 |  |  | CYKY_J 3x1,5 |  | Světla toalety | Světla |  |  |  | RS1 |  |  | CYKY_J |  | S.2.1 | Svítidlo | [6 empty] | 230V | č.m. 1.08
E-svitidla | ESV0000-0000 | Svítidlo | Downlight slim ALU DN 180 17 W 40 |  |  | 16000001 | 129 | 0 | 1 | 0 |  |  | CYKY_J 3x1,5 |  | Světla toalety | Světla |  |  |  | RS1 |  |  | CYKY_J |  | S.2.1 | Svítidlo | [6 empty] | 230V | č.m. 1.07