## SO03
VÝKAZ VÝMER - ZDRAVOTECHNIKA
NÁZOV AKCIE: Stavebné interiérové úpravy - Tesco Extra Bratislava - Zlaté Piesky
Výkaz výmer je vypracovaný na základe realizačnej dokumentácie a má len informatívny charakter.
Obsah výkazu výmer po pripomienkovaní projektu sa musí upresniť spracovateľom ponuky.
Za správnosť počtu zariadení, dĺžok potrubia zodpovedá spracovateľ cenovej ponuky.
SO03 - Obchodná promenáda, bankomaty a soc. zázemie
p.č. | Názov | Typ / DN | Dodávateľ | počet | j. m. | jedn. cena | cena celkom
Vodovodné potrubia - vnútorné s montážou | [6 empty] | 0
| Viacvrstové potrubie PE-AL-PE, PN10 (napr. Ivar Turatec) DN15 | 20x2mm | Ivar CS | 35 | m | 0 | 0
| Vodovodné tvarovky (kolená, odbočky, redukcie, fittingy, atď.) |  |  | 1 | x | 0 | 0
| Izolácia z penového polyetylénu s uzavretou bunkovou štruktúrou s ochrannou fóliou - farba podľa výberu investora, hr.9mm | 9mm-d22 | Mirelon | 35 | m | 0 | 0
| Uchytenie potrubia do stropu: záves + objímka s gumovou výstelkou (20-24mm) | D20 |  | 20 | ks | 0 | 0
| Uchytenie potrubia v SDK priečke: príchytka + objímka s gumovou výstelkou (20-24mm) | D20 |  | 4 | ks | 0 | 0
| Guľový uzáver pre vodu PERFECTA IVAR.8363 | DN15-1/2" | Ivar CS | 1 | ks | 0 | 0
| Napojenie potrubia na existujúci rozvod pitnej vody pod stropom DN25 |  |  | 1 | ks | 0 | 0
| Tlaková skúška vodovodného potrubia do DN25 |  |  | 35 | m | 0 | 0
| Prepláchnutie a dezinfekcia vodovodného potrubia do DN25 |  |  | 35 | m | 0 | 0
| Demontáž a spätný montáž podhľadu v existujúcej nájomnej jednotke |  |  | 7 | m2 | 0 | 0
| Vyspravenie povrchu podhľadu podľa pôvodného stavu |  |  | 7 | m2 | 0 | 0
Ostatné
Poznámky:
- Výkaz výmer neobsahuje demontáž existujúcich rozvodov a zariaďovaích predmetov určených na zrušenie
- Jednotlivé položky výkazu materiálu zahŕňajú aj montáž
|  |  | Celkom |  |  |  | 0
Návod na vyplnenie:
Dodávateľ vyplní všetky zelené bunky v jednotlivých záložkách!
Všetky ceny sú vypĺňané v EUR bez DPH.
Dodávateľ je zodpovedný za súlad rozpočtu a projektovej dokumentácie.
Pokiaľ nie je nieco uvedené v rozpočte, dodávateľ upozorní investora.
Dodávateľ nesmie upravovať riadky rozpočtu, iba upozorní investora, prípadne uvedie poznámku k položke.
Pokiaľ sú k realizácií niektoré položky, práce alebo meteriály nevyhnutné a nie sú uvedené v rámci výkazu výmer,
platí to, že v cene takej položky sú zahrnuté i tieto práce, materiály a dodávky!

## SO05
VÝKAZ VÝMER - ZDRAVOTECHNIKA
NÁZOV AKCIE: Stavebné interiérové úpravy - Tesco Extra Bratislava - Zlaté Piesky
Výkaz výmer je vypracovaný na základe realizačnej dokumentácie a má len informatívny charakter.
Obsah výkazu výmer po pripomienkovaní projektu sa musí upresniť spracovateľom ponuky.
Za správnosť počtu zariadení, dĺžok potrubia zodpovedá spracovateľ cenovej ponuky.
SO05 - STL nájomná jednotka a výkup fliaš
p.č. | Názov | Typ / DN | Dodávateľ | počet | j. m. | jedn. cena | cena celkom
Kanalizačné potrubia vrátane tvaroviek s montážou - vnútorné | [6 empty] | 0
| Kanalizačné potrubie z PP (napr. Osma HT Plus) DN50 | 50x1,8 | Osma | 6 | m | 0 | 0
| Privdzušňovacia hlavica HL904/40 | HL904/40 | HL | 1 | ks | 0 | 0
| HDPE výtlakové potrubie D40 | D40x2,4 | Pipeco | 142 | m | 0 | 0
| Izolácia z penového polyetylénu s uzavretou bunkovou štruktúrou s ochrannou fóliou - farba podľa výberu investora, hr.5mm | 5mm-d42 | Mirelon | 142 | m | 0 | 0
Kanalizačné potrubia - uchytenie s montážou | [6 empty] | 0
| Uchytenie potrubia v SDK priečke - objímka s gumovou výstelkou (52-56mm) | d50 |  | 2 | ks | 0 | 0
| Uchytenie potrubia do steny - objímka s gumovou výstelkou (52-56mm) | d50 |  | 3 | ks | 0 | 0
| Nerezové potrubie (chránička) ∅60mm dĺ. 6m (2x na výklak, 1x na vodovod) | ∅60mm |  | 3 | ks | 0 | 0
| Uchytenie nerezového potrubia do stropu a k obvodovej SDK konštrukcii nájomnej jednotky |  |  | 3 | ks | 0 | 0
| Elektrikársky žľab š = 150mm vrátane príslušenstva pre uchytenie do trapézového plechu strechy pre vedenie výtlakových potrubí pod stropom |  |  | 62 | m | 0 | 0
Kanalizácia - ostatné | [6 empty] | 0
| Prestup cez stenu hr. 250mm, rozmery: 160 x 80mm |  |  | 1 | ks | 0 | 0
| Utesnenie prestupu 160 x 80mm pre kanalizačné potrubia protipožiarnou penou |  |  | 1 | ks | 0 | 0
| Napojenie potrubia DN50 na existujúce odpadové potrubie DN50 v stene pod umývadlom |  |  | 1 | ks | 0 | 0
| Skúška tesnosti kanalizácie do DN 50 |  |  | 148 | m | 0 | 0
Zariaďovacie predmety + príslušenstvo + armatúry s montážou | [6 empty] | 0
| Keramické umývadlo - š = 500-520mm s príslušenstvom pre uchytenie do SDK priečky | 500mm | Jika | 1 | ks | 0 | 0
| Umývadlová zápachová uzávierka | HL132/40 | HL | 1 | ks | 0 | 0
| Umývadlová miešavacia batéria stojanková páková | Pure&Solid | Kludi | 1 | ks | 0 | 0
| Nástenka lisovacia - DN15 | d20 x 1/2" | Ivar CS | 2 | ks | 0 | 0
| Guľový rohový ventil s filtrom TE-66F | 1/2" x 3/8" | Slovarm | 2 | ks | 0 | 0
| Pripojovacia flexibilná hadica pre vodu 3/8"-3/8" dĺžka 50cm | 3/8"-3/8" |  | 2 | ks | 0 | 0
| Pripojovacia flexibilná hadica pre vodu 1/2"-1/2" dĺžka 40cm | 1/2"-1/2" |  | 2 | ks | 0 | 0
| Prečerpávacie zariadenie splaškovej vody - Grundfos Sololift2 C-3 | Sololift2 C-3 | Grundfos | 2 | ks | 0 | 0
| Guľový uzáver pre vodu PERFECTA IVAR.8363 | DN20-3/4" | Ivar CS | 1 | ks | 0 | 0
| Certifikovaný jednovtokový suchobežný vodomer s možnosťou nasadenia komunikačného modulu HRI pre studenú vodu napr. Sensus 120, DN20, Qnom = 2,5 l/s | DN20 | Sensus | 1 | ks | 0 | 0
| Maloobjemový elektrický tlakový zásobníkový ohrievač vody TO 5.1 IN, objem 4,6 L príkon: 1,5 kW, s príslušenstvom pre uchytenie na stenu | TO 5.1 IN | Dražice | 1 | ks | 0 | 0
| Guľový uzáver s odvodnením pre vodu IVAR.FIV.08011 | DN15-1/2" | Ivar CS | 2 | ks | 0 | 0
| Poistný ventil pre systémy OPV - T 1847 | DN15 - 1/2" | Slovarm | 1 | ks | 0 | 0
| Vtokový lievik so zápachovým uzáverom HL 21 | HL21 | HL | 1 | ks | 0 | 0
Vodovodné potrubia - vnútorné s montážou | [6 empty] | 0
| Viacvrstové potrubie PE-AL-PE, PN10 (napr. Ivar Turatec) DN20 | 26x3mm | Ivar CS | 8 | m | 0 | 0
| Viacvrstové potrubie PE-AL-PE, PN10 (napr. Ivar Turatec) DN15 | 20x2mm | Ivar CS | 14 | m | 0 | 0
| Vodovodné tvarovky (kolená, odbočky, redukcie, fittingy, atď.) |  |  | 1 | x | 0 | 0
| Izolácia z penového polyetylénu s uzavretou bunkovou štruktúrou s ochrannou fóliou - farba podľa výberu investora, hr.9mm | 9mm-d28 | Mirelon | 8 | m | 0 | 0
| Izolácia z penového polyetylénu s uzavretou bunkovou štruktúrou s ochrannou fóliou - farba podľa výberu investora, hr.9mm | 9mm-d22 | Mirelon | 14 | m | 0 | 0
| Uchytenie potrubia do stropu - objímka s gumovou výstelkou (25-30mm) | D26 |  | 1 | ks | 0 | 0
| Uchytenie potrubia v SDK priečke: príchytka + objímka s gumovou výstelkou (20-24mm) | D20 |  | 14 | ks | 0 | 0
| Napojenie potrubia D26 na existujúci rozvod DN40 pitnej vody pod stropom |  |  | 1 | ks | 0 | 0
| Plechové revízne dvierka 400 x 400mm |  |  | 1 | ks | 0 | 0
Vodovod - ostatné | [6 empty] | 0
| Tlaková skúška vodovodného potrubia do DN25 |  |  | 22 | m | 0 | 0
| Prepláchnutie a dezinfekcia vodovodného potrubia do DN25 |  |  | 22 | m | 0 | 0
Ostatné
Poznámky:
- Výkaz výmer neobsahuje demontáž existujúcich rozvodov a zariaďovaích predmetov určených na zrušenie
- Jednotlivé položky výkazu materiálu zahŕňajú aj montáž
|  |  | Celkom |  |  |  | 0
Návod na vyplnenie:
Dodávateľ vyplní všetky zelené bunky v jednotlivých záložkách!
Všetky ceny sú vypĺňané v EUR bez DPH.
Dodávateľ je zodpovedný za súlad rozpočtu a projektovej dokumentácie.
Pokiaľ nie je nieco uvedené v rozpočte, dodávateľ upozorní investora.
Dodávateľ nesmie upravovať riadky rozpočtu, iba upozorní investora, prípadne uvedie poznámku k položke.
Pokiaľ sú k realizácií niektoré položky, práce alebo meteriály nevyhnutné a nie sú uvedené v rámci výkazu výmer,
platí to, že v cene takej položky sú zahrnuté i tieto práce, materiály a dodávky!

## SO07
VÝKAZ VÝMER - ZDRAVOTECHNIKA
NÁZOV AKCIE: Stavebné interiérové úpravy - Tesco Extra Bratislava - Zlaté Piesky
Výkaz výmer je vypracovaný na základe realizačnej dokumentácie a má len informatívny charakter.
Obsah výkazu výmer po pripomienkovaní projektu sa musí upresniť spracovateľom ponuky.
Za správnosť počtu zariadení, dĺžok potrubia zodpovedá spracovateľ cenovej ponuky.
SO07 - Potravinové chladenie
p.č. | Názov | Typ / DN | Dodávateľ | počet | j. m. | jedn. cena | cena celkom
Kanalizačné potrubia vrátane tvaroviek - vnútorné | [6 empty] | 0
| Kanalizačné potrubie z PP (napr. Osma HT Plus) DN50 | 50x1,8 | Osma | 15 | m | 0 | 0
| Kanalizačné potrubie z PVC KG (napr. Osma PVC) DN100 | 110x3,2 | Osma | 120 | m | 0 | 0
| Kanalizačné potrubie z PVC KG (napr. Osma PVC) DN125 | 125x3,2 | Osma | 10 | m | 0 | 0
| Kanalizačné tvarovky (kolená, redukcie, odbočky, atď.) |  |  | 1 | x | 0 | 0
Kanalizácia - ostatné | [6 empty] | 0
| Vysekanie podlahy a betónovej dosky na prízemí a vykopanie ryhy v základoch pre kanalizačné potrubia š = 0,8m, priemerná hĺ. = 0,9m |  |  | 110 | m | 0 | 0
| Vytvorenie pieskového lôžka hr. 100mm a pieskového obsypu potrubia hr. 300mm |  |  | 35 | m3 | 0 | 0
| Spätný zásyp z vykopanej zeminy vrátane zhutnenia |  |  | 15 | m3 | 0 | 0
| Úprava podlahy do pôvodného stavu v mieste vytvorenej ryhy pre kanalizačné potrubie na prízemí (zabetónovanie, poter, nášlapná vrstva) š = 0,8m, hĺ. 0,3 |  |  | 110 | m | 0 | 0
| Napojenie nového kanalizačného potrubia DN125 na existujúce potrubie DN125 v základoch |  |  | 1 | ks | 0 | 0
| Napojenie jestvujúceho kanalizačného potrubia DN125 a DN100 na nové potrubie DN125 v základoch |  |  | 2 | ks | 0 | 0
| Nízky podlahový sifón Alcaplast P138 DN50 | P138-DN50 | Alcaplast | 3 | ks | 0 | 0
| Skúška tesnosti kanalizácie do DN 125 |  |  | 145 | m | 0 | 0
Ostatné
Poznámky:
- Výkaz výmer neobsahuje demontáž existujúcich rozvodov a zariaďovaích predmetov určených na zrušenie
- Jednotlivé položky výkazu materiálu zahŕňajú aj montáž
|  |  | Celkom |  |  |  | 0
Návod na vyplnenie:
Dodávateľ vyplní všetky zelené bunky v jednotlivých záložkách!
Všetky ceny sú vypĺňané v EUR bez DPH.
Dodávateľ je zodpovedný za súlad rozpočtu a projektovej dokumentácie.
Pokiaľ nie je nieco uvedené v rozpočte, dodávateľ upozorní investora.
Dodávateľ nesmie upravovať riadky rozpočtu, iba upozorní investora, prípadne uvedie poznámku k položke.
Pokiaľ sú k realizácií niektoré položky, práce alebo meteriály nevyhnutné a nie sú uvedené v rámci výkazu výmer,
platí to, že v cene takej položky sú zahrnuté i tieto práce, materiály a dodávky!

## SO08
VÝKAZ VÝMER - ZDRAVOTECHNIKA
NÁZOV AKCIE: Stavebné interiérové úpravy - Tesco Extra Bratislava - Zlaté Piesky
Výkaz výmer je vypracovaný na základe realizačnej dokumentácie a má len informatívny charakter.
Obsah výkazu výmer po pripomienkovaní projektu sa musí upresniť spracovateľom ponuky.
Za správnosť počtu zariadení, dĺžok potrubia zodpovedá spracovateľ cenovej ponuky.
SO08 - Obsluhovaný úsek vrátane pekárne
p.č. | Názov | Typ / DN | Dodávateľ | počet | j. m. | jedn. cena | cena celkom
Kanalizačné potrubia vrátane tvaroviek - vnútorné s montážou | [6 empty] | 0
| Kanalizačné potrubie z PP (napr. Osma HT Plus) DN40 | 40x1,8 | Osma | 6 | m | 0 | 0
| Kanalizačné potrubie z PP (napr. Osma HT Plus) DN50 | 50x1,8 | Osma | 15 | m | 0 | 0
| Medená odpadová rúra DN40 | DN40 |  | 12 | m | 0 | 0
| Kanalizačné potrubie z PVC KG (napr. Osma PVC) DN100 | 110x3,2 | Osma | 55 | m | 0 | 0
| Kanalizačné tvarovky (kolená, redukcie, odbočky, atď.) |  |  | 1 | x | 0 | 0
Kanalizačné potrubia - uchytenie s montážou | [6 empty] | 0
| Uchytenie potrubia v SDK priečke - objímka s gumovou výstelkou (40-46mm) | d40 |  | 4 | ks | 0 | 0
| Uchytenie potrubia v SDK priečke - objímka s gumovou výstelkou (52-56mm) | d50 |  | 10 | ks | 0 | 0
Kanalizácia - ostatné | [6 empty] | 0
| Vysekanie podlahy a betónovej dosky na prízemí a vykopanie ryhy v základoch pre kanalizačné potrubia š = 0,8m, priemerná hĺ = 1,0m |  |  | 46 | m | 0 | 0
| Vytvorenie pieskového lôžka hr. 100mm a pieskového obsypu potrubia hr. 300mm |  |  | 17 | m3 | 0 | 0
| Spätný zásyp z vykopanej zeminy vrátane zhutnenia |  |  | 15 | m3 | 0 | 0
| Úprava podlahy do pôvodného stavu v mieste vytvorenej ryhy pre kanalizačné potrubie na prízemí (zabetónovanie, poter, nášlapná vrstva) š = 0,8m, hĺ. 0,3 |  |  | 46 | m | 0 | 0
| Vysekanie podlahy a betónovej dosky na prízemí a vykopanie ryhy v základoch pre kanalizačné potrubia š = 0,6m, priemerná hĺ = 0,3m |  |  | 6 | m | 0 | 0
| Úprava podlahy do pôvodného stavu v mieste vytvorenej ryhy pre kanalizačné potrubie na prízemí (zabetónovanie, poter, nášlapná vrstva) š = 0,8m, hĺ. 0,3 |  |  | 6 | m | 0 | 0
| Skúška tesnosti kanalizácie do DN 100 |  |  | 88 | m | 0 | 0
Zariaďovacie predmety + príslušenstvo s montážou | [6 empty] | 0
| Keramické umývadlo - š = 500mm s príslušenstvom pre uchytenie do SDK priečky | 500mm | Jika | 1 | ks | 0 | 0
| Umývadlová zápachová uzávierka | HL132/40 | HL | 1 | ks | 0 | 0
| Umývadlová zmiešavacia batéria stojanková páková | Pure&Solid | Kludi | 1 | ks | 0 | 0
| Príprava odpadového potrubia pre drez |  |  | 4 | ks | 0 | 0
| Príprava odpadového potrubia pre chladiaci box |  |  | 1 | ks | 0 | 0
| Príprava odpadového potrubia pre mraziaci box |  |  | 2 | ks | 0 | 0
| Príprava odpadového potrubia pre elektrické pece |  |  | 3 | ks | 0 | 0
| Príprava odpadového potrubia pre zmäkčovač vody |  |  | 1 | ks | 0 | 0
| Drezová zápachová uzávierka dvojitá | HL126.2/50 | HL | 4 | ks | 0 | 0
| Drezová miešavacia batéria stojanková páková | Tercio | Kludi | 3 | ks | 0 | 0
| Nízky podlahový sifón Alcaplast P138 DN50 | P138-DN50 | Alcaplast | 3 | ks | 0 | 0
| Dávkovač čistiacich potrieb Ecolab | Penguin 4U | Ecolab | 4 | ks | 0 | 0
| Podlahový vpust s vertikálnym odtokom | HL310N-DN50 | HL | 1 | ks | 0 | 0
| Kondenzačný sifón HL136N-DN40 | HL136N-DN40 | HL | 2 | ks | 0 | 0
| Revízne dvierka plechové 400x400mm |  |  | 2 | ks | 0 | 0
Vodovodné potrubia - vnútorné s montážou | [5 empty] | 0 | 0
| Viacvrstové potrubie PE-AL-PE, PN10 (napr. Ivar Turatec) DN15 | 20x2mm | Ivar CS | 142 | m | 0 | 0
| Viacvrstové potrubie PE-AL-PE, PN10 (napr. Ivar Turatec) DN20 | 26x3mm | Ivar CS | 46 | m | 0 | 0
| Viacvrstové potrubie PE-AL-PE, PN10 (napr. Ivar Turatec) DN25 | 32x3mm | Ivar CS | 22 | m | 0 | 0
| Vodovodné tvarovky (kolená, odbočky, redukcie, fittingy, atď.) |  |  | 1 | x | 0 | 0
Vodovodné potrubia - tepelné izolácie s montážou | [5 empty] | 0 | 0
| Izolácia z penového polyetylénu s uzavretou bunkovou štruktúrou s ochrannou fóliou - farba biela, hr.9mm | 9mm-d22 | Mirelon | 66 | m | 0 | 0
| Izolácia z penového polyetylénu s uzavretou bunkovou štruktúrou s ochrannou fóliou - farba biela, hr.9mm | 9mm-d28 | Mirelon | 23 | m | 0 | 0
| Izolácia z penového polyetylénu s uzavretou bunkovou štruktúrou s ochrannou fóliou - farba biela, hr.9mm | 9mm-d35 | Mirelon | 22 | m | 0 | 0
| Izolácia z penového polyetylénu s uzavretou bunkovou štruktúrou s ochrannou fóliou - farba biela, hr.20mm | 20mm-d22 | Mirelon | 76 | m | 0 | 0
| Izolácia z penového polyetylénu s uzavretou bunkovou štruktúrou s ochrannou fóliou - farba biela, hr.20mm | 20mm-d28 | Mirelon | 23 | m | 0 | 0
Vodovodné potrubia - uchytenie s montážou | [6 empty] | 0
| Uchytenie potrubia do stropu - objímka s gumovou výstelkou (20-24mm) | D20 |  | 35 | ks | 0 | 0
| Uchytenie potrubia v SDK priečke - objímka s gumovou výstelkou (20-24mm) | D20 |  | 30 | ks | 0 | 0
| Uchytenie potrubia do stropu - objímka s gumovou výstelkou (25-30mm) | D26 |  | 16 | ks | 0 | 0
| Uchytenie potrubia v SDK priečke - objímka s gumovou výstelkou (25-30mm) | D26 |  | 8 | ks | 0 | 0
| Uchytenie potrubia do stropu - objímka s gumovou výstelkou (31-38mm) | D32 |  | 8 | ks | 0 | 0
Armatúry - ostatné s montážou | [6 empty] | 0
| Nástenka lisovacia - DN15 | d20 x 1/2" | Ivar CS | 13 | ks | 0 | 0
| Guľový rohový ventil s filtrom TE-66F | 1/2" x 3/8" | Slovarm | 13 | ks | 0 | 0
| Guľový uzáver pre vodu PERFECTA IVAR.8363 - DN15 | DN15-1/2" | Ivar CS | 8 | ks | 0 | 0
| Guľový uzáver pre vodu PERFECTA IVAR.8363 - DN25 | DN32-1" | Ivar CS | 3 | ks | 0 | 0
Vodovod - ostatné | [6 empty] | 0
| Tlaková skúška vodovodného potrubia do DN25 |  |  | 210 | m | 0 | 0
| Prepláchnutie a dezinfekcia vodovodného potrubia do DN25 |  |  | 210 | m | 0 | 0
| Napojenie potrubia na existujúce rozvody vody pod stropom do DN50 |  |  | 7 | ks | 0 | 0
| Utesnenie prestupov medzi samostatnými požiarnymi úsekmi protipožiarnou penou |  |  | 8 | ks | 0 | 0
Ostatné
Poznámky:
- Výkaz výmer neobsahuje demontáž existujúcich rozvodov a zariaďovaích predmetov určených na zrušenie
- Jednotlivé položky výkazu materiálu zahŕňajú aj montáž
|  |  | Celkom |  |  |  | 0
Návod na vyplnenie:
Dodávateľ vyplní všetky zelené bunky v jednotlivých záložkách!
Všetky ceny sú vypĺňané v EUR bez DPH.
Dodávateľ je zodpovedný za súlad rozpočtu a projektovej dokumentácie.
Pokiaľ nie je nieco uvedené v rozpočte, dodávateľ upozorní investora.
Dodávateľ nesmie upravovať riadky rozpočtu, iba upozorní investora, prípadne uvedie poznámku k položke.
Pokiaľ sú k realizácií niektoré položky, práce alebo meteriály nevyhnutné a nie sú uvedené v rámci výkazu výmer,
platí to, že v cene takej položky sú zahrnuté i tieto práce, materiály a dodávky!

## SO09
VÝKAZ VÝMER - ZDRAVOTECHNIKA
NÁZOV AKCIE: Stavebné interiérové úpravy - Tesco Extra Bratislava - Zlaté Piesky
Výkaz výmer je vypracovaný na základe realizačnej dokumentácie a má len informatívny charakter.
Obsah výkazu výmer po pripomienkovaní projektu sa musí upresniť spracovateľom ponuky.
Za správnosť počtu zariadení, dĺžok potrubia zodpovedá spracovateľ cenovej ponuky.
SO09 - Nájomná jednotka - Holopriestor
p.č. | Názov | Typ / DN | Dodávateľ | počet | j. m. | jedn. cena | cena celkom
Kanalizačné potrubia vrátane tvaroviek - vnútorné s montážou | [6 empty] | 0
| Kanalizačné potrubie z PP (napr. Osma HT Plus) DN50 | 50x1,8 | Osma | 12 | m | 0 | 0
| HDPE výtlakové potrubie D40 | D40x2,4 | Pipeco | 19 | m | 0 | 0
| Izolácia z penového polyetylénu s uzavretou bunkovou štruktúrou s ochrannou fóliou - farba biela, hr.9mm | 5mm-d42 | Mirelon | 5 | m | 0 | 0
| Kanalizačné tvarovky (kolená, redukcie, odbočky, atď.) |  |  | 1 | x | 0 | 0
Kanalizačné potrubia - uchytenie s montážou | [6 empty] | 0
| Uchytenie potrubia v SDK priečke - objímka s gumovou výstelkou (40-44mm) | d40 |  | 4 | ks | 0 | 0
| Uchytenie potrubia do steny - objímka s gumovou výstelkou (40-44mm) | d40 |  | 12 | ks | 0 | 0
| Uchytenie potrubia v SDK priečke - objímka s gumovou výstelkou (52-56mm) | d50 |  | 16 | ks | 0 | 0
Kanalizácia - ostatné s montážou | [6 empty] | 0
| Skúška tesnosti kanalizácie do DN 50 |  |  | 31 | m | 0 | 0
| Napojenie nového kanalizačného potrubia na existujúce potrubie DN100 v SDK predstene |  |  | 1 | ks | 0 | 0
| Vyhotovenie prestupu cez murovanú stenu hr. 250mm - ∅60mm |  |  | 1 | ks | 0 | 0
| Protipožiarna manžeta D40 | D40 |  | 1 | ks | 0 | 0
| Utesnenie prestupov pre kanalizačné potrubia protipožiarnou penou - do ∅120mm + vyspravenie steny okolo prestupu |  |  | 1 | ks | 0 | 0
Zariaďovacie predmety + príslušenstvo s montážou | [6 empty] | 0
| Keramické umývadlo - š = 500mm s príslušenstvom pre uchytenie do SDK priečky | 500mm | Jika | 1 | ks | 0 | 0
| Umývadlová zápachová uzávierka | HL132/40 | HL | 1 | ks | 0 | 0
| Umývadlová miešavacia batéria stojanková páková | Pure&Solid | Kludi | 1 | ks | 0 | 0
| Privzdušňovací ventil HL902T/40 | DN40 | HL | 2 | ks | 0 | 0
| Drezová zápachová uzávierka | HL126/50 | HL | 3 | ks | 0 | 0
| Drezová miešavacia batéria stojanková páková | Tercio | Kludi | 3 | ks | 0 | 0
| Nástenný vodovodný kohútik pre studenú vodu DN15 s možnosťou pripojenia hadice |  |  | 1 | ks | 0 | 0
| Prečerpávacie zariadenie splaškovej vody - Grundfos Sololift2 C-3 | Sololift2 C-3 | Grundfos | 1 | ks | 0 | 0
| Vnútorný hydrant: hadicový naviják s tvarovo stálou hadicou dĺžky 30m DN25 + hydrantová skriňa červená (alt. biela) s uzáverom vody DN25 |  |  | 1 | ks | 0 | 0
| Demontáž, premiestnenie a spätný montáž vnútorného hydranta (hadicový naviják s tvarovo stálou hadicou dĺžky 30m DN25 + hydrantová skriňa červená (alt. biela) s uzáverom vody DN25) |  |  | 1 | ks | 0 | 0
| Prispôsobenie rozvodu vody k novej polohe vnútorného hydranta - Potrubie z uhlíkovej ocele napr. Ivar.C-Steel (IVCCT), PN16, DN32 | 35x1,5mm | Ivar CS | 10 | m | 0 | 0
Vodovodné potrubia - vnútorné s montážou | [6 empty] | 0
| Viacvrstové potrubie PE-AL-PE, PN10 (napr. Ivar Turatec) DN15 | 20x2mm | Ivar CS | 45 | m | 0 | 0
| Potrubie z uhlíkovej ocele napr. Ivar.C-Steel (IVCCT), PN16, DN32 | 35x1,5mm | Ivar CS | 14 | m | 0 | 0
| Vodovodné tvarovky (kolená, odbočky, redukcie, fittingy, atď.) |  |  | 1 | x | 0 | 0
Vodovodné potrubia - tepelné izolácie s montážou | [6 empty] | 0
| Izolácia z penového polyetylénu s uzavretou bunkovou štruktúrou s ochrannou fóliou - farba biela, hr.9mm | 9mm-d22 | Mirelon | 23 | m | 0 | 0
| Izolácia z penového polyetylénu s uzavretou bunkovou štruktúrou s ochrannou fóliou - farba biela, hr.20mm | 20mm-d22 | Mirelon | 22 | m | 0 | 0
Vodovodné potrubia - uchytenie s montážou | [6 empty] | 0
| Uchytenie potrubia do stropu - objímka s gumovou výstelkou (20-24mm) | D20 |  | 8 | ks | 0 | 0
| Uchytenie potrubia v SDK priečke - objímka s gumovou výstelkou (20-24mm) | D20 |  | 24 | ks | 0 | 0
| Uchytenie potrubia do trapézového plechu stropu - objímka s gumovou výstelkou (31-38mm) | DN32 |  | 4 | ks | 0 | 0
| Uchytenie potrubia do SDK priečky - objímka s gumovou výstelkou (31-38mm) | DN32 |  | 4 | ks | 0 | 0
Armatúry-ostatné s montážou | [6 empty] | 0
| Nástenka lisovacia - DN15 | d20 x 1/2" | Ivar CS | 9 | ks | 0 | 0
| Guľový rohový ventil s filtrom TE-66F | 1/2" x 3/8" | Slovarm | 8 | ks | 0 | 0
Vodovod - ostatné | [6 empty] | 0
| Tlaková skúška vodovodného potrubia do DN32 |  |  | 69 | m | 0 | 0
| Prepláchnutie a dezinfekcia vodovodného potrubia do DN32 |  |  | 69 | m | 0 | 0
| Napojenie potrubia D20 na existujúci rozvod pitnej vody v SDK priečke |  |  | 4 | ks | 0 | 0
Ostatné
Poznámky:
- Výkaz výmer neobsahuje demontáž existujúcich rozvodov a zariaďovaích predmetov určených na zrušenie
- Jednotlivé položky výkazu materiálu zahŕňajú aj montáž
|  |  | Celkom |  |  |  | 0
Návod na vyplnenie:
Dodávateľ vyplní všetky zelené bunky v jednotlivých záložkách!
Všetky ceny sú vypĺňané v EUR bez DPH.
Dodávateľ je zodpovedný za súlad rozpočtu a projektovej dokumentácie.
Pokiaľ nie je nieco uvedené v rozpočte, dodávateľ upozorní investora.
Dodávateľ nesmie upravovať riadky rozpočtu, iba upozorní investora, prípadne uvedie poznámku k položke.
Pokiaľ sú k realizácií niektoré položky, práce alebo meteriály nevyhnutné a nie sú uvedené v rámci výkazu výmer,
platí to, že v cene takej položky sú zahrnuté i tieto práce, materiály a dodávky!

## SO10
VÝKAZ VÝMER - ZDRAVOTECHNIKA
NÁZOV AKCIE: Stavebné interiérové úpravy - Tesco Extra Bratislava - Zlaté Piesky
Výkaz výmer je vypracovaný na základe realizačnej dokumentácie a má len informatívny charakter.
Obsah výkazu výmer po pripomienkovaní projektu sa musí upresniť spracovateľom ponuky.
Za správnosť počtu zariadení, dĺžok potrubia zodpovedá spracovateľ cenovej ponuky.
SO10 - Skladové zázemie - Hypermarket č. I. (Nepotraviny)
p.č. | Názov | Typ / DN | Dodávateľ | počet | j. m. | jedn. cena | cena celkom
Kanalizačné potrubia vrátane tvaroviek - vnútorné s montážou | [6 empty] | 0
| Demontáž NTL plynovodu do DN 50 vrátane armatúr |  |  | 75 | m | 0 | 0
| Zazátkovanie plynovodu prírubovou zátkou DN50 za jestvujúcim bezpečnostným rýchlouzáverom plynu | DN50 |  | 1 | ks | 0 | 0
| Vyspravenie stien a priečok po odstránených potrubiach |  |  |  | kpl | 0 | 0
Vodovodné potrubia - vnútorné s montážou | [6 empty] | 0
| Demontáž, premiestnenie a spätný montáž vnútorného hydranta (hadicový naviják s tvarovo stálou hadicou dĺžky 30m DN25 + hydrantová skriňa červená (alt. biela) s uzáverom vody DN25) |  |  | 1 | ks | 0 | 0
| Prispôsobenie rozvodu vody k novej polohe vnútorného hydranta - Potrubie z uhlíkovej ocele napr. Ivar.C-Steel (IVCCT), PN16, DN32 | 35x1,5mm | Ivar CS | 10 | m | 0 | 0
| Vodovodné tvarovky (kolená, odbočky, redukcie, fittingy, atď.) |  |  | 1 | x | 0 | 0
Vodovodné potrubia - uchytenie s montážou | [6 empty] | 0
| Uchytenie potrubia do stropu - objímka s gumovou výstelkou (31-38mm) | DN32 |  | 3 | ks | 0 | 0
| Uchytenie potrubia do ŽB stĺpa - objímka s gumovou výstelkou (31-38mm) | DN32 |  | 4 | ks | 0 | 0
Ostatné
Poznámky:
|  |  | Celkom |  |  |  | 0
Návod na vyplnenie:
Dodávateľ vyplní všetky zelené bunky v jednotlivých záložkách!
Všetky ceny sú vypĺňané v EUR bez DPH.
Dodávateľ je zodpovedný za súlad rozpočtu a projektovej dokumentácie.
Pokiaľ nie je nieco uvedené v rozpočte, dodávateľ upozorní investora.
Dodávateľ nesmie upravovať riadky rozpočtu, iba upozorní investora, prípadne uvedie poznámku k položke.
Pokiaľ sú k realizácií niektoré položky, práce alebo meteriály nevyhnutné a nie sú uvedené v rámci výkazu výmer,
platí to, že v cene takej položky sú zahrnuté i tieto práce, materiály a dodávky!

## SO12
VÝKAZ VÝMER - ZDRAVOTECHNIKA
NÁZOV AKCIE: Stavebné interiérové úpravy - Tesco Extra Bratislava - Zlaté Piesky
Výkaz výmer je vypracovaný na základe realizačnej dokumentácie a má len informatívny charakter.
Obsah výkazu výmer po pripomienkovaní projektu sa musí upresniť spracovateľom ponuky.
Za správnosť počtu zariadení, dĺžok potrubia zodpovedá spracovateľ cenovej ponuky.
SO12 - Dotcom sklad (vrátane zásobovania)
p.č. | Názov | Typ / DN | Dodávateľ | počet | j. m. | jedn. cena | cena celkom
Kanalizačné potrubia vrátane tvaroviek - vnútorné s montážou | [6 empty] | 0
| Kanalizačné potrubie z PP (napr. Osma HT Plus) DN40 | 40x1,8 | Osma | 12 | m | 0 | 0
| Kanalizačné potrubie z PP (napr. Osma HT Plus) DN50 | 50x1,8 | Osma | 8 | m | 0 | 0
| Kanalizačné potrubie z PP (napr. Osma HT Plus) DN75 | 75x1,9 | Osma | 5 | m | 0 | 0
| Medená odpadová rúra DN40 | DN40 |  | 2 | m | 0 | 0
| Kanalizačné potrubie z PVC KG (napr. Osma PVC) DN100 | 110x3,2 | Osma | 3 | m | 0 | 0
| Kanalizačné tvarovky (kolená, redukcie, odbočky, atď.) |  |  | 1 | x | 0 | 0
Kanalizačné potrubia - uchytenie s montážou | [6 empty] | 0
| Uchytenie potrubia v SDK priečke - objímka s gumovou výstelkou (40-46mm) | d40 |  | 21 | ks | 0 | 0
| Uchytenie potrubia v SDK priečke - objímka s gumovou výstelkou (52-56mm) | d50 |  | 16 | ks | 0 | 0
Kanalizácia - ostatné | [6 empty] | 0
| Vysekanie podlahy a betónovej dosky na prízemí a vykopanie ryhy v základoch pre kanalizačné potrubia š = 0,8m, priemerná hĺ = 1,2m |  |  | 3 | m | 0 | 0
| Vytvorenie pieskového lôžka hr. 100mm a pieskového obsypu potrubia hr. 300mm |  |  | 1 | m3 | 0 | 0
| Spätný zásyp z vykopanej zeminy vrátane zhutnenia |  |  | 1.2 | m3 | 0 | 0
| Úprava podlahy do pôvodného stavu v mieste vytvorenej ryhy pre kanalizačné potrubie na prízemí (zabetónovanie, poter, nášlapná vrstva) š = 0,8m, hĺ. 0,3 |  |  | 3 | m | 0 | 0
| Vysekanie podlahy a betónovej dosky na prízemí a vykopanie ryhy v základoch pre kanalizačné potrubia š = 0,6m, priemerná hĺ = 0,3m |  |  | 2.5 | m | 0 | 0
| Úprava podlahy do pôvodného stavu v mieste vytvorenej ryhy pre kanalizačné potrubie na prízemí (zabetónovanie, poter, nášlapná vrstva) š = 0,8m, hĺ. 0,3 |  |  | 2.5 | m | 0 | 0
| Skúška tesnosti kanalizácie do DN 100 |  |  | 88 | m | 0 | 0
| Príprava odpadového potrubia pre chladiaci box |  |  | 2 | ks | 0 | 0
| Príprava odpadového potrubia pre mraziaci box |  |  | 4 | ks | 0 | 0
| Kondenzačný sifón HL136N-DN40 | HL136N-DN40 | HL | 4 | ks | 0 | 0
| Revízne dvierka plechové 400x400mm |  |  | 4 | ks | 0 | 0
| Napojenie nového kanalizačného potrubia DN 75 na existujúce potrubie DN 75 v základoch |  |  | 1 | ks | 0 | 0
| Skúška tesnosti kanalizácie do DN 100 |  |  | 30 | m | 0 | 0
Vodovodné potrubia - vnútorné s montážou | [6 empty] | 0
| Potrubie z uhlíkovej ocele napr. Ivar.C-Steel (IVCCT), PN16, DN32 | 35x1,5mm | Ivar CS | 10 | m | 0 | 0
| Vodovodné tvarovky (kolená, odbočky, redukcie, fittingy, atď.) |  |  | 1 | x | 0 | 0
Vodovodné potrubia - uchytenie s montážou | [6 empty] | 0
| Uchytenie potrubia do stropu - objímka s gumovou výstelkou (31-38mm) | DN32 |  | 5 | ks | 0 | 0
| Uchytenie potrubia do SDK priečky - objímka s gumovou výstelkou (31-38mm) | DN32 |  | 8 | ks | 0 | 0
Vodovod - ostatné | [6 empty] | 0
| Vnútorný hydrant: hadicový naviják s tvarovo stálou hadicou dĺžky 30m DN25 + hydrantová skriňa červená (alt. biela) s uzáverom vody DN25 |  |  | 1 | ks | 0 | 0
| Demontáž, premiestnenie a spätný montáž vnútorného hydranta (hadicový naviják s tvarovo stálou hadicou dĺžky 30m DN25 + hydrantová skriňa červená (alt. biela) s uzáverom vody DN25) |  |  | 1 | ks | 0 | 0
| Prispôsobenie rozvodu vody k novej polohe vnútorného hydranta - Potrubie z uhlíkovej ocele napr. Ivar.C-Steel (IVCCT), PN16, DN32 | 35x1,5mm | Ivar CS | 15 | m | 0 | 0
Ostatné
Poznámky:
- Výkaz výmer neobsahuje demontáž existujúcich rozvodov a zariaďovaích predmetov určených na zrušenie
- Jednotlivé položky výkazu materiálu zahŕňajú aj montáž
|  |  | Celkom |  |  |  | 0
Návod na vyplnenie:
Dodávateľ vyplní všetky zelené bunky v jednotlivých záložkách!
Všetky ceny sú vypĺňané v EUR bez DPH.
Dodávateľ je zodpovedný za súlad rozpočtu a projektovej dokumentácie.
Pokiaľ nie je nieco uvedené v rozpočte, dodávateľ upozorní investora.
Dodávateľ nesmie upravovať riadky rozpočtu, iba upozorní investora, prípadne uvedie poznámku k položke.
Pokiaľ sú k realizácií niektoré položky, práce alebo meteriály nevyhnutné a nie sú uvedené v rámci výkazu výmer,
platí to, že v cene takej položky sú zahrnuté i tieto práce, materiály a dodávky!

## SO13
VÝKAZ VÝMER - ZDRAVOTECHNIKA
NÁZOV AKCIE: Stavebné interiérové úpravy - Tesco Extra Bratislava - Zlaté Piesky
Výkaz výmer je vypracovaný na základe realizačnej dokumentácie a má len informatívny charakter.
Obsah výkazu výmer po pripomienkovaní projektu sa musí upresniť spracovateľom ponuky.
Za správnosť počtu zariadení, dĺžok potrubia zodpovedá spracovateľ cenovej ponuky.
SO13 - Hlavná pokladňa
p.č. | Názov | Typ / DN | Dodávateľ | počet | j. m. | jedn. cena | cena celkom
Kanalizačné potrubia vrátane tvaroviek - vnútorné s montážou | [6 empty] | 0
| Kanalizačné potrubie z PP (napr. Osma HT Plus) DN40 | 40x1,8 | Osma | 20 | m | 0 | 0
| Kanalizačné tvarovky (kolená, redukcie, odbočky, atď.) |  |  | 1 | x | 0 | 0
Kanalizačné potrubia - uchytenie s montážou | [6 empty] | 0
| Uchytenie potrubia pod stropom - objímka s gumovou výstelkou (40-46mm) | d40 |  | 24 | ks | 0 | 0
| Uchytenie potrubia v SDK priečke - objímka s gumovou výstelkou (40-46mm) | d40 |  | 5 | ks | 0 | 0
Kanalizácia - ostatné | [6 empty] | 0
| Demontáž existujúceho SDK dosky z jednej strany SDK priečky |  |  | 3 | m2 | 0 | 0
| Spätný montáž SDK dosky + úprava podľa pôvodného stavu (vyspavenie povrchu + maľba) |  |  | 3 | m2 | 0 | 0
| Príprava odpadového potrubia pre rekuperačnú jednotku a stropnú kazetovú jednotku |  |  | 2 | ks | 0 | 0
| Kondenzačný sifón HL136N-DN40 | HL136N-DN40 | HL | 2 | ks | 0 | 0
| Napojenie nového kanalizačného potrubia DN 40 na existujúce potrubie DN 100 |  |  | 2 | ks | 0 | 0
| Skúška tesnosti kanalizácie do DN 40 |  |  | 20 | m | 0 | 0
Vodovodné potrubia - vnútorné s montážou | [6 empty] | 0
| Demontáž, premiestnenie a spätný montáž vnútorného hydranta (hadicový naviják s tvarovo stálou hadicou dĺžky 30m DN25 + hydrantová skriňa červená (alt. biela) s uzáverom vody DN25) |  |  | 1 | ks | 0 | 0
| Prispôsobenie rozvodu vody k novej polohe vnútorného hydranta - Potrubie z uhlíkovej ocele napr. Ivar.C-Steel (IVCCT), PN16, DN32 | 35x1,5mm | Ivar CS | 10 | m | 0 | 0
| Vodovodné tvarovky (kolená, odbočky, redukcie, fittingy, atď.) |  |  | 1 | x | 0 | 0
Vodovodné potrubia - uchytenie s montážou | [6 empty] | 0
| Uchytenie potrubia do stropu - objímka s gumovou výstelkou (31-38mm) | DN32 |  | 3 | ks | 0 | 0
| Uchytenie potrubia do ŽB stĺpa - objímka s gumovou výstelkou (31-38mm) | DN32 |  | 4 | ks | 0 | 0
Ostatné
Poznámky:
- Výkaz výmer neobsahuje demontáž existujúcich rozvodov a zariaďovaích predmetov určených na zrušenie
- Jednotlivé položky výkazu materiálu zahŕňajú aj montáž
|  |  | Celkom |  |  |  | 0
Návod na vyplnenie:
Dodávateľ vyplní všetky zelené bunky v jednotlivých záložkách!
Všetky ceny sú vypĺňané v EUR bez DPH.
Dodávateľ je zodpovedný za súlad rozpočtu a projektovej dokumentácie.
Pokiaľ nie je nieco uvedené v rozpočte, dodávateľ upozorní investora.
Dodávateľ nesmie upravovať riadky rozpočtu, iba upozorní investora, prípadne uvedie poznámku k položke.
Pokiaľ sú k realizácií niektoré položky, práce alebo meteriály nevyhnutné a nie sú uvedené v rámci výkazu výmer,
platí to, že v cene takej položky sú zahrnuté i tieto práce, materiály a dodávky!

## SO14
VÝKAZ VÝMER - ZDRAVOTECHNIKA
NÁZOV AKCIE: Stavebné interiérové úpravy - Tesco Extra Bratislava - Zlaté Piesky
Výkaz výmer je vypracovaný na základe realizačnej dokumentácie a má len informatívny charakter.
Obsah výkazu výmer po pripomienkovaní projektu sa musí upresniť spracovateľom ponuky.
Za správnosť počtu zariadení, dĺžok potrubia zodpovedá spracovateľ cenovej ponuky.
SO14 - Nájomná jednotka - Okay elektro
p.č. | Názov | Typ / DN | Dodávateľ | počet | j. m. | jedn. cena | cena celkom
Kanalizačné potrubia vrátane tvaroviek - vnútorné s montážou | [6 empty] | 0
| Kanalizačné potrubie z PP (napr. Osma HT Plus) DN50 | 50x1,8 | Osma | 5 | m | 0 | 0
| Kanalizačné potrubie z PP (napr. Osma HT Plus) DN110 | 110x2,7 | Osma | 1 | m | 0 | 0
| Kanalizačné potrubie z PVC KG (napr. Osma PVC) DN100 | 110x3,2 | Osma | 1 | m | 0 | 0
| Kanalizačné potrubie z PVC KG (napr. Osma PVC) DN125 | 125x3,2 | Osma | 12 | m | 0 | 0
| Privdušňovací podomietkový ventil HL905 - DN50/75 | HL905 | HL | 1 | ks | 0 | 0
| Kanalizačné tvarovky (kolená, redukcie, odbočky, atď.) |  |  | 1 | x | 0 | 0
Kanalizačné potrubia - uchytenie s montážou | [6 empty] | 0
| Uchytenie potrubia v SDK priečke - objímka s gumovou výstelkou (52-56mm) | d50 |  | 10 | ks | 0 | 0
| Uchytenie potrubia v SDK priečke - objímka s gumovou výstelkou (102-116mm) | d110 |  | 1 | ks | 0 | 0
Kanalizácia - ostatné | [6 empty] | 0
| Vysekanie podlahy a betónovej dosky na prízemí a vykopanie ryhy v základoch pre kanalizačné potrubia š = 0,8m, priemerná hĺ = 0,7m |  |  | 10 | m | 0 | 0
| Vytvorenie pieskového lôžka hr. 100mm a pieskového obsypu potrubia hr. 300mm |  |  | 3.2 | m3 | 0 | 0
| Spätný zásyp z vykopanej zeminy vrátane zhutnenia |  |  | 1.6 | m3 | 0 | 0
| Úprava podlahy do pôvodného stavu v mieste vytvorenej ryhy pre kanalizačné potrubie na prízemí (zabetónovanie, poter, nášlapná vrstva) š = 0,8m, hĺ. 0,3 |  |  | 10 | m | 0 | 0
| Skúška tesnosti kanalizácie do DN 100 |  |  | 323 | m | 0 | 0
Zariaďovacie predmety + príslušenstvo s montážou | [6 empty] | 0
| WC kombi so zadným odtokom |  | Jika | 1 | ks | 0 | 0
| Sedátko s poklopom, s antibakteriálnou úpravou |  | Jika | 1 | ks | 0 | 0
| Pripojovacia flexibilná hadica pre vodu 1/2"-1/2" dĺžka 50cm | 1/2" |  | 1 | ks | 0 | 0
| Keramické umývadlo - š = 400-450mm s príslušenstvom pre uchytenie do SDK priečky | 400mm | Jika | 1 | ks | 0 | 0
| Umývadlová zápachová uzávierka | HL132/40 | HL | 1 | ks | 0 | 0
| Umývadlová miešavacia batéria stojanková páková | Pure&Solid | Kludi | 1 | ks | 0 | 0
| Nástenná keramická výlevka s napojením na odpad DN50 |  | Jika | 1 | ks | 0 | 0
| Výlevková zápachová uzávierka HL513-100G/50 | HL513-100G/50 | HL | 1 | ks | 0 | 0
| Nástenná zmiešavacia batéria pre výlevku, rozteč 150mm |  | Kludi | 1 | ks | 0 | 0
| Drezová zápachová uzávierka | HL126/50 | HL | 1 | ks | 0 | 0
| Drezová miešavacia batéria stojanková páková | Tercio | Kludi | 1 | ks | 0 | 0
| Elektrický zásobníkový ohrievač vody OKCE 50, objem 49 L príkon: 2,2 kW, s príslušenstvom pre uchytenie na SDK priečku | OKCE 50 | Dražice | 1 | ks | 0 | 0
| Vystuženie SDK priečky pre osdadenie zásobníkového ohrievača |  |  | 1 | ks | 0 | 0
| Pripojovacia flexibilná hadica pre vodu 3/4"-3/4" dĺžka 50cm | 3/4" |  | 2 | ks | 0 | 0
| Vtokový lievik so zápachovým uzáverom HL 21 | HL21 | HL | 1 | ks | 0 | 0
| Prečerpávacie zariadenie splaškovej vody - Grundfos Sololift2 C-3 | Sololift2 C-3 | Grundfos | 1 | ks | 0 | 0
Vodovodné potrubia - vnútorné s montážou | [6 empty] | 0
| Viacvrstové potrubie PE-AL-PE, PN10 (napr. Ivar Turatec) DN15 | 20x2mm | Ivar CS | 21 | m | 0 | 0
| Viacvrstové potrubie PE-AL-PE, PN10 (napr. Ivar Turatec) DN20 | 26x3mm | Ivar CS | 26 | m | 0 | 0
| Vodovodné tvarovky (kolená, odbočky, redukcie, fittingy, atď.) |  |  | 1 | x | 0 | 0
Vodovodné potrubia - tepelné izolácie s montážou | [6 empty] | 0
| Izolácia z penového polyetylénu s uzavretou bunkovou štruktúrou s ochrannou fóliou - farba biela, hr.9mm | 9mm-d22 | Mirelon | 18 | m | 0 | 0
| Izolácia z penového polyetylénu s uzavretou bunkovou štruktúrou s ochrannou fóliou - farba biela, hr.9mm | 9mm-d28 | Mirelon | 22 | m | 0 | 0
| Izolácia z penového polyetylénu s uzavretou bunkovou štruktúrou s ochrannou fóliou - farba biela, hr.20mm | 20mm-d22 | Mirelon | 3 | m | 0 | 0
| Izolácia z penového polyetylénu s uzavretou bunkovou štruktúrou s ochrannou fóliou - farba biela, hr.20mm | 20mm-d28 | Mirelon | 4 | m | 0 | 0
Vodovodné potrubia - uchytenie s montážou | [6 empty] | 0
| Uchytenie potrubia do stropu - objímka s gumovou výstelkou (20-24mm) | D20 |  | 3 | ks | 0 | 0
| Uchytenie potrubia v SDK priečke - objímka s gumovou výstelkou (20-24mm) | D20 |  | 15 | ks | 0 | 0
| Uchytenie potrubia do stropu - objímka s gumovou výstelkou (25-31mm) | D26 |  | 6 | ks | 0 | 0
| Uchytenie potrubia v SDK priečke - objímka s gumovou výstelkou (25-30mm) | D26 |  | 10 | ks | 0 | 0
| Uchytenie potrubia do trapézového plechu stropu - objímka s gumovou výstelkou (31-38mm) | DN32 |  | 4 | ks | 0 | 0
| Uchytenie potrubia do ŽB stĺpa - objímka s gumovou výstelkou (31-38mm) | DN32 |  | 4 | ks | 0 | 0
Armatúry-ostatné s montážou | [6 empty] | 0
| Nástenka lisovacia - DN15 | d20 x 1/2" | Ivar CS | 7 | ks | 0 | 0
| Guľový rohový ventil s filtrom TE-66F | 1/2" x 3/8" | Slovarm | 5 | ks | 0 | 0
| Certifikovaný jednovtokový suchobežný vodomer s možnosťou nasadenia komunikačného modulu HRI pre studenú vodu napr. Sensus 120, DN20, Qnom = 2,5 l/s | DN20 | Sensus | 1 | ks | 0 | 0
| Guľový uzáver pre vodu PERFECTA IVAR.8363 | DN15-1/2" | Ivar CS | 1 | ks | 0 | 0
| Guľový uzáver pre vodu PERFECTA IVAR.8363 | DN20-3/4" | Ivar CS | 4 | ks | 0 | 0
| Guľový uzáver s odvodnením pre vodu IVAR.FIV.08011 | DN20-3/4" | Ivar CS | 1 | ks | 0 | 0
| Poistný ventil pre systémy OPV - T 1847 | DN20 - 3/4" | Slovarm | 1 | ks | 0 | 0
| Exp. nádoba na pitnú vodu Reflex Refix 8l + prietočný ventil Flowjet |  | Reflex | 1 | ks | 0 | 0
| Mechanický tlakomer so spodným pripojením s tlakovým rozsahom 0-10 Mpa | DN10 - 1/4" | Manometer | 1 | ks | 0 | 0
| Vypúšťací gulový kohút s páčkou IVAR.EURO M | DN15-1/2" | Ivar CS | 1 | ks | 0 | 0
Vodovod - ostatné | [6 empty] | 0
| Demontáž, premiestnenie a spätný montáž vnútorného hydranta (hadicový naviják s tvarovo stálou hadicou dĺžky 30m DN25 + hydrantová skriňa červená (alt. biela) s uzáverom vody DN25) |  |  | 1 | ks | 0 | 0
| Prispôsobenie rozvodu vody k novej polohe vnútorného hydranta - Potrubie z uhlíkovej ocele napr. Ivar.C-Steel (IVCCT), PN16, DN32 | 35x1,5mm | Ivar CS | 10 | m | 0 | 0
| Tlaková skúška vodovodného potrubia do DN20 |  |  | 47 | m | 0 | 0
| Prepláchnutie a dezinfekcia vodovodného potrubia do DN20 |  |  | 47 | m | 0 | 0
| Napojenie potrubia D26 na existujúci rozvod pitnej vody pod stropom DN50 |  |  | 1 | ks | 0 | 0
| Plechové revízne dvierka 400 x 400mm |  |  | 1 | ks | 0 | 0
Ostatné
Poznámky:
- Výkaz výmer neobsahuje demontáž existujúcich rozvodov a zariaďovaích predmetov určených na zrušenie
|  |  | Celkom |  |  |  | 0
Návod na vyplnenie:
Dodávateľ vyplní všetky zelené bunky v jednotlivých záložkách!
Všetky ceny sú vypĺňané v EUR bez DPH.
Dodávateľ je zodpovedný za súlad rozpočtu a projektovej dokumentácie.
Pokiaľ nie je nieco uvedené v rozpočte, dodávateľ upozorní investora.
Dodávateľ nesmie upravovať riadky rozpočtu, iba upozorní investora, prípadne uvedie poznámku k položke.
Pokiaľ sú k realizácií niektoré položky, práce alebo meteriály nevyhnutné a nie sú uvedené v rámci výkazu výmer,
platí to, že v cene takej položky sú zahrnuté i tieto práce, materiály a dodávky!

## SO17
VÝKAZ VÝMER - ZDRAVOTECHNIKA
NÁZOV AKCIE: Stavebné interiérové úpravy - Tesco Extra Bratislava - Zlaté Piesky
Výkaz výmer je vypracovaný na základe realizačnej dokumentácie a má len informatívny charakter.
Obsah výkazu výmer po pripomienkovaní projektu sa musí upresniť spracovateľom ponuky.
Za správnosť počtu zariadení, dĺžok potrubia zodpovedá spracovateľ cenovej ponuky.
SO17 - Nájomná jednotka (Kozmetika)
p.č. | Názov | Typ / DN | Dodávateľ | počet | j. m. | jedn. cena | cena celkom
Vodovodné potrubia - vnútorné s montážou | [6 empty] | 0
| Viacvrstové potrubie PE-AL-PE, PN10 (napr. Ivar Turatec) DN20 | 26x3mm | Ivar CS | 7 | m | 0 | 0
| Vodovodné tvarovky (kolená, odbočky, redukcie, fittingy, atď.) |  |  | 1 | x | 0 | 0
Vodovodné potrubia - tepelné izolácie s montážou | [6 empty] | 0
| Izolácia z penového polyetylénu s uzavretou bunkovou štruktúrou s ochrannou fóliou - farba biela, hr.9mm | 9mm-d28 | Mirelon | 7 | m | 0 | 0
Vodovodné potrubia - uchytenie s montážou | [6 empty] | 0
| Uchytenie potrubia do ŽB stĺpa - objímka s gumovou výstelkou (25-31mm) | D26 |  | 4 | ks | 0 | 0
Armatúry-ostatné s montážou | [6 empty] | 0
| Certifikovaný jednovtokový suchobežný vodomer s možnosťou nasadenia komunikačného modulu HRI pre studenú vodu napr. Sensus 120, DN20, Qnom = 2,5 l/s | DN20 | Sensus | 1 | ks | 0 | 0
| Guľový uzáver pre vodu PERFECTA IVAR.8363 | DN20-3/4" | Ivar CS | 1 | ks | 0 | 0
| Zátka mosadzná DN20 | DN20-3/4" |  | 1 | ks | 0 | 0
Vodovod - ostatné | [6 empty] | 0
| Tlaková skúška vodovodného potrubia do DN20 |  |  | 7 | m | 0 | 0
| Prepláchnutie a dezinfekcia vodovodného potrubia do DN20 |  |  | 7 | m | 0 | 0
| Napojenie potrubia D26 na existujúci rozvod pitnej vody pod stropom DN25 |  |  | 1 | ks | 0 | 0
Ostatné
Poznámky:
- Výkaz výmer neobsahuje demontáž existujúcich rozvodov a zariaďovaích predmetov určených na zrušenie
|  |  | Celkom |  |  |  | 0
Návod na vyplnenie:
Dodávateľ vyplní všetky zelené bunky v jednotlivých záložkách!
Všetky ceny sú vypĺňané v EUR bez DPH.
Dodávateľ je zodpovedný za súlad rozpočtu a projektovej dokumentácie.
Pokiaľ nie je nieco uvedené v rozpočte, dodávateľ upozorní investora.
Dodávateľ nesmie upravovať riadky rozpočtu, iba upozorní investora, prípadne uvedie poznámku k položke.
Pokiaľ sú k realizácií niektoré položky, práce alebo meteriály nevyhnutné a nie sú uvedené v rámci výkazu výmer,
platí to, že v cene takej položky sú zahrnuté i tieto práce, materiály a dodávky!

## SO18
VÝKAZ VÝMER - ZDRAVOTECHNIKA
NÁZOV AKCIE: Stavebné interiérové úpravy - Tesco Extra Bratislava - Zlaté Piesky
Výkaz výmer je vypracovaný na základe realizačnej dokumentácie a má len informatívny charakter.
Obsah výkazu výmer po pripomienkovaní projektu sa musí upresniť spracovateľom ponuky.
Za správnosť počtu zariadení, dĺžok potrubia zodpovedá spracovateľ cenovej ponuky.
SO18 - Potravinové chladenie - Exteriér
p.č. | Názov | Typ / DN | Dodávateľ | počet | j. m. | jedn. cena | cena celkom
Vodovodné potrubia - vnútornévróatane tvaroviek s montážou | [6 empty] | 0
| Viacvrstové potrubie PE-AL-PE, PN10 (napr. Ivar Turatec) DN20 | 26x3mm | Ivar CS | 8 | m | 0 | 0
| Potrubie z uhlíkovej ocele - napr. Ivar.C-STEEL | DN40 - 42x1,5 | Ivar CS | 386 | m | 0 | 0
Vodovodné potrubia - tepelné izolácie s montážou | [6 empty] | 0
| Izolácia z minerálnej vlny vlny s povrchovou úpravou z hliníkovej fólie vystuženej mriežkou sklenených vlákien, hr.40mm | 40mm-d42 | Knauf Insulation | 386 | m | 0 | 0
| Izolácia z penového polyetylénu s uzavretou bunkovou štruktúrou s ochrannou PE fóliou - farba biela, hr.9mm | 9mm-d28 | Mirelon | 8 | m | 0 | 0
Vodovodné potrubia - uchytenie s montážou | [6 empty] | 0
| Uchytenie potrubia do steny + objímka s gumovou výstelkou (25-29mm) | DN25 |  | 3 | ks | 0 | 0
| Uchytenie potrubia do steny - objímka s gumovou výstelkou (40-45mm) | DN40 |  | 8 | ks | 0 | 0
| Posuvné uloženie pod stropom na záves - objímka s gumovou výstelkou (25-29mm) | DN25 |  | 2 | ks | 0 | 0
| Posuvné uloženie pod stropom na záves - objímka s gumovou výstelkou (40-45mm) | DN40 |  | 200 | ks | 0 | 0
Armatúry s montážou | [6 empty] | 0
| Guľový uzáver na vodu PERFECTA FIV.8363 DN20, PN16 | DN20 | Ivar CS | 2 | ks | 0 | 0
| Guľový uzáver na vodu PERFECTA FIV.8363 DN32, PN16 | DN32 | Ivar CS | 7 | ks | 0 | 0
| Spätná klapka EURA ľahká FIV.08030 | DN32 | Ivar CS | 1 | ks | 0 | 0
| Filter závitový FIV.08412 | DN32 | Ivar CS | 1 | ks | 0 | 0
| Poistný ventil pre zásobník teplej vody - IVAR.PV 311, PN10, otv. tlak 3 bar | DN20 | Ivar CS | 1 | ks | 0 | 0
| Poistný ventil pre ohrev teplej vody - IVAR.PV KB, PN16, otv. tlak 6 bar | DN20 | Ivar CS | 1 | ks | 0 | 0
| Automatický odvzdušňovací ventil - IVAR.VARIA | DN15 | Ivar CS | 4 | ks | 0 | 0
| Vypúšťací gulový kohút s páčkou IVAR.EURO M | DN15 | Ivar CS | 5 | ks | 0 | 0
| Mechanický tlakomer so spodným pripojením s tlakovým rozsahom 0-10 Mpa | DN15 | Ivar CS | 3 | ks | 0 | 0
| Teplomer, rozsah 0-120 °C | DN15 | Ivar CS | 2 | ks | 0 | 0
| Nezámrzný ventil DN20 s hadicovou rýchlospojkou | DN20 | Ivar CS | 1 | ks | 0 | 0
| Záhradná hadica na vodu DN20 - 3/4" | DN20 - 3/4" | Gardena | 25 | m | 0 | 0
| Záhradná rýchlospojka pre napojenie hadice DN20 + spojka na vodovodný kohútik | DN20 - 3/4" | Gardena | 2 | ks | 0 | 0
| Prúdnicová pištoľ | DN20 - 3/4" | Gardena | 1 | ks | 0 | 0
Príslušenstvo s montážou | [6 empty] | 0
| Cirkulačné čerpadlo pre ohrev TV - WILO-STRATOS MAXO-Z 25/0,5-12 | Stratos Maxo-Z | Wilo | 1 | ks | 0 | 0
| Expanzná nádoba s vakom pre ohrev teplej vody, V=35l, 6 bar, Tmax. 80 °C |  |  | 1 | ks | 0 | 0
| Expanzná nádoba s vakom pre pitnú vodu, V=80l, 10 bar, Tmax. 70°C |  |  | 1 | ks | 0 | 0
| Stacionárny zásobník teplej vody s 2 rúrkovými výmenníkmi Dražice OKC 1000 NTRR/BP, objem 930 litrov, s elektrickou vložkou typu SE 377 o výkone 11kW | OKC 1000 NTRR/BP | Dražice | 1 | ks | 0 | 0
| Regulátor Danfoss ECL KOMFORT 310 pre reguláciu ohrevu TÚV a monitoring teplôt so snímačmi | Podľa výkazu MaR | Danfoss | 1 | ks | 0 | 0
| Snímače teploty | Podľa výkazu MaR | Danfoss | 6 | ks | 0 | 0
| Poistný termostat, Tmax. 99 °C |  |  | 1 | ks | 0 | 0
| Prevádzkový termostat, TH 143 |  |  | 1 | ks | 0 | 0
| Tlakový istič PSL |  |  | 1 | ks | 0 | 0
| Elektrický vykurovací vodič s termostatom pre vonkajšie potrubia - dĺ. 20m, 16W/m napr. Raychem ETL-B | ETL-B | Raychem | 1 | ks | 0 | 0
Vodovod - ostatné | [6 empty] | 0
| Vyhotovenie prestupu v obvodovej stene pre potrubia ∅150mm |  |  | 2 | ks | 0 | 0
| Vyhotovenie prestupu v SDK priečke pre potrubia 300x150mm |  |  | 1 | ks | 0 | 0
| Vyhotovenie prestupu v stene hr. 250mm pre potrubia 300x150mm |  |  | 2 | ks | 0 | 0
| Utesnenie všetkých prestupov v stenách pre potrubia + vyspravenie povrchov podľa pôvodného stavu |  |  | 5 | ks | 0 | 0
| Tlaková skúška okruhu rekuperačného ohrevu vody do DN 40 |  |  | 386 | m | 0 | 0
| Prepláchnutie okruhu rekuperačného ohrevu vody do DN40 |  |  | 386 | m | 0 | 0
| Napojenie potrubia D26 na existujúci rozvod pitnej vody DN80 pod stropom 1.NP |  |  | 3 | ks | 0 | 0
| Prispôsobenie a pripojenie jestvujúcich rozvodov vody a vykurovacieho okruhu do zásobníka TV do DN50 |  |  | 5 | ks | 0 | 0
| Napojenie potrubí DN40 do rekuperačného výmenníka tepla a zásobníka TV |  |  | 4 | ks | 0 | 0
Ostatné
Poznámky:
- Výkaz výmer neobsahuje demontáž existujúcich rozvodov a zariaďovaích predmetov určených na zrušenie
|  |  | Celkom |  |  |  | 0
Návod na vyplnenie:
Dodávateľ vyplní všetky zelené bunky v jednotlivých záložkách!
Všetky ceny sú vypĺňané v EUR bez DPH.
Dodávateľ je zodpovedný za súlad rozpočtu a projektovej dokumentácie.
Pokiaľ nie je nieco uvedené v rozpočte, dodávateľ upozorní investora.
Dodávateľ nesmie upravovať riadky rozpočtu, iba upozorní investora, prípadne uvedie poznámku k položke.
Pokiaľ sú k realizácií niektoré položky, práce alebo meteriály nevyhnutné a nie sú uvedené v rámci výkazu výmer,
platí to, že v cene takej položky sú zahrnuté i tieto práce, materiály a dodávky!

## SO19
VÝKAZ VÝMER - ZDRAVOTECHNIKA
NÁZOV AKCIE: Stavebné interiérové úpravy - Tesco Extra Bratislava - Zlaté Piesky
Výkaz výmer je vypracovaný na základe realizačnej dokumentácie a má len informatívny charakter.
Obsah výkazu výmer po pripomienkovaní projektu sa musí upresniť spracovateľom ponuky.
Za správnosť počtu zariadení, dĺžok potrubia zodpovedá spracovateľ cenovej ponuky.
SO19 - Sociálne zázemie nájomnej jednotky
p.č. | Názov | Typ / DN | Dodávateľ | počet | j. m. | jedn. cena | cena celkom
Kanalizačné potrubia vrátane tvaroviek - vnútorné s montážou | [6 empty] | 0
| Kanalizačné potrubie z PP (napr. Osma HT Plus) DN50 | 50x1,8 | Osma | 15 | m | 0 | 0
| Vetracia hlavica DN50 | HL805 | HL | 1 | ks | 0 | 0
| Kanalizačné potrubie z PP (napr. Osma HT Plus) DN110 | 110x2,7 | Osma | 9 | m | 0 | 0
| Privzdušňovací ventil HL900N - DN100 | HL900N | HL | 1 | ks | 0 | 0
| HDPE výtlakové potrubie D90 | D90x5,4 | Pipeco | 19 | m | 0 | 0
| Izolácia z penového polyetylénu s uzavretou bunkovou štruktúrou s ochrannou fóliou - farba biela, hr.9mm | 5mm-d90 | Mirelon | 12 | m | 0 | 0
| Kanalizačné tvarovky (kolená, redukcie, odbočky, atď.) |  |  | 1 | x | 0 | 0
Kanalizačné potrubia - uchytenie s montážou | [6 empty] | 0
| Uchytenie potrubia v SDK priečke - objímka s gumovou výstelkou (52-56mm) | d50 |  | 16 | ks | 0 | 0
| Uchytenie potrubia v SDK priečke - objímka s gumovou výstelkou (88-94mm) | d90 |  | 4 | ks | 0 | 0
| Uchytenie potrubia pod stropom - objímka s gumovou výstelkou (88-94mm) | d90 |  | 5 | ks | 0 | 0
| Uchytenie potrubia do steny - objímka s gumovou výstelkou (88-94mm) | d90 |  | 4 | ks | 0 | 0
| Uchytenie potrubia v SDK priečke - objímka s gumovou výstelkou (102-116mm) | d110 |  | 6 | ks | 0 | 0
Kanalizácia - ostatné s montážou | [6 empty] | 0
| Skúška tesnosti kanalizácie do DN 100 |  |  | 43 | m | 0 | 0
| Vysekanie podlahy a vytvorenie jímky hĺ. 100mm (600x600mm) pre prečerpávacie zariadenie |  |  | 1 | ks | 0 | 0
| Napojenie nového kanalizačného potrubia na existujúce potrubie DN100 v SDK predstene |  |  | 1 | ks | 0 | 0
| Vyhotovenie prestupu cez murovanú stenu hr. 250mm - ∅120mm |  |  | 1 | ks | 0 | 0
| Vyhotovenie prestupu cez strešnú konštrukciu - ∅80mm |  |  | 1 | ks | 0 | 0
| Utesnenie prestupu cez strešnú konštrukciu - do ∅80mm |  |  | 1 | ks | 0 | 0
| Protipožiarna manžeta D90 | D90 |  | 1 | ks | 0 | 0
| Utesnenie prestupov pre kanalizačné potrubia protipožiarnou penou - do ∅120mm + vyspravenie steny okolo prestupu |  |  | 2 | ks | 0 | 0
Zariaďovacie predmety + príslušenstvo s montážou | [6 empty] | 0
| WC kombi so zadným odtokom |  | Jika | 4 | ks | 0 | 0
| Sedátko s poklopom, s antibakteriálnou úpravou |  | Jika | 4 | ks | 0 | 0
| Pripojovacia flexibilná hadica pre vodu 1/2"-1/2" dĺžka 50cm | 1/2" |  | 4 | ks | 0 | 0
| Keramické umývadlo - š = 400mm s príslušenstvom pre uchytenie do SDK priečky | 400mm | Jika | 4 | ks | 0 | 0
| Umývadlová zápachová uzávierka | HL132/40 | HL | 4 | ks | 0 | 0
| Umývadlová miešavacia batéria stojanková páková | Pure&Solid | Kludi | 4 | ks | 0 | 0
| Elektrický zásobníkový ohrievač vody OKCE 100, objem 97 L príkon: 2,2 kW, s príslušenstvom pre uchytenie na SDK priečku | OKCE 100 | Dražice | 1 | ks | 0 | 0
| Vystuženie SDK priečky pre osdadenie zásobníkového ohrievača |  |  | 1 | ks | 0 | 0
| Pripojovacia flexibilná hadica pre vodu 3/4"-3/4" dĺžka 50cm | 3/4" |  | 2 | ks | 0 | 0
| Vtokový lievik so zápachovým uzáverom HL 21 | HL21 | HL | 1 | ks | 0 | 0
| Prečerpávacie zariadenie splaškovej vody - Grundfos Multilift MSS.11.1.2 | Multilift MSS.11.1.2 | Grundfos | 1 | ks | 0 | 0
| Zasúvadlový uzáver prírubový DN100 | DN100 | Hawle | 1 | ks | 0 | 0
Vodovodné potrubia - vnútorné s montážou | [6 empty] | 0
| Viacvrstové potrubie PE-AL-PE, PN10 (napr. Ivar Turatec) DN15 | 20x2mm | Ivar CS | 19 | m | 0 | 0
| Viacvrstové potrubie PE-AL-PE, PN10 (napr. Ivar Turatec) DN20 | 26x3mm | Ivar CS | 7 | m | 0 | 0
| Viacvrstové potrubie PE-AL-PE, PN10 (napr. Ivar Turatec) DN25 | 32x3mm | Ivar CS | 15 | m | 0 | 0
| Vodovodné tvarovky (kolená, odbočky, redukcie, fittingy, atď.) |  |  | 1 | x | 0 | 0
Vodovodné potrubia - tepelné izolácie s montážou | [6 empty] | 0
| Izolácia z penového polyetylénu s uzavretou bunkovou štruktúrou s ochrannou fóliou - farba biela, hr.9mm | 9mm-d22 | Mirelon | 11 | m | 0 | 0
| Izolácia z penového polyetylénu s uzavretou bunkovou štruktúrou s ochrannou fóliou - farba biela, hr.9mm | 9mm-d28 | Mirelon | 2 | m | 0 | 0
| Izolácia z penového polyetylénu s uzavretou bunkovou štruktúrou s ochrannou fóliou - farba biela, hr.9mm | 9mm-d35 | Mirelon | 14 | m | 0 | 0
| Izolácia z penového polyetylénu s uzavretou bunkovou štruktúrou s ochrannou fóliou - farba biela, hr.20mm | 20mm-d22 | Mirelon | 8 | m | 0 | 0
| Izolácia z penového polyetylénu s uzavretou bunkovou štruktúrou s ochrannou fóliou - farba biela, hr.20mm | 20mm-d28 | Mirelon | 5 | m | 0 | 0
| Izolácia z penového polyetylénu s uzavretou bunkovou štruktúrou s ochrannou fóliou - farba biela, hr.20mm | 20mm-d35 | Mirelon | 1 | m | 0 | 0
Vodovodné potrubia - uchytenie s montážou | [6 empty] | 0
| Uchytenie potrubia v SDK priečke - objímka s gumovou výstelkou (20-24mm) | D20 |  | 16 | ks | 0 | 0
| Uchytenie potrubia v SDK priečke - objímka s gumovou výstelkou (25-30mm) | D26 |  | 5 | ks | 0 | 0
| Uchytenie potrubia v SDK priečke - objímka s gumovou výstelkou (31-38mm) | D32 |  | 10 | ks | 0 | 0
Armatúry-ostatné s montážou | [6 empty] | 0
| Nástenka lisovacia - DN15 | d20 x 1/2" | Ivar CS | 12 | ks | 0 | 0
| Guľový rohový ventil s filtrom TE-66F | 1/2" x 3/8" | Slovarm | 12 | ks | 0 | 0
| Certifikovaný jednovtokový suchobežný vodomer s možnosťou nasadenia komunikačného modulu HRI pre studenú vodu napr. Sensus 120, DN20, Qnom = 2,5 l/s | DN20 | Sensus | 1 | ks | 0 | 0
| Guľový uzáver pre vodu PERFECTA IVAR.8363 | DN25-1" | Ivar CS | 2 | ks | 0 | 0
| Guľový uzáver pre vodu PERFECTA IVAR.8363 | DN20-3/4" | Ivar CS | 2 | ks | 0 | 0
| Guľový uzáver s odvodnením pre vodu IVAR.FIV.08011 | DN20-3/4" | Ivar CS | 1 | ks | 0 | 0
| Poistný ventil pre systémy OPV - T 1847 | DN20 - 3/4" | Slovarm | 1 | ks | 0 | 0
| Exp. nádoba na pitnú vodu Reflex Refix 8l + prietočný ventil Flowjet |  | Reflex | 1 | ks | 0 | 0
| Mechanický tlakomer so spodným pripojením s tlakovým rozsahom 0-10 Mpa | DN10 - 1/4" | Manometer | 1 | ks | 0 | 0
| Vypúšťací gulový kohút s páčkou IVAR.EURO M | DN15-1/2" | Ivar CS | 1 | ks | 0 | 0
Vodovod - ostatné | [6 empty] | 0
| Vyhotovenie prestupu cez murovanú stenu pod stropom hr. 250mm - ∅60mm |  |  | 1 | ks | 0 | 0
| Utesnenie prestupu pre vodovodné potrubie protipožiarnou penou - do ∅60mm + vyspravenie steny okolo prestupu |  |  | 1 | ks | 0 | 0
| Tlaková skúška vodovodného potrubia do DN25 |  |  | 31 | m | 0 | 0
| Prepláchnutie a dezinfekcia vodovodného potrubia do DN25 |  |  | 31 | m | 0 | 0
| Napojenie potrubia D32 na existujúci rozvod pitnej vody pod stropom DN50 |  |  | 1 | ks | 0 | 0
| Plechové revízne dvierka 400 x 400mm |  |  | 1 | ks | 0 | 0
Ostatné
Poznámky:
- Výkaz výmer neobsahuje demontáž existujúcich rozvodov a zariaďovaích predmetov určených na zrušenie
|  |  | Celkom |  |  |  | 0
Návod na vyplnenie:
Dodávateľ vyplní všetky zelené bunky v jednotlivých záložkách!
Všetky ceny sú vypĺňané v EUR bez DPH.
Dodávateľ je zodpovedný za súlad rozpočtu a projektovej dokumentácie.
Pokiaľ nie je nieco uvedené v rozpočte, dodávateľ upozorní investora.
Dodávateľ nesmie upravovať riadky rozpočtu, iba upozorní investora, prípadne uvedie poznámku k položke.
Pokiaľ sú k realizácií niektoré položky, práce alebo meteriály nevyhnutné a nie sú uvedené v rámci výkazu výmer,
platí to, že v cene takej položky sú zahrnuté i tieto práce, materiály a dodávky!