## Rozpočet
NABÍDKOVÝ ROZPOČET
Č. pol. | Popis položky | Množství | M.J. | Jedn. cena | Celk. položka
Kce klempířské- CU plech tl. 0,55 mm
1 | Okap rš.400 | 18.3 | bm
2 | Rohy-'Okap | 4 | ks
3 | Podkladní plech rš. 200 | 18.3 | bm
4 | Větr. mřížka CU rš. 100 mm | 74.9 | bm
5 | Okap pod žlab rš.500 | 52.6 | bm
6 | Rohy-'Okap pod žlab | 8 | ks
7 | Podkladní plech rš. 200 | 52.6 | bm
8 | Lem zdi rš.400 | 79 | bm
9 | Rohy-Lem zdi | 28 | ks
10 | Lem komínů | 16.6 | m2
11 | Dilatační lišta rš. 80,tmel,hmožď. | 87.5 | bm
12 | Lemování nožiček střešní lávky | 50 | ks
13 | Ventilační nástavec do prům. 200 | 4 | ks
14 | Ventilač. tvarovka - odvětr. krytiny | 60 | ks
15 | Dilatační pás CU | 3.3 | bm
16 | Maska hladká rš. 500 | 22.3 | bm
17 | Rohy,Čela- Maska hladká | 2 | ks
18 | Žlab nástřešní rš.660 | 52.6 | bm
19 | Háky Cu pás.podepřené-Žlab nástřešní | 60 | ks
20 | Čela- Žlab nástřešní | 6 | ks
21 | Rohy,kouty- Žlab nástřešní | 2 | ks
22 | Žlab převodový rš. 600 | 16 | bm
23 | Rohy,Čela- Žlab převodový | 6 | ks
24 | Hrdlo prům. 120 | 5 | ks
25 | Střešní okno (poklop) 600x600 | 7 | ks
26 | Úžlabí rš. 660 | 22 | bm
27 | Spoj úžlabí v hřebeni, rohy | 3 | ks
28 | Dilatace rš.500 | 13.7 | bm
29 | Rohy- Dilatace | 4 | ks
30 | Spoj starého s novým plechem [ks] | 2 | ks
31 | Atika rš. 330 | 9.2 | bm
32 | Atika rš. 500 | 10 | bm
33 | Rohy, hlavičky - Atika | 14 | ks
34 | Podkladní plech rš. 200 | 29.2 | bm
35 | Svod prům. 120 | 4 | bm
36 | Objímka Svodu+trn do prům.150 | 2 | ks
37 | Etáž-Svod prům. 120 | 2 | ks
38 | Montáž - zaústění do stáv. svodů | 3 | ks
39 | Demontáž starého oplech. [m2] | 133.5 | m2
40 | Přesun hmot, stroj.profilace, DOPN | 4.1 | %
---------------------------------------------------------------------------------------------------------------------------------------
41 | Celkem kce klempířské |  |  |  | 0
svody stávající
Tvrdé krytiny - Tondach - velký prejz - režná
42 | Demontáž prejz. krytiny v maltě do suti | 414.2 | m2
43 | Přesun hmot - demontáže | 36.63 | t
44 | Odvoz suti na skládku-staveb.odpad | 36.7 | t
45 | Montáž DHV(doplňk.hydroizolač.vrstva) | 407.2 | m2
46 | Folie Jutadach Super 210 2AP | 488.4 | m2
47 | Pásky pod kontralatě - Delta-SB 60 | 500 | bm
48 | Páska k oprac. detailů - Delta Multi-Band | 2 | ks
49 | Montáž bednění pod žlab z prken | 36.82 | m2
50 | Prkna tříděná tl.24 mm | 0.9768 | m3
51 | Impregnace řeziva-fungicid.a isekticid.roztokem | 1 | m3
52 | Montáž dvojitého laťování | 407.2 | m2
53 | Latě 40*60 | 2450.8 | bm
54 | Impregnace latí- fungicid.a isekticid.roztokem | 2451 | bm
55 | Montáž prejzů na sucho - vruty | 407.2 | m2
56 | Montáž hřebene (prejz) - do malty | 18.7 | bm
57 | Montáž dvouřad.nároží(prejz)-do malty | 24.6 | bm
58 | Vymazání úžlabí (prejz) | 22 | bm
59 | Montáž prejzů do malty-střechy oken v mansardě | 7 | m2
60 | Oprava napoj. soused. střechy | 13.7 | bm
61 | Přípl. za sklon | 59.2 | m2
62 | Přířez tašek - diamant. kotouč | 172.6 | bm
63 | Montáž střeš.doplňků-výlez | 7 | ks
64 | Montáž větracího pasu | 79.9 | bm
65 | Montáž větrací mřížky | 79.9 | bm
66 | Velký prejz vrchní | 4934 | ks
67 | Velký prejz spodní | 4934 | ks
68 | Spojovací mat.- prejz na sucho | 50 | 100ks
69 | Malta pokrýv. - bal.25kg | 100 | ks
70 | Větrací pás okapní | 80 | bm
71 | Větrací mřížka | 80 | bm
72 | Spojovací mat.- latě, folie, tašky | 1 | kpt
73 | Přesun hmot - ztížený | 32.56 | t
---------------------------------------------------------------------------------------------------------------------------------------
74 | Celkem krytiny |  |  |  | 0
Oprava komínů
75 | Pomocné lešen. pro opravu komínů | 2 | ks
- M+Dem, doprava
76 | Odstranění uvolněné omítky(max. 50%), | 7 | kpt
vyspravení MVC vč.materialu
77 | Odvoz suti na skládku-staveb.odpad | 1.875 | t
78 | Natažení komínů fasád.lepidlem 2x | 74.9 | m2
- Lepidlo, perlinka, rohy, penetrace, pomoc. materiál
79 | Fasádní nátěr komín.těles | 74.9 | m2
- penetrace, 2x akral. nátěr, hydrofobní nátěr
80 | Přesun hmot - ztížený | 11.9 | %
---------------------------------------------------------------------------------------------------------------------------------------
81 | Celkem komíny |  |  |  | 0
betonové hlavy komínů stávající;
Komínové lávky
82 | Rozebrání komín.lávek | 1 | kpt
83 | Nátěr konzolí kom.lávek - Imestocolor | 35 | ks
84 | Oprava + nátěr zábradlí pro komín.lávky | 1 | kpt
85 | Zpětná montáž pororoštů | 38.5 | bm
86 | Spojovací materiál | 1 | kpt
87 | Přesun hmot - ztížený | 11.9 | %
---------------------------------------------------------------------------------------------------------------------------------------
88 | Celkem komínové lávky |  |  |  | 0
Záchytné a pochozí lávky FOX
89 | Pronájem - 40 bm/90 dnů | 3600 | bm/den
90 | Montáž | 40 | bm
91 | Demontáž | 40 | bm
92 | Doprava montážní skupiny | 1 | kpt
93 | Doprava lešení | 1 | kpt
94 | Chemické kotvy | 40 | bm
95 | Zvýšené zábradlí | 40 | bm
96 | Lešen.síť(zábradlí) | 40 | bm
97 | Geotextilie (podlaha) | 40 | bm
98 | Revize 1x/14 dnů | 5 | kpt
---------------------------------------------------------------------------------------------------------------------------------------
99 | Celkem lávky |  |  |  | 0
Lešení + zvihací mechanismy
100 | Montáž + demontáž lešenové věže | 1 | kpt
4x4 m v. 20 m pro výtah vč. kotvení do fasády
101 | Ochranná stříška podchodu lešení | 1 | kpt
102 | Nájem lešení | 90 | dnů
103 | Doprava lešení | 1 | kpt
104 | Manipulační poplatek | 13.08 | t
105 | Montáž + demontáž výtahu | 1 | kpt
106 | Nájem výtahu | 90 | dnů
107 | Doprava výtahu | 1 | kpt
108 | Revize výtahu, školení obsluhy | 1 | kpt
109 | Oprava fasády po kotvení lešení | 1 | kpt
---------------------------------------------------------------------------------------------------------------------------------------
110 | Celkem lešení a výtahy |  |  |  | 0
V ceně nejsou poplatky za vyřízení záboru pro lešení a výtah;
Hromosvod
111 | Dle ČSN EN 62305 ed. 2, ČSN 33 1500, 33 2000-6
Hřebenová soustava vedení doplněna k ochraně komínů
pomocnými jímači z plného vodiče;nadzemní vedení z pl-
ného vodiče do podpěr PV22, PV17, PV15 a svorek SS;
Připojeno ke stávajícím svodům a uzemění;
Materiál - FeZn, vodič AlMgSi prům.8 mm;
| Bez revizní zprávy | 1 | kpt
---------------------------------------------------------------------------------------------------------------------------------------
112 | Celkem hromosvod |  |  |  | 0
VRN
113 | Zařízení staveniště | 2.5 | %
114 | Provozní vlivy, ztíž. doprava | 4.5 | %
115 | Příprava projektu, výrobní dokumentace |  |  |  | 0
116 | Ostatní - pojištění |  |  |  | 0
-----------------------------------------------------------------------------------------------------------------------------------------------------------------------
117 | Celkem VRN |  |  |  | 0
V ceně nejsou poplatky za vyřízení záboru pro lešení a výtah;
=================================================================================
| CELKEM NABÍDKOVÝ ROZPOČET (bez DPH) |  |  |  | 0
| DPH | 15 | % |  | 0
| Celkem vč. DPH (zaokrouhleno) |  |  |  | 0
Odečet zálohy
| Celkem faktura |  |  |  | 0