## Výpis materiálu YSM
Váš unikátní slevový kód:
Výpis materiálu po podlažích (s ceníkovými cenami)
pro uplatnění slev materiálu a služeb
Pozorně si prosím přečtěte upozornění ke kalkulaci! Doporučujeme osobní projednání s regionálním odborným poradcem Xella.
Cenovou nabídku jsme zpracovali s maximální přesností z podkladů, které jsme od Vás obdrželi. Cenová nabídka a Výpis materiálu po podlažích se schématy řešení nejsou a nenahrazují projektovou dokumentaci. Slouží pouze pro odhad ceny a objemu materiálu pro stavbu. Případné změny v návrhu řešení vůči projektové dokumentaci je nutno schválit projektantem stavby!
13.11.2023 - Obvodové zdivo – Lambda YQ tl. 500 mm - Zakládací a zdící malta – ano - Zakládací tvárnice - Start tl. 375 (v= 125mm - Vnitřní nosné zdivo - Standard PDK tl. 300 mm - Příčky – Klasik tl. 150 mm - Překlady – u obvodového zdiva - 2 x YQU profily 225 + ŽK; NOP200 + NOP250 + ŽK; NOP200 + NOP250; ocel. nosníky (v PD není přesně specifikováno) - u nosného vnitřního zdiva - NOP300 - u příček - NEP; PSF u pouzdra - Žaluziové kastlíky - ano, vyznačené červeně v PD - Věnec - železobetonový do U profilů 375 v obvodu obezdění z vnitřní strany příčkovkou tl. 50 mm; u vnitřní nosné sdi U profily 300 - Omítky – nepočítám Vypracovala Ing. Eva Jůnová | [11 empty] | 13.11.2023 - Obvodové zdivo – Lambda YQ tl. 500 mm - Zakládací a zdící malta – ano - Zakládací tvárnice - Start tl. 375 (v= 125mm - Vnitřní nosné zdivo - Standard PDK tl. 300 mm - Příčky – Klasik tl. 150 mm - Překlady – u obvodového zdiva - 2 x YQU profily 225 + ŽK; NOP200 + NOP250 + ŽK; NOP200 + NOP250; ocel. nosníky (v PD není přesně specifikováno) - u nosného vnitřního zdiva - NOP300 - u příček - NEP; PSF u pouzdra - Žaluziové kastlíky - ano, vyznačené červeně v PD - Věnec - železobetonový do U profilů 375 v obvodu obezdění z vnitřní strany příčkovkou tl. 50 mm; u vnitřní nosné sdi U profily 300 - Omítky – nepočítám Vypracovala Ing. Eva Jůnová
Číslo objektu: | 1028296 |  | Platnost nabídky do: |  | 13.12.2023
Název objektu: | 1028296 RD Procházka Horní Částkov |  | Datum zpracování: |  | 13.11.2023
Číslo nabídky: | 479010 |  | Zpracovatel:
Název verze: | Lambda-YQ-tl.-500-mm
Investor: | PECHER PROJEKT |  | Kontakt: |  |  | Nabízím i možnost on-line konzultace Vašeho projektu. Kontaktujte mě, o vše se postarám.
Projektant: |  |  | Kontakt:
Dodavatel stavby: |  |  | Kontakt:
Stavebniny: |  |  | Kontakt:
Kontaktní osoba: |  |  | Kontakt:
Komplexní zdi
1.NP Obvodová 1.řada - v=0,125m
Obj. číslo výrobku | Kategorie | Výrobek |  | Rozměr výrobku š x v x d mm | Poznámka | Plocha m2 | Počet jednotek | Počet palet a kusů | Ceníková cena celkem bez DPH Kč
10015454 | Malty | Ytong FIX L200 - zakládací malta TI |  |  |  |  | 14 | 14 ks |  |  | Ytong FIX L200 - zakládací malta TI
10015347 | Malty | Ytong FIX N103 - zdicí malta |  |  |  |  | 4 | 4 ks |  |  | Ytong FIX N103 - zdicí malta
10015532 | Zakládací zdivo | Ytong Start / 375 mm |  | 375x124x599 |  |  | 71 | 2 pal 23 ks |  |  | Ytong Start / 375 mm
1.NP Obvodová - v=2,875m
10015555 | Příčkovky a obezdívky | Ytong Obezdívka 50 mm |  | 50x249x599 | (65,30x0,00) | 16.2575 | 109 | 109 ks |  | (65,30x0,00) | Ytong Obezdívka 50 mm
10018792 | Nosné překlady | Ytong NOP 250-1500 |  | 250x249x1500 | 114 (1,00x2,38) 116 (1,00x2,38) 117 (1,00x2,38) |  | 4 | 4 ks |  | 114 (1,00x2,38) 116 (1,00x2,38) 117 (1,00x2,38) | Ytong NOP 250-1500
10015262 | Nosné překlady | Ytong NOP 200-1500 |  | 200x249x1500 | 114 (1,00x2,38) 116 (1,00x2,38) 117 (1,00x2,38) |  | 4 | 4 ks |  | 114 (1,00x2,38) 116 (1,00x2,38) 117 (1,00x2,38) | Ytong NOP 200-1500
10018793 | Nosné překlady | Ytong NOP 200-2000 |  | 200x249x2000 | 115 (1,50x2,38) 101 (1,50x2,18) |  | 2 | 2 ks |  | 115 (1,50x2,38) 101 (1,50x2,18) | Ytong NOP 200-2000
10018790 | Nosné překlady | Ytong NOP 250-2000 |  | 250x249x2000 | 115 (1,50x2,38) 101 (1,50x2,18) |  | 2 | 2 ks |  | 115 (1,50x2,38) 101 (1,50x2,18) | Ytong NOP 250-2000
10015183 | U profil | Ytong YQ U profil 225 mm |  | 225x249x599 | 110,112 (2,00x2,38) |  | 20 | 1 pal 5 ks |  | 110,112 (2,00x2,38) | Ytong YQ U profil 225 mm
10015347 | Malty | Ytong FIX N103 - zdicí malta |  |  |  |  | 38 | 1 pal 8 ks |  |  | Ytong FIX N103 - zdicí malta
10015454 | Malty | Ytong FIX L200 - zakládací malta TI |  |  |  |  | 28 | 1 pal 3 ks |  |  | Ytong FIX L200 - zakládací malta TI
10018574 | Obvodové zdivo | Ytong Lambda YQ PDK / 500 mm |  | 500x249x499 |  | 121.269 | 976 | 54 pal 4 ks |  |  | Ytong Lambda YQ PDK / 500 mm
30011519 | Žaluziový kastlík | Žaluziový kastlík 2,00 m |  | 164x279x2000 | 110,112 (2,00x2,38) |  | 2 | 2 ks |  | 110,112 (2,00x2,38) | Žaluziový kastlík 2,00 m
30011528 | Žaluziový kastlík | Žaluziový kastlík 1,00 m |  | 164x279x1000 | 114 (1,00x2,38) |  | 1 | 1 ks |  | 114 (1,00x2,38) | Žaluziový kastlík 1,00 m
30011527 | Žaluziový kastlík | Žaluziový kastlík 1,50 m |  | 164x279x1500 | 115 (1,50x2,38) |  | 1 | 1 ks |  | 115 (1,50x2,38) | Žaluziový kastlík 1,50 m
1.NP Vnitřní nosná - v=3m
10015552 | Vnitřní nosné zdivo | Ytong Statik PD / 300 mm |  | 300x249x499 |  | 83.4967 | 672 | 22 pal 12 ks |  |  | Ytong Statik PD / 300 mm
10016538 | Nosné překlady | Ytong NOP 300-1250 |  | 300x249x1250 | 111 (0,85x2,50) 101 (0,90x2,35) 103 (0,80x2,35) 112,115,116 (0,90x2,35) |  | 6 | 6 ks |  | 111 (0,85x2,50) 101 (0,90x2,35) 103 (0,80x2,35) 112,115,116 (0,90x2,35) | Ytong NOP 300-1250
10015260 | Nosné překlady | Ytong NOP 300-2000 |  | 300x249x2000 | 103 (1,50x2,50) |  | 2 | 2 ks |  | 103 (1,50x2,50) | Ytong NOP 300-2000
10015150 | U profil | Ytong U profil 300 mm |  | 300x249x599 | (38,20x0,00) |  | 64 | 5 pal 4 ks |  | (38,20x0,00) | Ytong U profil 300 mm
10015347 | Malty | Ytong FIX N103 - zdicí malta |  |  |  |  | 18 | 18 ks |  |  | Ytong FIX N103 - zdicí malta
10015454 | Malty | Ytong FIX L200 - zakládací malta TI |  |  |  |  | 7 | 7 ks |  |  | Ytong FIX L200 - zakládací malta TI
1.NP Příčka - v=3,1m
10015026 | Příčkovky a obezdívky | Ytong Klasik / 150 mm |  | 150x249x599 |  | 97.2465 | 652 | 10 pal 52 ks |  |  | Ytong Klasik / 150 mm
10004238 | Nenosné překlady | Ytong NEP 150-1250 |  | 150x249x1250 | 109,110 (0,90x2,35) 107,108,112,114,115 (0,80x2,35) |  | 7 | 7 ks |  | 109,110 (0,90x2,35) 107,108,112,114,115 (0,80x2,35) | Ytong NEP 150-1250
10018795 | Ploché překlady | Ytong PSF 150-2500 |  | 150x124x2500 | 105 (1,79x2,28) |  | 1 | 1 ks |  | 105 (1,79x2,28) | Ytong PSF 150-2500
30011497 | Nářadí | Spojka zdiva |  |  |  |  | 111 | 111 ks |  |  | Spojka zdiva
10015347 | Malty | Ytong FIX N103 - zdicí malta |  |  |  |  | 13 | 13 ks |  |  | Ytong FIX N103 - zdicí malta
10015454 | Malty | Ytong FIX L200 - zakládací malta TI |  |  |  |  | 4 | 4 ks |  |  | Ytong FIX L200 - zakládací malta TI
Multipor
Výpis použitých překladů
Obvodová 1.řada
Bez překladu
Otvor | Rozměry otvoru | Název překladu | Počet
110,112 | 2,00 x 0,13 |  | 2
114 | 1,00 x 0,13 |  | 1
115 | 1,50 x 0,13 |  | 1
116 | 1,00 x 0,13 |  | 1
117 | 1,00 x 0,13 |  | 2
117 | 5,00 x 0,13 |  | 1
101 | 1,50 x 0,13 |  | 1
106 | 3,00 x 0,13 |  | 2
Obvodová
Překlad se žaluziovým kastlíkem světlost do 4 m nad otvorem s menším zatížením od vrchního zdiva (otvor, poslední podlaží)
Otvor | Rozměry otvoru | Název překladu | Počet
110,112 | 2,00 x 2,38 |  | 2
Překlad se žaluziovým kastlíkem nad otvorem světlost do 1,5 m
Otvor | Rozměry otvoru | Název překladu | Počet
114 | 1,00 x 2,38 | NOP 200-1500 200x249x1500 | 1
115 | 1,50 x 2,38 | NOP 200-2000 200x249x2000 | 1
Volitelný typ prvků překladu
Otvor | Rozměry otvoru | Název překladu | Počet
116 | 1,00 x 2,38 | NOP 200-1500 200x249x1500 | 1
117 | 1,00 x 2,38 | NOP 200-1500 200x249x1500 | 2
101 | 1,50 x 2,18 | NOP 200-2000 200x249x2000 | 1
Bez překladu
Otvor | Rozměry otvoru | Název překladu | Počet
117 | 5,00 x 2,18 |  | 1
106 | 3,00 x 2,38 |  | 2
104 | 3,65 x 1,40 |  | 1
Vnitřní nosná
Překlad z nosného překladu pro vnitřní nosné zdivo
Otvor | Rozměry otvoru | Název překladu | Počet
111 | 0,85 x 2,50 | NOP 300-1250 300x249x1250 | 1
101 | 0,90 x 2,35 | NOP 300-1250 300x249x1250 | 1
103 | 1,50 x 2,50 | NOP 300-2000 300x249x2000 | 2
103 | 0,80 x 2,35 | NOP 300-1250 300x249x1250 | 1
112,115,116 | 0,90 x 2,35 | NOP 300-1250 300x249x1250 | 3
Bez překladu
Otvor | Rozměry otvoru | Název překladu | Počet
104 | 3,15 x 2,50 |  | 1
Příčka
Překlad z nenosného překladu pro příčkovky
Otvor | Rozměry otvoru | Název překladu | Počet
109,110 | 0,90 x 2,35 | NEP 150-1250 150x249x1250 | 2
107,108,112,114,115 | 0,80 x 2,35 | NEP 150-1250 150x249x1250 | 5
Překlad z překladového trámce pro příčkovky
Otvor | Rozměry otvoru | Název překladu | Počet
105 | 1,79 x 2,28 |  | 1
Výpis použitých pat zdiva a věnců
Obvodová
Věnec
Vnitřní nosná
Věnec

## Poučení o právech
Poučení o právech a informace o zpracování osobních údajů
Příjemce nabídky bere na vědomí, že společnost Xella CZ, s.r.o., se sídlem Vodní 550, 664 62 Hrušovany u Brna, IČO: 64832988, („Správce“) je dle Nařízení Evropského parlamentu a Rady (EU) 2016/679 ze dne 27. dubna 2016 o ochraně fyzických osob v souvislosti se zpracováním osobních údajů a o volném pohybu těchto údajů („GDPR“) oprávněna zpracovávat osobní údaje o příjemci nabídky v rozsahu, ve kterém byly tyto údaje příjemcem nabídky nebo jinou oprávněnou stranou Správci poskytnuty nebo případně byly obsaženy v dalších poskytnutých dokumentech a to za účelem vypracování obchodní nabídky stavebního materiálu, jehož je Správce výrobcem. Dále bere příjemce nabídky na vědomí, že Správce může za účelem případného plnění nabídky předat osobní údaje rovněž svým obchodním partnerům v oblasti retailového prodeje stavebních materiálů.
Správce bude zpracovávat výše uvedené osobní údaje pouze po dobu nezbytně nutnou pro naplnění účelu, maximálně však 24 měsíců. Pakliže dojde k využití obchodní nabídky Správce, bude tento zpracovávat poskytnuté osobní údaje po dobu přiměřenou potřebám ochrany před případnými právními nároky vůči Správci.
Správce k předmětnému zpracování uvedených osobních údajů využívá služeb dalších zpracovatelů, jejichž seznam je uveden na webových stránkách Správce www.ytong.cz/zpracovatele. Osobní údaje jsou v souvislosti s outsourcingem některých činností Správce zpracovávány v rámci obchodní skupiny/koncernu Xella v dalších zemích EU/EHP.
Příjemce nabídky bere rovněž na vědomí, že má vůči Správci právo (i) na přístup k osobním údajům, (ii) na opravu nepřesných nebo nepravdivých či doplnění neúplných osobních údajů, (iii) na výmaz osobních údajů, nejsou-li již osobní údaje potřebné pro účely, pro které byly shromážděny či jinak zpracovány, anebo zjistí-li se, že byly zpracovávány protiprávně, (iv) na omezení zpracování, (v) na přenositelnost údajů, (vi) právo vznést námitku, po níž zpracování mých osobních údajů ukončí, neprokáže-li se, že existují závažné oprávněné důvody pro zpracování, jež převažují nad zájmy nebo právy a svobodami subjektu údajů, zejména, je-li důvodem případné vymáhání právních nároků a (vii) podat stížnost k Úřadu pro ochranu osobních údajů právo na přenositelnost údajů.