## Cenová nabídka YSM
Váš unikátní slevový kód:
Cenová nabídka se specifikací materiálu
pro uplatnění slev materiálu a služeb
Pozorně si prosím přečtěte upozornění k cenové nabídce! Doporučujeme osobní projednání s regionálním odborným poradcem Xella.
Cenovou nabídku jsme zpracovali s maximální přesností z podkladů, které jsme od Vás obdrželi. Cenová nabídka a Výpis materiálu po podlažích se schématy řešení nejsou a nenahrazují projektovou dokumentaci. Slouží pouze pro odhad ceny a objemu materiálu pro stavbu. Případné změny v návrhu řešení vůči projektové dokumentaci je nutno schválit projektantem stavby!
6.11.2023 - Obvodové zdivo – Lambda YQ tl. 500 mm - Zakládací a zdící malta – ano - Zakládací tvárnice - není - Vnitřní nosné zdivo - Standard PDK tl. 300 mm - Příčky – Klasik tl. 150 mm - Překlady – u obvodového zdiva - u otvorů v jídelně a rohového okna v ložnici uvažuji překlad dle PD překlad z ocelových profilů, popřípadě žel. bet. monolit (v řezu není zakresleno HEB, u otvoru 3s/0 a 2s/0 se nevejde uložení Ytong překladů?? u ostatních otvorů počítám ŽK + NOP250 + NOP200; bez ŽK 2 x NOP250 - u nosného vnitřního zdiva - NOP300 - u příček - NEP - Žaluziové kastlíky - ano, dle nákresu - červené - Věnec - železobetonový do U profilů 375 u obvodu; u vnitřní nosné zdi U 300 - Omítky – nepočítám Vypracovala Ing. Eva Jůnová | [9 empty] | 6.11.2023 - Obvodové zdivo – Lambda YQ tl. 500 mm - Zakládací a zdící malta – ano - Zakládací tvárnice - není - Vnitřní nosné zdivo - Standard PDK tl. 300 mm - Příčky – Klasik tl. 150 mm - Překlady – u obvodového zdiva - u otvorů v jídelně a rohového okna v ložnici uvažuji překlad dle PD překlad z ocelových profilů, popřípadě žel. bet. monolit (v řezu není zakresleno HEB, u otvoru 3s/0 a 2s/0 se nevejde uložení Ytong překladů?? u ostatních otvorů počítám ŽK + NOP250 + NOP200; bez ŽK 2 x NOP250 - u nosného vnitřního zdiva - NOP300 - u příček - NEP - Žaluziové kastlíky - ano, dle nákresu - červené - Věnec - železobetonový do U profilů 375 u obvodu; u vnitřní nosné zdi U 300 - Omítky – nepočítám Vypracovala Ing. Eva Jůnová
Číslo objektu: | 1028294 |  | Platnost nabídky do: |  | 7.12.2023
Název objektu: | RD Formánek Horní Částkov |  | Datum zpracování: |  | 7.11.2023
Číslo nabídky: |  |  | Zpracovatel:
Název verze: | Lambda YQ tl. 500 mm
Investor: | PECHER PROJEKT | [5 empty] | Nabízím i možnost on-line konzultace Vašeho projektu. Kontaktujte mě, o vše se postarám.
Projektant: |  |  | Kontakt:
Dodavatel stavby: |  |  | Kontakt:
Stavebniny: |  |  | Kontakt:
Kontaktní osoba: |  |  | Kontakt:
Ytong - přesné tvárnice pro nosné a obvodové zdivo
Obj. číslo výrobku | Výrobek / tloušťka zdiva | Rozměr výrobku š x v x d mm | Plocha m2 | Počet ks | Počet palet a kusů | Objem m3 | Jednotková cena Kč / m3 | Sleva % | Cena celkem bez DPH Kč
10018574 | Ytong Lambda YQ PDK / 500 mm | 500x249x499 | 131.7061 | 1060 | 58 pal 16 ks | 65.853
10005015 | Ytong Standard PDK / 300 mm | 300x249x599 | 57.4231 | 385 | 12 pal 25 ks | 17.2269
189.1292
Ytong - přesné tvárnice pro příčky a obezdívky
10015026 | Ytong Klasik / 150 mm | 150x249x599 | 53.6944 | 360 | 6 pal 0 ks | 8.0542
53.6944
Ytong, Silka - tvárnice | [6 empty] | celkem bez DPH
celkem s DPH
Ytong - nosné překlady, nenosné překlady, překladové trámce
Obj. číslo výrobku | Výrobek / tloušťka zdiva | Rozměr výrobku š x v x d mm |  | Počet ks | Počet palet a kusů | Expediční hmotnost kg/ks | Jednotková cena Kč / kus | Sleva % | Cena celkem bez DPH Kč
10018793 | Ytong NOP 200-2000 | 200x249x2000 |  | 1 | 1 ks | 83
10018790 | Ytong NOP 250-2000 | 250x249x2000 |  | 1 | 1 ks | 104
10018792 | Ytong NOP 250-1500 | 250x249x1500 |  | 5 | 5 ks | 78
10018791 | Ytong NOP 250-1750 | 250x249x1750 |  | 4 | 4 ks | 91
10015262 | Ytong NOP 200-1500 | 200x249x1500 |  | 1 | 1 ks | 62
10015265 | Ytong NOP 200-1750 | 200x249x1750 |  | 2 | 2 ks | 73
10016538 | Ytong NOP 300-1250 | 300x249x1250 |  | 3 | 3 ks | 76
10018795 | Ytong PSF 150-2500 | 150x124x2500 |  | 2 | 2 ks | 38
10004238 | Ytong NEP 150-1250 | 150x249x1250 |  | 5 | 5 ks | 39
24
Ytong - U profily, UPA profil
Obj. číslo výrobku | Výrobek / tloušťka zdiva | Rozměr výrobku š x v x d mm | Délka mb | Počet ks | Počet palet a kusů |  | Jednotková cena Kč / kus | Sleva % | Cena celkem bez DPH Kč
10015157 | Ytong U profil 375 mm | 375x249x599 | 58.103 | 97 | 10 pal 7 ks
10015150 | Ytong U profil 300 mm | 300x249x599 | 22.163 | 37 | 3 pal 1 ks
80.266
Ytong, Silka - suché maltové směsi
Obj. číslo výrobku | Výrobek | Obsah pytle/role |  | Počet ks | Počet balení a kusů |  | Jednotková cena Kč / ks | Sleva % | Cena celkem bez DPH Kč
10015347 | Ytong FIX N103 - zdicí malta | 17 |  | 64 | 2 bal 4 ks
10015454 | Ytong FIX L200 - zakládací malta TI | 15 |  | 31 | 1 bal 6 ks
Ytong, Silka - doplňkové prvky
Obj. číslo výrobku | Výrobek | Rozměr výrobku š x v x d mm |  | Počet ks | Počet balení a kusů |  | Jednotková cena Kč / ks | Sleva % | Cena celkem bez DPH Kč
30011497 | Spojka zdiva |  |  | 60
30011527 | Žaluziový kastlík 1,50 m | 164x279x1500 |  | 3
30011528 | Žaluziový kastlík 1,00 m | 164x279x1000 |  | 1
30012741 | Spojka pro žaluziový kastlík | 65x148x277 |  | 2
66
Ytong, Silka - doplňky | [6 empty] | celkem bez DPH
celkem s DPH
Ceníková cena celkem bez DPH
Celková cena s DPH
Konečnou cenu a objednávku dojednejte s Vašimi stavebninami!
Co získáte k zakoupenému materiálu ZDARMA
| DOPRAVA >> |  | ZALOŽENÍ ROHŮ STAVBY >> |  |  |  | ENERGETICKÉ A TECH. PORADENSTVÍ >>
| Zakoupený materiál Vám |  | Naši Ytong mistři Vám |  |  |  | Rádi poradíme a najdeme
| bezplatně dovezeme |  | pomohou se správným |  |  |  | ideální řešení Vaší stavby.
| na místo stavby. |  | založením rohů stavby. |  |  |  | Možnost on-line konzultace Vašeho projektu.
| KLADEČSKÉ PLÁNY |  | VÝKRES SKLADBY |  |  |  | ONLINE VIDEO PRŮVODCE >>
| STROPŮ A STŘECH >> |  | SCHODIŠTĚ >> |  |  |  | S našimi video postupy zvládnete
| Pro závazné objednávky bezplatně |  | Přesný výkres na míru |  |  |  | postavit Váš dům i svépomocí.
| zpracujeme kladečské plány. |  | ze schodišťových stupňů.
Další poskytované služby po dohodě
| YTONG NÁŘADÍ >> |  | ZAPŮJČENÍ PÁSOVÉ PILY >> |  |  |  | ZPRACOVÁNÍ PENB >>
| můžete objednat s objednávkou |  | Výhodně vám zapůjčíme |  |  |  | Průkazu energetické náročnosti
| materiálu nebo zakoupit přes |  | pásovou pilu na řezání |  |  |  | budovy pro novostavbu
| Eshop.ytong.cz |  | tvárnic Ytong |  |  |  | rodinného domu.
Informace k objednávkám
Promyslete si finální závazné znění Vaší objednávky!
Za objednané množství materiálu nenese odpovědnost Xella CZ , ale objednavatel, který má informace o reálných potřebách stavby.
Před objednáním množství materiálu zkontrolujte, zda nedošlo na stavbě nebo v projektu ke změnám. Objednávané množství případně upravte.
V případě, že budete požadovat změnu potvrzené objednávky bude vám účtován poplatek 500 Kč.
Dodávající stavebniny mohou prodejní cenu drobně upravit z důvodu zaokrouhlení dodávky na celé palety.
Prodejní cena se řídí platným ceníkem. Platný ceník je zveřejněn na www.xella.cz
Verze produktových a cenových dat k 4.1.2023.
Informace k předběžným nabídkám
Stropy, schody, velkoformáty
Na základě Vámi schválené předběžné cenové nabídky Vám rádi zpracujeme kladečské plány stropů a střech, výrobní dokumentaci schodišť nebo vzorové rozložení
velkoformátových prvků ve stěně v ceně dodávky materiálu.
Přesnou cenu a podklad pro objednávku materiálu na stropy a střechy, schodiště nebo stěny z velkoformátových produktů zpracováváme až na základě zpracované dokumentace.
Dodací lhůty zpracování podkladů pro objednávku jsou závislé na rozsahu a složitosti řešení. Obvykle zpracováváme do 2 týdnů od jejich objednání a předání potřebných podkladů.
Ceník palet a vykládky hydraulickou rukou
Zboží dodáváme na paletách, které jsou zálohovány.
Paleta Ytong při prodeji 250,- Kč, při výkupu 165,- Kč bez DPH.
Paleta Silka při prodeji 300,- Kč, při výkupu 200,- Kč bez DPH.
Paleta Euro při prodeji 500,- Kč, při výkupu 375,- Kč bez DPH.
Vykládka hydraulickou rukou 4 000,- Kč bez DPH
Informace k produktům
Množství zakládací malty tepelněizolační Ytong FIX L200 je vypočítané pro veškeré zdivo v tloušťce vrstvy 2,5 cm. Není počítána pro zdivo SILKA.
Pro založení 1. řady zdiva SILKA se používá vápenocementová malta pevnosti M10, dle doporučení výrobců.
Množství vnější omítky tepelněizolační Ytong BASE TP400 je počítáno pro tloušťku 5 mm.
Množství vnitřní omítky tepelněizolační Ytong BASE TP600 je počítáno pro tloušťku 5 mm.
Množství vnitřní stěrky hlazené Ytong FINISH GP601 je počítáno pro tloušťku 2 mm.
Množství vnitřní omítky akustické Ytong BASE GP600 je počítáno pro tloušťku 15 mm.
Množství Ytong výztužné tkaniny je počítáno na plochu vnější omítky včetně přesahů, nebo na plochu desek Multipor včetně přesahů.
Množství výztužné tkaniny je společné pro použití s produkty Ytong BASE TP400, Multipor FIX X702 a Multipor FIX X730.
Množství lehké malty Multipor FIX X702 na LEPENÍ desek Multipor je počítáno
Při použití hřebenu s výškou zubu 12 mm - 3,5 kg/m2.
Při použití hřebenu s výškou zubu 15 mm - 4,2 kg/m2.
Množství lehké malty Multipor FIX X702 na STĚRKOVÁNÍ desek Multipor je počítáno
Při použití hřebenu s výškou zubu 12 mm - 3,5 kg/m2.
Pro lepení a i stěrkování desek Multipor se obecně doporučuje minimální tloušťka vrstvy lehké malty Multipor FIX X702 5 mm.
Podle rovinnosti a vlastností podkladu volíme výšku zubu hřebenu tak, abychom bezpečně dosáhli minimální tloušťku malty.
Pro lepení desek Multipor na stropy se doporučuje pro desky do tloušťky 140 mm výška zubu hřebene 12 mm a desky tloušťky 160 mm a více výška zubu hřebene 15 mm.
Příjemce nabídky bere na vědomí tyto informace o zpracování osobních údajů a poučení o svých právech >>
Rekapitulace objemů
Objem Ytong tvárnic |  | 91.675
Objem Multipor desek |  | 0
Objem Silka tvárnic |  | 0
Objem překladů |  | 9.111
Objem stropů, stropních vložek |  | 0
Objem Ytong panelů |  | 0
Objem Hebel tvárnic |  | 0
Objem celkem |  | 100,786 m3

## Poučení o právech
Poučení o právech a informace o zpracování osobních údajů
Příjemce nabídky bere na vědomí, že společnost Xella CZ, s.r.o., se sídlem Vodní 550, 664 62 Hrušovany u Brna, IČO: 64832988, („Správce“) je dle Nařízení Evropského parlamentu a Rady (EU) 2016/679 ze dne 27. dubna 2016 o ochraně fyzických osob v souvislosti se zpracováním osobních údajů a o volném pohybu těchto údajů („GDPR“) oprávněna zpracovávat osobní údaje o příjemci nabídky v rozsahu, ve kterém byly tyto údaje příjemcem nabídky nebo jinou oprávněnou stranou Správci poskytnuty nebo případně byly obsaženy v dalších poskytnutých dokumentech a to za účelem vypracování obchodní nabídky stavebního materiálu, jehož je Správce výrobcem. Dále bere příjemce nabídky na vědomí, že Správce může za účelem případného plnění nabídky předat osobní údaje rovněž svým obchodním partnerům v oblasti retailového prodeje stavebních materiálů.
Správce bude zpracovávat výše uvedené osobní údaje pouze po dobu nezbytně nutnou pro naplnění účelu, maximálně však 24 měsíců. Pakliže dojde k využití obchodní nabídky Správce, bude tento zpracovávat poskytnuté osobní údaje po dobu přiměřenou potřebám ochrany před případnými právními nároky vůči Správci.
Správce k předmětnému zpracování uvedených osobních údajů využívá služeb dalších zpracovatelů, jejichž seznam je uveden na webových stránkách Správce www.ytong.cz/zpracovatele. Osobní údaje jsou v souvislosti s outsourcingem některých činností Správce zpracovávány v rámci obchodní skupiny/koncernu Xella v dalších zemích EU/EHP.
Příjemce nabídky bere rovněž na vědomí, že má vůči Správci právo (i) na přístup k osobním údajům, (ii) na opravu nepřesných nebo nepravdivých či doplnění neúplných osobních údajů, (iii) na výmaz osobních údajů, nejsou-li již osobní údaje potřebné pro účely, pro které byly shromážděny či jinak zpracovány, anebo zjistí-li se, že byly zpracovávány protiprávně, (iv) na omezení zpracování, (v) na přenositelnost údajů, (vi) právo vznést námitku, po níž zpracování mých osobních údajů ukončí, neprokáže-li se, že existují závažné oprávněné důvody pro zpracování, jež převažují nad zájmy nebo právy a svobodami subjektu údajů, zejména, je-li důvodem případné vymáhání právních nároků a (vii) podat stížnost k Úřadu pro ochranu osobních údajů právo na přenositelnost údajů.