## vzor
1 | p. VAS | p. RUTTKAY
MNOŽSTEVNÉ ÚDAJE V TEJTO CENOVEJ PONUKE sú len orientačné.
Za rozdiely medzi množstvom uvedeným v tejto ponuke a skutočnou spotrebou na konkrétnej streche nezodpovedáme.
Kompletnosť strešného systému vrátane položiek príslušenstva v ponuke je stanovená objednávateľom, a preto nemusí zodpovedať
zásadám navrhovania strešných plášťov a normovým odporúčaniam.
Cenová ponuka pálenej strešnej krytiny - TONDACH
Minimálny sklon strechy – od 18°
Typ škridly : | BOBROVKA - okrúhly rez - Križevci (dodacia lehota*) | [12 empty] | Krycia dĺžka: | 14,5 - 17,0 cm
Investor : | p. Jakub, číslo požiadavky 91820610 - dolná časť | [12 empty] | Krycia šírka: | 19,0 cm
Plocha strechy : | 96 | [12 empty] | Hmotnosť: | 1,9 kg/ks
Objednávateľ výpočtu: | p. Jakub | [12 empty] | Spotreba: | 30,4 - 35,3 ks/m2
Adresa stavby : | Ľubica
[7 empty] | cc | cc | cc | Prírodná* |  | Engoba matná* - 10,12,13,19,40 |  | Glazúra lesklá* - 71,72
PONUKA TONDACH + POTREBNÉ PRÍSLUŠENSTVO: |  |  | Množstvo | Akciová zľava | Objektová zľava | Výsledná zľava | Prírodná | Amadeus | Glazura | [9 empty] | prirodna | amadeus | glazura
Evidenčné číslo : |  | 91820610 | [7 empty] | bez DPH | s DPH | bez DPH | s DPH | bez DPH | s DPH |  |  |  | cc | cc | cc
BOBROVKA okrúhly rez základná |  |  | 2960 | 24% |  | 24% | 0.9 | 1.06 | 1.7 | 2024.64 | 2429.568 | 2384.576 | 2861.4912 | 3824.32 | 4589.184 | 1 | 1 | 1 | 2664 | 3137.6 | 5032
BOBROVKA okrúhly rez 3/4 |  |  | 75 | 24% |  | 24% | 1.08 | 1.14 | 1.61 | 61.56 | 73.872 | 64.98 | 77.976 | 91.77 | 110.124 | 2 | 1 | 1 | 81 | 85.5 | 120.75
BOBROVKA okrúhly rez hrebeňová 3/4 |  |  |  | 24% |  | 24% | 1.08 | 1.14 | 1.61 | 0 | 0 | 0 | 0 | 0 | 0 | 3 | 0 | 1 | 0 | 0 | 0
BOBROVKA okrúhly rez hrebeňová |  |  |  | 24% |  | 24% | 1.08 | 1.14 | 1.61 | 0 | 0 | 0 | 0 | 0 | 0 | 4 | 0 | 1 | 0 | 0 | 0
BOBROVKA odkvapová |  |  | 49 | 24% |  | 24% | 1.08 | 1.14 | 1.61 | 40.2192 | 48.263 | 42.4536 | 50.9443 | 59.9564 | 71.9477 | 5 | 1 | 1 | 52.92 | 55.86 | 78.89
BOBROVKA okrúhly rez vetrací komplet |  |  | 20 | 24% |  | 24% | 23.57 | 24.32 | 41.48 | 358.264 | 429.9168 | 369.664 | 443.5968 | 630.496 | 756.5952 | 6 | 1 | 1 | 471.4 | 486.4 | 829.6
BOBROVKA okrajová ľavá |  |  |  | 24% |  | 24% | 11 | 11.09 | 15.88 | 0 | 0 | 0 | 0 | 0 | 0 | 7 | 0 | 1 | 0 | 0 | 0
BOBROVKA okrajová pravá |  |  |  | 24% |  | 24% | 11 | 11.09 | 15.88 | 0 | 0 | 0 | 0 | 0 | 0 | 8 | 0 | 1 | 0 | 0 | 0
|  |  |  | 24% |  | 24% | [9 empty] | 9 | 0 | 1 | 0 | 0 | 0
Hrebenáč hladký |  |  |  | 24% |  | 24% | 10.99 | 11.21 | 13.91 | 0 | 0 | 0 | 0 | 0 | 0 | 10 | 0 | 1 | 0 | 0 | 0
Príchytka hrebenáča |  |  |  | 24% |  | 24% | 0.45 | 0.45 | 0.45 | 0 | 0 | 0 | 0 | 0 | 0 | 11 | 0 | 1 | 0 | 0 | 0
|  |  |  | 24% |  | 24% |  |  |  | 0 | 0 | 0 | 0 | 0 | 0 | 12 | 0 | 1 | 0 | 0 | 0
Univerzálny uzáver pre hrebenáč hladký |  |  |  | 24% |  | 24% | 14.83 | 16.5 | 20.64 | 0 | 0 | 0 | 0 | 0 | 0 | 13 | 0 | 1 | 0 | 0 | 0
|  |  |  | 24% |  | 24% |  |  |  | 0 | 0 | 0 | 0 | 0 | 0 | 14 | 0 | 1 | 0 | 0 | 0
Vetrací pás Extreme 5000x280 mm (AL) |  |  |  | 24% |  | 24% | 41.83 | 41.83 | 41.83 | 0 | 0 | 0 | 0 | 0 | 0 | 15 | 0 | 1 | 0 | 0 | 0
Ochranný pás proti vtákom 5000x100mm (PVC) |  |  | 2 | 24% |  | 24% | 9.07 | 9.07 | 9.07 | 13.7864 | 16.5437 | 13.7864 | 16.5437 | 13.7864 | 16.5437 | 16 | 1 | 1 | 18.14 | 18.14 | 18.14
Odkvapová vetracia mriežka univerzálna - čierna |  |  |  | 24% |  | 24% | 4.02 | 4.02 | 4.02 | 0 | 0 | 0 | 0 | 0 | 0 | 17 | 0 | 1 | 0 | 0 | 0
|  |  |  | 24% |  | 24% |  |  |  | 0 | 0 | 0 | 0 | 0 | 0 | 18 | 0 | 1 | 0 | 0 | 0
Tondach FOL Mono DT - 180 g/m², integrované lepiace pásky |  |  |  | 24% |  | 24% | 294.79 | 294.79 | 294.79 | 0 | 0 | 0 | 0 | 0 | 0 | 19 | 0 | 1 | 0 | 0 | 0
Koramic Thermo 2S DT - 270 g/m², integrované lepiace pásky |  |  |  | 24% |  | 24% | 396.97 | 396.97 | 396.97 | 0 | 0 | 0 | 0 | 0 | 0 | 20 | 0 | 1 | 0 | 0 | 0
MULTI - TAPE DT univerzálna lepiaca páska (obojstranná), 38mm x 50m |  |  | 1 | 24% |  | 24% | 40.9 | 40.9 | 40.9 | 31.084 | 37.3008 | 31.084 | 37.3008 | 31.084 | 37.3008 | 21 | 1 | 1 | 40.9 | 40.9 | 40.9
|  |  |  | 24% |  | 24% |  |  |  | 0 | 0 | 0 | 0 | 0 | 0 | 22 | 0 | 1 | 0 | 0 | 0
Tondach FOL N - 120 g/m² |  |  | 2 | 24% |  | 24% | 171.2 | 171.2 | 171.2 | 260.224 | 312.2688 | 260.224 | 312.2688 | 260.224 | 312.2688 | 23 | 1 | 1 | 342.4 | 342.4 | 342.4
Tondach FOL S - 145 g/m² |  |  |  | 24% |  | 24% | 187.14 | 187.14 | 187.14 | 0 | 0 | 0 | 0 | 0 | 0 | 24 | 0 | 1 | 0 | 0 | 0
Tondach FOL K - 145 g/m², integrované lepiace pásky |  |  |  | 24% |  | 24% | 210.79 | 210.79 | 210.79 | 0 | 0 | 0 | 0 | 0 | 0 | 24.1 | 0 | 1 | 0 | 0 | 0
MULTI - TAPE univerzálna lepiaca páska na prelepenie presahov fólie, 60mm x 25m |  |  |  | 24% |  | 24% | 34.1 | 34.1 | 34.1 | 0 | 0 | 0 | 0 | 0 | 0 | 25 | 0 | 1 | 0 | 0 | 0
BATTEN STRIPE tesniaca páska cez kontralaty, 30cm x 20m |  |  |  | 24% |  | 24% | 57.36 | 57.36 | 57.36 | 0 | 0 | 0 | 0 | 0 | 0 | 25.1 | 0 | 1 | 0 | 0 | 0
NAIL - TAPE BUTYL tesniaca páska pod kontralaty (butyl), 50mm x 30m |  |  |  | 24% |  | 24% | 51.39 | 51.39 | 51.39 | 0 | 0 | 0 | 0 | 0 | 0 | 25.2 | 0 | 1 | 0 | 0 | 0
Tondach FOL Mono Premium - 360 g/m², 150 cm x 25 m = 37,5 m² |  |  |  | 24% |  | 24% | 266.97 | 266.97 | 266.97 | 0 | 0 | 0 | 0 | 0 | 0 | 25.3 | 0 | 1 | 0 | 0 | 0
Rozbočovací hrebenáč Y |  |  |  | 24% |  | 24% | 70.26 | 73.81 | 152.51 | 0 | 0 | 0 | 0 | 0 | 0 | 26 | 0 | 1 | 0 | 0 | 0
Rozbočovací hrebenáč X |  |  |  | 24% |  | 24% | 70.26 | 73.81 | 186.27 | 0 | 0 | 0 | 0 | 0 | 0 | 27 | 0 | 1 | 0 | 0 | 0
Koncový hrebenáč kvapka |  |  |  | 24% |  | 24% | 29.08 | 30.48 | 45.71 | 0 | 0 | 0 | 0 | 0 | 0 | 28 | 0 | 1 | 0 | 0 | 0
Držiak hrebeňovej laty s klincom - pevný 30mm |  |  |  | 24% |  | 24% | 1.79 | 1.79 | 1.79 | 0 | 0 | 0 | 0 | 0 | 0 | 29 | 0 | 1 | 0 | 0 | 0
Skrutkový klinec s podložkou |  |  |  | 24% |  | 24% | 1.71 | 1.71 | 1.71 | 0 | 0 | 0 | 0 | 0 | 0 | 30 | 0 | 1 | 0 | 0 | 0
Pás úžľabia 2000x500 mm Al - so stredovou stojatou drážkou |  |  |  | 24% |  | 24% | 44 | 44 | 44 | 0 | 0 | 0 | 0 | 0 | 0 | 31 | 0 | 1 | 0 | 0 | 0
Tesniaci samolepiaci pás úžľabia 1000x60 mm - čierny |  |  |  | 24% |  | 24% | 2.32 | 2.32 | 2.32 | 0 | 0 | 0 | 0 | 0 | 0 | 32 | 0 | 1 | 0 | 0 | 0
Odkvapový plech s ochrannou fóliou Al, 2000x200 mm |  |  | 5 | 24% |  | 24% | 15 | 15 | 15 | 57 | 68.4 | 57 | 68.4 | 57 | 68.4 | 33 | 1 | 1 | 75 | 75 | 75
|  |  | 1 | [12 empty] | 34 | 0 | 2 | 0 | 0 | 0
SPOLU PONUKA: | [9 empty] | 2846.7776 | 3416.1331 | 3223.768 | 3868.5216 | 4968.6368 | 5962.3642 | 35 | 1 | 2 | 3745.76 | 4241.8 | 6537.68
[5 empty] | 0 | [10 empty] | 36 | 1 | 2
[16 empty] | 37 | 1 | 2
[16 empty] | 38 | 1 | 2
|  |  | Množstvo | Akciová zľava | Objektová zľava | Výsledná zľava | cc | cc | cc | Prírodná* |  | Engoba matná* - 10,12,13,19,40 |  | Glazúra lesklá* - 71,72 |  | 39 | 1 | 2
DOPLNKOVÉ PRÍSLUŠENSTVO : | [6 empty] | Prírodná | Amadeus | Glazura | bez DPH | s DPH | bez DPH | s DPH | bez DPH | s DPH | 40 | 1 | 2 | prirodna | amadeus | glazura
[16 empty] | 41 | 0 | 2 | cc | cc | cc
[6 empty] | 1 |  |  |  | 0 | 0 | 0 | 0 | 0 | 0 | 42 | 0 | 3 | 0 | 0 | 0
BOBROVKA protisnehový hák |  |  |  | 24% |  | 24% | 1.99 | 1.99 | 1.99 | 1.5124 | 1.8149 | 1.5124 | 1.8149 | 1.5124 | 1.8149 | 43 | 1 | 3 | 0 | 0 | 0
Protisnehový komplet |  |  |  | 24% |  | 24% | 148.14 | 148.14 | 148.14 | 112.5864 | 135.1037 | 112.5864 | 135.1037 | 112.5864 | 135.1037 | 44 | 1 | 3 | 0 | 0 | 0
Príchytka škridiel (40mm lat.) |  |  |  | 24% |  | 24% | 0.61 | 0.61 | 0.61 | 0.4636 | 0.55632 | 0.4636 | 0.55632 | 0.4636 | 0.55632 | 45 | 1 | 3 | 0 | 0 | 0
Príchytka Bobrovky - korunové krytie |  |  |  | 24% |  | 24% | 0.55 | 0.55 | 0.55 | 0.418 | 0.5016 | 0.418 | 0.5016 | 0.418 | 0.5016 | 46 | 0 | 3 | 0 | 0 | 0
Príchytka škridiel - malých zlomkov |  |  |  | 24% |  | 24% | 1.22 | 1.22 | 1.22 | 0.9272 | 1.1126 | 0.9272 | 1.1126 | 0.9272 | 1.1126 | 47 | 0 | 3 | 0 | 0 | 0
BOBROVKA keramický odvetrávací komplet |  |  |  | 24% |  | 24% | 226.65 | 259.96 | 313.06 | 172.254 | 206.7048 | 197.5696 | 237.0835 | 237.9256 | 285.5107 | 48 | 1 | 3 | 0 | 0 | 0
|  |  |  | 24% |  | 24% |  |  |  | 0 | 0 | 0 | 0 | 0 | 0 | 49 | 0 | 3 | 0 | 0 | 0
|  |  |  | 24% |  | 24% |  |  |  | 0 | 0 | 0 | 0 | 0 | 0 | 51 | 0 | 3 | 0 | 0 | 0
BOBROVKA keramický anténny komplet |  |  |  | 24% |  | 24% | 136.16 | 142.3 | 191.13 | 103.4816 | 124.1779 | 108.148 | 129.7776 | 145.2588 | 174.3106 | 52 | 1 | 3 | 0 | 0 | 0
Univerzálny prestup k turbo a kondenzačnému kotlu, Pb/PVC, Ø=125 mm, čierny |  |  |  | 24% |  | 24% | 71.19 | 71.19 | 71.19 | 54.1044 | 64.9253 | 54.1044 | 64.9253 | 54.1044 | 64.9253 | 53 | 1 | 3 | 0 | 0 | 0
Tesniaca manžeta na tesnenie káblov 150x150 mm, Ø=5-10 mm |  |  |  | 24% |  | 24% | 10.41 | 10.41 | 10.41 | 7.9116 | 9.4939 | 7.9116 | 9.4939 | 7.9116 | 9.4939 | 54 | 1 | 3 | 0 | 0 | 0
|  |  |  | 24% |  | 24% |  |  |  | 0 | 0 | 0 | 0 | 0 | 0 | 55 | 0 | 3 | 0 | 0 | 0
|  |  |  | 24% |  | 24% |  |  |  | 0 | 0 | 0 | 0 | 0 | 0 | 56 | 0 | 3 | 0 | 0 | 0
Výlezné strešné okno TONDACH FINESTRA 450x550 mm |  |  |  | 24% |  | 24% | 159.46 | 159.46 | 159.46 | 121.1896 | 145.4275 | 121.1896 | 145.4275 | 121.1896 | 145.4275 | 57 | 1 | 3 | 0 | 0 | 0
|  |  |  | 24% |  | 24% |  |  |  | 0 | 0 | 0 | 0 | 0 | 0 | 58 | 0 | 3 | 0 | 0 | 0
Univerzálny stúpací komplet s rovným držiakom 80x25cm |  |  |  | 24% |  | 24% | 152.83 | 152.83 | 152.83 | 116.1508 | 139.381 | 116.1508 | 139.381 | 116.1508 | 139.381 | 59 | 0 | 3 | 0 | 0 | 0
Univerzálny stúpací komplet s rovným držiakom 40x25cm |  |  |  | 24% |  | 24% | 125.74 | 125.74 | 125.74 | 95.5624 | 114.6749 | 95.5624 | 114.6749 | 95.5624 | 114.6749 | 60 | 1 | 3 | 0 | 0 | 0
KORAFLEX - tesniaci pás okolo komína 280 mm / 5 m (Al) |  |  |  | 24% |  | 24% | 74.8 | 74.8 | 74.8 | 56.848 | 68.2176 | 56.848 | 68.2176 | 56.848 | 68.2176 | 61 | 1 | 3 | 0 | 0 | 0
Lišta k tesniacemu pásu okolo komína 75 mm / 1,5 m |  |  |  | 24% |  | 24% | 8.09 | 8.09 | 8.09 | 6.1484 | 7.3781 | 6.1484 | 7.3781 | 6.1484 | 7.3781 | 62 | 1 | 3 | 0 | 0 | 0
KORAFLEX PLUS - tesniaci pás okolo komína 300 mm / 5 m, polyizobutylén |  |  |  | 24% |  | 24% | 118.9 | 118.9 | 118.9 | 90.364 | 108.4368 | 90.364 | 108.4368 | 90.364 | 108.4368 | 63 | 0 | 3 | 0 | 0 | 0
|  |  |  | 24% |  | 24% |  |  |  | 0 | 0 | 0 | 0 | 0 | 0 | 64 | 0 | 3 | 0 | 0 | 0
|  |  |  | 24% |  | 24% |  |  |  | 0 | 0 | 0 | 0 | 0 | 0 | 65 | 0 | 3 | 0 | 0 | 0
SOLAR rúrový prestup univerzálny - AL (antracit) |  |  |  | 24% |  | 24% | 87.92 | 87.92 | 87.92 | 66.8192 | 80.183 | 66.8192 | 80.183 | 66.8192 | 80.183 | 66 | 1 | 3 | 0 | 0 | 0
Kohút na hrebenáči 37cm (glazúra) |  |  |  | 24% |  | 24% | 200.09 | 200.09 | 200.09 | 152.0684 | 182.4821 | 152.0684 | 182.4821 | 152.0684 | 182.4821 | 68 | 1 | 3 | 0 | 0 | 0
|  |  |  | 24% |  | 24% |  |  |  | 0 | 0 | 0 | 0 | 0 | 0 | 69 | 0 | 3 | 0 | 0 | 0
Námesačník na hrebenáči 51 cm (glazúra) |  |  |  | 24% |  | 24% | 210.79 | 210.79 | 210.79 | 160.2004 | 192.2405 | 160.2004 | 192.2405 | 160.2004 | 192.2405 | 71 | 0 | 3 | 0 | 0 | 0
Mačka na hrebenáči (glazúra) |  |  |  | 24% |  | 24% | 200.09 | 200.09 | 200.09 | 152.0684 | 182.4821 | 152.0684 | 182.4821 | 152.0684 | 182.4821 | 72 | 0 | 3 | 0 | 0 | 0
|  |  |  | 24% |  | 24% |  |  |  | 0 | 0 | 0 | 0 | 0 | 0 | 73 | 0 | 3 | 0 | 0 | 0
|  |  |  | 24% |  | 24% |  |  |  | 0 | 0 | 0 | 0 | 0 | 0 | 74 | 0 | 3 | 0 | 0 | 0
|  |  |  | 24% |  | 24% |  |  |  | 0 | 0 | 0 | 0 | 0 | 0 | 75 | 0 | 3 | 0 | 0 | 0
|  |  |  | 24% |  | 24% |  |  |  | 0 | 0 | 0 | 0 | 0 | 0 | 76 | 0 | 3 | 0 | 0 | 0
Blezkozvodový držiak na škridlu BOBROVKA |  |  |  | 24% |  | 24% | 4.3 | 4.3 | 4.3 | 3.268 | 3.9216 | 3.268 | 3.9216 | 3.268 | 3.9216 | 77 | 1 | 3 | 0 | 0 | 0
Blezkozvodový držiak na hrebenáč hladký |  |  |  | 24% |  | 24% | 5.9 | 5.9 | 5.9 | 4.484 | 5.3808 | 4.484 | 5.3808 | 4.484 | 5.3808 | 78 | 1 | 3 | 0 | 0 | 0
|  |  | 1 | [6 empty] | 0 | 0 | 0 | 0 | 0 | 0 | 119 | 1 | 3 | 0 | 0 | 0
|  |  | 1 | [13 empty] | 1 | 3 | 0 | 0 | 0
|  |  | 1 | [13 empty] | 1 | 3 | 0 | 0 | 0
|  |  | 1 | [13 empty] | 1 | 3 | 0 | 0 | 0
|  |  | 1 | [13 empty] | 1 | 3 | 0 | 0 | 0
|  |  | 1 | [13 empty] | 1 | 3 | 0 | 0 | 0
|  |  | 1 | [15 empty] | 0 | 0 | 0
|  |  | 1 | [15 empty] | 0 | 0 | 0
|  |  | 1 | [15 empty] | 0 | 0 | 0
|  |  | 1 | [15 empty] | 0 | 0 | 0
|  |  | 1 | [15 empty] | 0 | 0 | 0
|  |  | 1 | [15 empty] | 0 | 0 | 0
|  |  | 1 | [15 empty] | 0 | 0 | 0
|  |  | 1 | [15 empty] | 0 | 0 | 0
|  |  | 1 | [15 empty] | 0 | 0 | 0
|  |  | 1 | [15 empty] | 0 | 0 | 0
|  |  | 1 | [15 empty] | 0 | 0 | 0
SPOLU DOPLNKOVÉ: | [6 empty] | 0 | 0 | 0 | 0 | 0 | 0 | 0 | 0 | 0 |  |  |  | 0 | 0 | 0
SPOLU CELKOM V CENNÍKOVÝCH CENÁCH | [9 empty] | 3745.76 | 4494.912 | 4241.8 | 5090.16 | 6537.68 | 7845.216 |  |  |  | 3745.76 | 4241.8 | 6537.68
SPOLU CELKOM SO ZĽAVAMI (EUR) : | [9 empty] | 2846.7776 | 3416.1331 | 3223.768 | 3868.5216 | 4968.6368 | 5962.3642
* POZNÁMKA: Prírodná, Engoba červená - dodanie tovaru do 10 pracovných dní. Ostatné farebné úpravy - Tovar na špeciálnu objednávku, termín dodania upresní pracovník odbytu Wienerberger.
** POZNÁMKA : Zľava je platná pri súčasnom odbere (hrebenáča), (príchytky hrebenáča), (vetracieho pásu 5000x280))
*** POZNÁMKA : Zľava na základnú škridlu je platná pri odbere so strešnou fóliou TONDACH
Cenová ponuka je platná 1 mesiac.
Wienerberger s.r.o., Tehelná 1203/6, 95301 Zlaté Moravce, www.wienerberger.sk, tel.: 02/60301326, email: poradenstvo@wienerberger.com
Vážený zákazník, túto cenovú ponuku Vám posielame na základe Vašej žiadosti. Pri jej vypracovaní sme sa spoľahli na informácie a údaje, ktoré ste nám poskytli. Osobné údaje, ktoré ste nám poskytli, spracúva spoločnosť Wienerberger s.r.o., Tehelná 1203/6, 95301 Zlaté Moravce, IČO: 31 418 821 na účely podľa čl. 6 ods. 1 písm. b) Nariadenia 2016/679 o ochrane fyzických osôb pri spracúvaní osobných údajov a o voľnom pohybe (všeobecné nariadenie o ochrane údajov), teda na vykonanie opatrení pred uzatvorením zmluvy (najmä príprava cenovej ponuky, príprava zmluvy). Podrobnejšie informácie o spracúvaní osobných údajov a o Vašich právach nájdete na adrese https://wienerberger.sk/ochrana-osobných-údajov.
V Stupave | 2026-07-29