## Zadanie
Odberateľ: Róbert Kišš |  |  |  | Spracoval: Ing. Zuzana Krajčiová | [20 empty] | V module | Hlavička1 | Mena | Hlavička2 | Obdobie | Počet des.miest | Formát
Projektant: pb project , s.r.o. Bratislava |  |  |  | JKSO : 803611 | [20 empty] | Rozpočet | Prehľad rozpočtových nákladov v | EUR |  |  | 1 | 123.5
Dodávateľ: bude určený výberovým konaním |  |  |  | Dátum: 22.06.2023 | [20 empty] | Čerpanie | Súpis vykonaných prác a dodávok v | EUR | za obdobie | Mesiac 2011 | 2 | 123.46
[25 empty] | VK | Prehľad kalkulovaných nákladov v | EUR |  |  | 3 | 123.457
Stavba : RODINNÝ DOM Poľovnícka ulica, 900 29, Nová Dedinka na p. č. 107/1, kat. územie Nová Ves pri Dunaji | [24 empty] | VF | Súpis vykonaných prác a dodávok v | EUR | za obdobie | Mesiac 2011 | 4 | 123.4567
Objekt : SO 01 Rodinný dom - stavebná časť | [29 empty] | N | 123.46
Ing. Zuzana Krajčiová |  |  | Prehľad rozpočtových nákladov v EUR
Por. | Kód | Kód položky | Popis položky, stavebného dielu, remesla, | Množstvo | Merná | Jednotková | Konštrukcie | Špecifikovaný | Spolu | Hmotnosť v tonách |  | Suť v tonách |  | DPH | Pozícia | Množstvo | Množstvo | Množstvo | Vyňatý | Vysoká sadzba | Typ | Nh | X | Y | Klasifikácia | Katalógové | Typ | AC | AD | Jedn. cena | Index JC | Množstvo | Index mn. | Zaradenie | Lev0
číslo | cen. |  | výkaz-výmer | výmera | jednotka | cena | a práce | materiál |  | Jednotková | Spolu | Jednotková | Spolu | % |  | rozpočtované | od začiatku | dodatok | z režimu stavba | DPH ( materiál ) | položky |  |  |  | produkcie | číslo | ceny | [6 empty] | pre KL | pozícia
PRÁCE A DODÁVKY HSV
1 - ZEMNE PRÁCE
1 | 272 | 121101101 | Odstránenie ornice s premiestnením do 50 m | 66.665 | m3 |  | 0 |  | 0 |  | 0 |  | 0 | [7 empty] | E |  | 12110-1101 | 121101101 | 45.11.21 | [8 empty] | EK | S
|  |  | "-uvažuje sa odstránenie ornice v hr. 250 mm" | [17 empty] | a
|  |  | ((17,10+2,0)*(14,6+2,0)-12,6*4,0)*0,25 = 66,665 | [17 empty] | a
|  |  | Ornica sa uloží na pozemku a neskôr sa použije na pri sadových a terénnych úpravách. | [17 empty] | b
2 | 001 | 122201101 | Odkopávky a prekopávky nezapaž. v horn. tr. 3 do 100 m3 | 69.332 | m3 |  | 0 |  | 0 |  | 0 |  | 0 | [7 empty] | E |  | 12220-1101 | 122201101 | 45.11.21 | [8 empty] | EK | S
|  |  | "-odkop terénu pod rodinný dom a priľahlé spevnené plochy, hr. 260 mm" | [17 empty] | a
|  |  | ((0,58-0,07)-0,25)*((17,10+2,0)*(14,6+2,0)-12,6*4,0) = 69,332 | [17 empty] | a
3 | 001 | 122201109 | Príplatok za lepivosť horniny tr.3 | 69.332 | m3 |  | 0 |  | 0 |  | 0 |  | 0 | [7 empty] | E |  | 12220-1109 | 122201109 | 45.11.21 | [8 empty] | EK | S
4 | 272 | 132201101 | Hĺbenie rýh šírka do 60 cm v horn. tr. 3 do 100 m3 | 28.484 | m3 |  | 0 |  | 0 |  | 0 |  | 0 | [7 empty] | E |  | 13220-1101 | 132201101 | 45.11.21 | [8 empty] | EK | S
|  |  | "-š=600 mm, kóta dna ryhy=-1,180, kóta hornej hrany ryhy=--0,580" | [17 empty] | a
|  |  | 0,6*(1,18-0,58)*(7,2+6,9+6,9+0,6+5,88+3,9+0,6+4,275+8,825+5,88) = 18,346 | [17 empty] | a
|  |  | 0,6*(1,18-0,58)*(5,88+9,8+0,6+0,6+6,0+4,68+0,6) = 10,138 | [17 empty] | a
5 | 001 | 132201110 | Príplatok za lepivosť horniny tr. 3 v rýhach š. do 60 cm s urovnaním dna | 28.484 | m3 |  | 0 |  | 0 |  | 0 |  | 0 | [7 empty] | E |  | 13220-1110 | 132201110 | 45.11.21 | [8 empty] | EK | S
6 | 272 | 162701105 | Vodorovné premiestnenie výkopu do 10000 m horn. tr. 1-4 | 97.816 | m3 |  | 0 |  | 0 |  | 0 |  | 0 | [7 empty] | E |  | 16270-1105 | 162701105 | 45.11.24 | [8 empty] | EK | S
|  |  | Odkopávky a prekopávky nezapaž. v horn. tr. 3 do 100 m3 | [17 empty] | a
|  |  | 69,332 = 69,332 | [17 empty] | a
|  |  | Hĺbenie rýh šírka do 60 cm v horn. tr. 3 do 100 m3 | [17 empty] | a
|  |  | 28,484 = 28,484 | [17 empty] | a
7 | 272 | 162701109 | Príplatok za každých ďalších 1000 m nad 10000 m horn. tr. 1-4 | 489.08 | m3 |  | 0 |  | 0 |  | 0 |  | 0 | [7 empty] | E |  | 16270-1109 | 162701109 | 45.11.24 | [8 empty] | EK | S
|  |  | 97,816*5 = 489,080 | [17 empty] | a
8 | 272 | 171201201 | Uloženie sypaniny na skládku | 97.816 | m3 |  | 0 |  | 0 |  | 0 |  | 0 | [7 empty] | E |  | 17120-1201 | 171201201 | 45.11.24 | [8 empty] | EK | S
9 | 272 | 174101101 | Zásyp zhutnený jám, rýh, šachiet alebo okolo objektu | 8.639 | m3 |  | 0 |  | 0 |  | 0 |  | 0 | [7 empty] | E |  | 17410-1101 | 174101101 | 45.11.21 | [8 empty] | EK | S
|  |  | "-výmera Odkvapový chodník z dekoračného kameniva hr. 150 mm so zhutnením | [17 empty] | a
|  |  | 13,29"m2"*0,65 = 8,639 | [17 empty] | a
10 | MAT | 5833D0111 | Štrk netriedený 0-32mm zásypový | 14.427 | t |  |  | 0 | 0 | 1 | 14.427 |  | 0 | [7 empty] | D |  | 5833D0111 | 5833D0111 | . . | [8 empty] | EZ | S
|  |  | 8,639"m3"*1,67"t/m3" = 14,427 | [17 empty] | a
11 | 272 | 181101102 | Úprava pláne v zárezoch v horn. tr. 1-4 so zhutnením | 211.695 | m2 |  | 0 |  | 0 |  | 0 |  | 0 | [7 empty] | E |  | 18110-1102 | 181101102 | 45.11.21 | [8 empty] | EK | S
|  |  | "-pod RD a terasu" | [17 empty] | a
|  |  | 178,80 = 178,800 | [17 empty] | a
|  |  | "-okapový chodník a spevnené plochy pri RD, ozn. SP1" | [17 empty] | a
|  |  | +2,4*4,255+1,2*(0,2+6,4758+1,0+1,05+0,16) = 20,875 | [17 empty] | a
|  |  | +1,62*(2,2+0,16+4,9+0,16) = 12,020 | [17 empty] | a
|  |  | ;++ Medzisúčet: = 32,895 | [17 empty] | a
12 | 231 | 184813115 | Položenie podkladnej textílie vodorovnej - fólia proti prerastaniu koreňov | 14.619 | m2 |  | 0 |  | 0 |  | 0 |  | 0 | [7 empty] | E |  | 184813115 | 184813115 | 45.22.20 | [8 empty] | EK | S
|  |  | Odkvapový chodník z dekoračného kameniva hr. 150 mm so zhutnením | [17 empty] | a
|  |  | 13,29"m2"*1,1 = 14,619 | [17 empty] | a
13 | MAT | 685330101 | Záhradná textília brániaca prerastaniu buriny | 14.619 | m2 |  |  | 0 | 0 | 0.0001 | 0.0014619 |  | 0 | [7 empty] | D |  | 685330101 | 685330101 | 17.54.20 | [8 empty] | EZ | S
|  |  | 1 - ZEMNE PRÁCE spolu: | 0 |  |  | 0 | 0 | 0 |  | 14.4285 |  | 0 | [8 empty] | 0
2 - ZÁKLADY
14 | 011 | 273321411 | Základové dosky zo železobetónu tr. C20/25 | 23.865 | m3 |  | 0 |  | 0 | 2.2371 | 53.3874 |  | 0 | [7 empty] | E |  | 27332-1411 | 273321411 | 45.25.32 | [8 empty] | EK | S
|  |  | "-podkladný betón - doska hr. 150 mm" | [17 empty] | a
|  |  | +0,15*(7,08-0,15*2)*(8,825-0,15*2) = 8,670 | [17 empty] | a
|  |  | +0,15*(4,275+0,15*2)*(4,68+0,15+0,45) = 3,623 | [17 empty] | a
|  |  | +0,15*(3,9-0,15*2)*(5,88+0,6+0,15-0,15) = 3,499 | [17 empty] | a
|  |  | +0,15*(7,2-0,15*2)*(6,9+0,45*2) = 8,073 | [17 empty] | a
|  |  | ;++ Medzisúčet: = 23,865 | [17 empty] | a
15 | 011 | 273362033 | Výstuž základových dosiek zo zvarovaných sietí KARI d 8/8 mm, oko 150x150 mm | 203.474 | m2 |  | 0 |  | 0 | 0.00627 | 1.2758 |  | 0 | [7 empty] | E |  | 27336-2033 | 273362033 | . . | [8 empty] | EK | S
|  |  | "-výstuž KY 50, viď statika V.č.05" | [17 empty] | a
|  |  | +(23*3,0*2,0+3*1,28*2,0+3*1,5*2,0+2*2,78*2,0+1*1,5*0,7) = 166,850 | [17 empty] | a
|  |  | +(2*3,0*0,7+1*0,98*2,0+2*2,18*2,0+1*0,68*2,0+1*1,5*1,3) = 18,190 | [17 empty] | a
|  |  | +(4*3,0*1,3+1*2,18*1,3) = 18,434 | [17 empty] | a
|  |  | ;++ Medzisúčet: = 203,474 | [17 empty] | a
16 | 011 | 274321312 | Základové pásy zo železobetónu tr. C25/30 | 29.419 | m3 |  | 0 |  | 0 |  | 0 |  | 0 | [7 empty] | E |  | 27432-1312 | 274321312 | 45.25.32 | [8 empty] | EK | S
|  |  | "-š=600 mm, kóta dna =-1,180, kóta hornej hrany =--0,580" | [17 empty] | a
|  |  | +"ZP01...64,42 m" 0,6*0,6*64,42 = 23,191 | [17 empty] | a
|  |  | +"ZP02...17,30 m" 0,6*0,6*17,30 = 6,228 | [17 empty] | a
|  |  | ;++ Medzisúčet: = 29,419 | [17 empty] | a
17 | 011 | 274361821 | Výstuž základových pásov BSt 500 (10505) | 1.901 | t |  | 0 |  | 0 | 1.15 | 2.1861 |  | 0 | [7 empty] | E |  | 27436-1821 | 274361821 | 45.25.32 | [8 empty] | EK | S
|  |  | "-viď. STATIKA, v.č.05" | [17 empty] | a
|  |  | 1901,48"kg"*0,001 = 1,901 | [17 empty] | a
|  |  | "Vrátane čakacej výstuže stĺpov." | [17 empty] | a
|  |  | 2 - ZÁKLADY spolu: | 0 |  |  | 0 | 0 | 0 |  | 56.8493 |  | 0 | [8 empty] | 0
3 - ZVISLÉ A KOMPLETNÉ KONŠTRUKCIE
18 | 011 | 311231830 | Murivo nosné z tehál POROTHERM Kombi 30 Profi P15 | 38.273 | m3 |  | 0 |  | 0 | 0.94432 | 36.142 |  | 0 | [7 empty] | E |  | 31123-1830 | 311231830 | 45.25.50 | [8 empty] | EK | S
|  |  | OBVODOVÉ MURIVO | [17 empty] | a
|  |  | "-murivo od kóty -0,180 po kótu +2,870" | [17 empty] | a
|  |  | 0,3*(0,18+2,87)*(6,9+7,2+9,8+0,3+6,18+17,06-0,16-0,2+1,2*2+14,6-0,16*2-0,3*2) = 57,791 | [17 empty] | a
|  |  | "-murivo štítových stien od kóty +2,870 po kótu +4,450" | [17 empty] | a
|  |  | 0,3*6,78*(4,45-2,87)/2 = 1,607 | [17 empty] | a
|  |  | 0,3*6,90*(4,45-2,87)/2 = 1,635 | [17 empty] | a
|  |  | "-odpočet muriva žb stĺpov" | [17 empty] | a
|  |  | -1,723 = -1,723 | [17 empty] | a
|  |  | "-odpočet muriva žb nosníkov" | [17 empty] | a
|  |  | -2,238 = -2,238 | [17 empty] | a
|  |  | "-odpočet muriva prekladov KP7-125" | [17 empty] | a
|  |  | -0,238*0,07*1,25*(15-3) = -0,250 | [17 empty] | a
|  |  | "-odpočet muriva prekladov KP7-250" | [17 empty] | a
|  |  | -0,238*0,07*2,5*4 = -0,167 | [17 empty] | a
|  |  | -odpočet muriva žb vencov" | [17 empty] | a
|  |  | -5,697 = -5,697 | [17 empty] | a
|  |  | 0,3*0,25*6,9+0,3*0,25*3,63+0,3*0,25*1,3 = 0,887 | [17 empty] | a
|  |  | "-odpočet výplní otvorov | [17 empty] | a
|  |  | -0,3*(0,8*1,0+2,0*1,5+1,0*2,32+1,0*1,0+1,0*1,0+2,5*2,32*2+2,75*2,32*2) = -9,744 | [17 empty] | a
|  |  | -0,3*(3,66+3,285)/2*0,8 = -0,833 | [17 empty] | a
|  |  | -0,3*(4,27+2,99)/2*2,75 = -2,995 | [17 empty] | a
19 | 011 | 311231840 | Murivo nosné z tehál POROTHERM Profi 25 P+D P12,P15 | 7.483 | m3 |  | 0 |  | 0 | 0.82628 | 6.1831 |  | 0 | [7 empty] | E |  | 31123-1840 | 311231840 | 45.25.50 | [8 empty] | EK | S
|  |  | VNÚTORNÉ NOSNÉ MURIVO | [17 empty] | a
|  |  | "-murivo od kóty -0,180 po kótu +2,870" | [17 empty] | a
|  |  | 0,25*(0,18+2,87)*(6,9-0,14+1,21+0,14+3,63) = 8,952 | [17 empty] | a
|  |  | "-odpočet muriva prekladov KP7-125" | [17 empty] | a
|  |  | -0,238*0,07*1,25*3 = -0,062 | [17 empty] | a
|  |  | -odpočet muriva žb vencov" | [17 empty] | a
|  |  | -0,3*0,25*6,9+0,3*0,25*3,63+0,3*0,25*1,3 = -0,148 | [17 empty] | a
|  |  | "-odpočet výplní otvorov | [17 empty] | a
|  |  | -0,25*(0,9*2,57+1,06*2,57) = -1,259 | [17 empty] | a
|  |  | . | [17 empty] | a
20 | 011 | 311272203 | Murivo nosné (základových pásov ) z betónových tvárnic PREMAC DT30 hr. 300mm s výplňou C16/20 | 5.912 | m3 |  | 0 |  | 0 | 2.2826 | 13.4944 |  | 0 | [7 empty] | E |  | 31127-2203 | 311272203 | 45.25.50 | [8 empty] | EK | S
|  |  | "-1 rada tvárnic na základové pásy " | [17 empty] | a
|  |  | 0,3*0,25*(14,58-0,15*2+6,0+0,15*2+6,9-0,15+2,7+0,3+0,6*2+4,275+0,3) = 2,708 | [17 empty] | a
|  |  | 0,3*0,25*(4,68+0,45+0,15+5,88+0,3+7,625+0,45*2+5,88+0,3+9,8+0,45) = 2,731 | [17 empty] | a
|  |  | 0,3*0,25*(6,0+0,3) = 0,473 | [17 empty] | a
21 | 011 | 317161131 | Preklady keramické POROTHERM 238/70/1250 mm, ozn. RP01 | 15 | kus |  | 0 |  | 0 | 0.04969 | 0.74535 |  | 0 | [7 empty] | E |  | 31716-1131 | 317161131 | 45.25.50 | [8 empty] | EK | S
|  |  | "-výkaz viď. STATIKA v.č.02" 15 = 15,000 | [17 empty] | a
22 | 011 | 317161136 | Preklady keramické POROTHERM 238/70/2500 mm, ozn. RP02 | 4 | kus |  | 0 |  | 0 | 0.09904 | 0.39616 |  | 0 | [7 empty] | E |  | 31716-1136 | 317161136 | 45.25.50 | [8 empty] | EK | S
|  |  | "-výkaz viď. STATIKA v.č.02" 4 = 4,000 | [17 empty] | a
23 | 011 | 317161242 | Preklady keramické POROTHERM 145/71/1250 mm | 6 | kus |  | 0 |  | 0 | 0.02714 | 0.16284 |  | 0 | [7 empty] | E |  | 31716-1242 | 317161242 | . . | [8 empty] | EK | S
24 | 011 | 317161246 | Preklady keramické POROTHERM 145/71/2250 mm | 2 | kus |  | 0 |  | 0 | 0.04817 | 0.09634 |  | 0 | [7 empty] | E |  | 31716-1246 | 317161246 | . . | [8 empty] | EK | S
25 | 011 | 317168025 | Montáž Podomietkový žalúziový kastlík dĺžky 250 cm (2500x140x245mm) | 2 | kus |  | 0 |  | 0 | 0.01094 | 0.02188 |  | 0 | [7 empty] | E |  | 31716-8025 | 317168025 | . . | [8 empty] | EK | S
26 | MAT | 5953B04551 | Podomietkový žalúziový kastlík dĺžky 250 cm (2500x140x245 mm) | 3 | kus |  |  | 0 | 0 | 0.0265 | 0.0795 |  | 0 | [7 empty] | D |  | 5953B04551 | 5953B04551 | . . | [8 empty] | EZ | S
27 | 011 | 317168027 | Montáž Podomietkový žalúziový kastlík dĺžky 275 cm (2750x140x245mm) | 3 | kus |  | 0 |  | 0 | 0.01094 | 0.03282 |  | 0 | [7 empty] | E |  | 31716-8027 | 317168027 | . . | [8 empty] | EK | S
28 | MAT | 5953B04561 | Podomietkový žalúziový kastlík dĺžky 275 cm (2750x140x245mm) | 3 | kus |  |  | 0 | 0 | 0.0176 | 0.0528 |  | 0 | [7 empty] | D |  | 5953B04561 | 5953B04561 | . . | [8 empty] | EZ | S
29 | 011 | 330321410 | Stĺpy a piliere zo železobetónu tr. C25/30 | 1.723 | m3 |  | 0 |  | 0 | 2.4621 | 4.2423 |  | 0 | [7 empty] | E |  | 33032-1410 | 330321410 | 45.25.32 | [8 empty] | EK | S
|  |  | "-stĺp ozn. S101, 680x250 mm, 1 kus" | [17 empty] | a
|  |  | 0,68*0,25*(4,33+0,18)*1 = 0,767 | [17 empty] | a
|  |  | "-stĺp ozn. S102, 250x250 mm, 1 kus" | [17 empty] | a
|  |  | 0,25*0,25*(0,18+2,87)*1 = 0,191 | [17 empty] | a
|  |  | "-stĺp ozn. S103, 250x400 mm, 1 kus" | [17 empty] | a
|  |  | 0,25*0,4*(0,18+2,87)*1 = 0,305 | [17 empty] | a
|  |  | "-stĺp ozn. S104, 250x250 mm, 1 kus" | [17 empty] | a
|  |  | 0,25*0,25*(3,685+0,18)*1 = 0,242 | [17 empty] | a
|  |  | "-stĺp ozn. S105, 250x250 mm, 1 kus" | [17 empty] | a
|  |  | 0,25*0,25*(3,315+0,18)*1 = 0,218 | [17 empty] | a
30 | 011 | 331351101 | Debnenie stĺpov prierezu 4-uholníka v. do 4 m zhotovenie | 24.562 | m2 |  | 0 |  | 0 | 0.00598 | 0.14688 |  | 0 | [7 empty] | E |  | 33135-1101 | 331351101 | 45.25.32 | [8 empty] | EK | S
|  |  | "-stĺp ozn. S101, 680x250 mm, 1 kus" | [17 empty] | a
|  |  | 2*(0,68+0,25+0,05)*(4,33+0,18)*1 = 8,840 | [17 empty] | a
|  |  | "-stĺp ozn. S102, 250x250 mm, 1 kus" | [17 empty] | a
|  |  | 2*(0,25+0,25+0,05+0,05)*(0,18+2,87)*1 = 3,660 | [17 empty] | a
|  |  | "-stĺp ozn. S103, 250x400 mm, 1 kus" | [17 empty] | a
|  |  | 2*(0,25+0,4)*(0,18+2,87)*1 = 3,965 | [17 empty] | a
|  |  | "-stĺp ozn. S104, 250x250 mm, 1 kus" | [17 empty] | a
|  |  | 2*(0,25+0,25+0,05)*(3,685+0,18)*1 = 4,252 | [17 empty] | a
|  |  | "-stĺp ozn. S105, 250x250 mm, 1 kus" | [17 empty] | a
|  |  | 2*(0,25+0,25+0,05)*(3,315+0,18)*1 = 3,845 | [17 empty] | a
31 | 011 | 331351102 | Debnenie stĺpov prierezu 4-uholníka v. do 4 m odstránenie | 24.562 | m2 |  | 0 |  | 0 |  | 0 |  | 0 | [7 empty] | E |  | 33135-1102 | 331351102 | 45.25.32 | [8 empty] | EK | S
32 | 011 | 331361821 | Výstuž stĺpov hranatých BSt 500 (10505) | 0.23 | t |  | 0 |  | 0 | 1.099 | 0.25277 |  | 0 | [7 empty] | E |  | 33136-1821 | 331361821 | 45.25.32 | [8 empty] | EK | S
|  |  | "-výkaz viď. STATIKA v.č.06" | [17 empty] | a
|  |  | 230,3"kg" *0,001 = 0,230 | [17 empty] | a
33 | 011 | 342242134 | Priečky POROTHERM Profi 14 presných na tenkovrstvú maltu | 88.172 | m2 |  | 0 |  | 0 | 0.09689 | 8.543 |  | 0 | [7 empty] | E |  | 34224-2134 | 342242134 | 45.25.50 | [8 empty] | EK | S
|  |  | "v.p.=3,18 m" | [17 empty] | a
|  |  | 3,18*(6,3+3,18+0,25+1,21+3,0+3,81+2,25+0,14+2,285+3,63+2,285+2,635+1,2) = 102,317 | [17 empty] | a
|  |  | -(0,9*2,05*3+0,8*2,05*4+1,0*2,05*1) = -14,145 | [17 empty] | a
|  |  | 3 - ZVISLÉ A KOMPLETNÉ KONŠTRUKCIE spolu: | 0 |  |  | 0 | 0 | 0 |  | 70.5921 |  | 0 | [8 empty] | 0
4 - VODOROVNÉ KONŠTRUKCIE
34 | 011 | 413321414 | Nosníky zo železobetónu tr. C25/30 | 2.238 | m3 |  | 0 |  | 0 | 2.4468 | 5.4759 |  | 0 | [7 empty] | E |  | 41332-1414 | 413321414 | 45.25.32 | [8 empty] | EK | S
|  |  | "-prievlak-nosník ozn. P101...250x550 mm, dĺ. 8475 mm...1 kus" | [17 empty] | a
|  |  | 0,25*0,55*8,475*1 = 1,165 | [17 empty] | a
|  |  | "-prievlak-nosník ozn. P102...250x550 mm,dĺ. 7800 mm...1 kus" | [17 empty] | a
|  |  | 0,25*0,55*7,8*1 = 1,073 | [17 empty] | a
|  |  | Vo výmere výkazu výstuže vencov, pol.č.417361821 je započítaná aj výstuž prievlakov P101 a P102. | [17 empty] | b
35 | 011 | 413351107 | Debnenie nosníkov bez podpernej konštrukcie zhotovenie | 21.128 | m2 |  | 0 |  | 0 | 0.00392 | 0.082822 |  | 0 | [7 empty] | E |  | 41335-1107 | 413351107 | 45.25.32 | [8 empty] | EK | S
|  |  | "-prievlak-nosník ozn. P101...250x550 mm, dĺ. 8475 mm...1 kus" | [17 empty] | a
|  |  | 0,55*8,475*2*1+(0,25+0,05)*(8,475-0,3-0,275-1,75-0,4)*1 = 11,048 | [17 empty] | a
|  |  | "-prievlak-nosník ozn. P102...250x550 mm,dĺ. 7800 mm...1 kus" | [17 empty] | a
|  |  | 0,55*7,8*2*1+(0,25+0,05)*(7,8-0,3-0,3-0,45-1,25-0,5)*1 = 10,080 | [17 empty] | a
36 | 011 | 413351108 | Debnenie nosníkov bez podpernej konštrukcie odstránenie | 21.128 | m2 |  | 0 |  | 0 |  | 0 |  | 0 | [7 empty] | E |  | 41335-1108 | 413351108 | 45.25.32 | [8 empty] | EK | S
37 | 011 | 413351215 | Podperná konštr. nosníkov pre zaťaženie do 20 kPa zhotovenie | 3.225 | m2 |  | 0 |  | 0 | 0.00728 | 0.023478 |  | 0 | [7 empty] | E |  | 41335-1215 | 413351215 | 45.25.32 | [8 empty] | EK | S
|  |  | "-prievlak-nosník ozn. P101...250x550 mm, dĺ. 8475 mm...1 kus" | [17 empty] | a
|  |  | (0,25+0,05)*(8,475-0,3-0,275-1,75-0,4)*1 = 1,725 | [17 empty] | a
|  |  | "-prievlak-nosník ozn. P102...250x550 mm,dĺ. 7800 mm...1 kus" | [17 empty] | a
|  |  | (0,25+0,05)*(7,8-0,3-0,3-0,45-1,25-0,5)*1 = 1,500 | [17 empty] | a
38 | 011 | 413351216 | Podperná konštr. nosníkov pre zaťaženie do 20 kPa odstránenie | 3.225 | m2 |  | 0 |  | 0 |  | 0 |  | 0 | [7 empty] | E |  | 41335-1216 | 413351216 | 45.25.32 | [8 empty] | EK | S
39 | 011 | 417321414 | Stužujúce pásy a vence zo železobetónu tr. C25/30 | 5.697 | m3 |  | 0 |  | 0 |  | 0 |  | 0 | [7 empty] | E |  | 41732-1414 | 417321414 | 45.25.32 | [8 empty] | EK | S
|  |  | "-veniec ozn. V101, 250x300 mm...48,15 m" | [17 empty] | a
|  |  | 0,25*0,3*48,15 = 3,611 | [17 empty] | a
|  |  | "-veniec ozn. V102, 250x550 mm...7,90 m" | [17 empty] | a
|  |  | 0,25*0,55*7,9 = 1,086 | [17 empty] | a
|  |  | "-šikmý veniec ozn. V201, 250x250 mm...16,00 m" | [17 empty] | a
|  |  | 0,25*0,25*16,0 = 1,000 | [17 empty] | a
40 | 011 | 417351115 | Debnenie stužujúcich pásov a vencov zhotovenie | 45.58 | m2 |  | 0 |  | 0 | 0.00335 | 0.15269 |  | 0 | [7 empty] | E |  | 41735-1115 | 417351115 | 45.25.32 | [8 empty] | EK | S
|  |  | "-veniec ozn. V101, 250x300 mm...48,15 m" | [17 empty] | a
|  |  | 2*0,3*48,15 = 28,890 | [17 empty] | a
|  |  | "-veniec ozn. V102, 250x550 mm...7,90 m" | [17 empty] | a
|  |  | 2*0,55*7,9 = 8,690 | [17 empty] | a
|  |  | "-šikmý veniec ozn. V201, 250x250 mm...16,00 m" | [17 empty] | a
|  |  | 2*0,25*16,0 = 8,000 | [17 empty] | a
41 | 011 | 417351116 | Debnenie stužujúcich pásov a vencov odstránenie | 45.58 | m2 |  | 0 |  | 0 |  | 0 |  | 0 | [7 empty] | E |  | 41735-1116 | 417351116 | 45.25.32 | [8 empty] | EK | S
42 | 011 | 417353121 | Debnenie prestupových otvorov v stužujúcich vencoch 0,02-0,05 m2, hr. do 0,5 m | 3 | kus |  | 0 |  | 0 | 0.00016 | 0.00048 |  | 0 | [7 empty] | E |  | 41735-3121 | 417353121 | 45.25.32 | [8 empty] | EK | S
|  |  | "-prestup vencom 500/100 hr.300 mm" 3 = 3,000 | [17 empty] | a
43 | 011 | 417361821 | Výstuž stužujúcich pásov, vencov BSt 500 (10505) | 0.842 | t |  | 0 |  | 0 | 1.0416 | 0.877 |  | 0 | [7 empty] | E |  | 41736-1821 | 417361821 | 45.25.32 | [8 empty] | EK | S
|  |  | "-výkaz viď. STATIKA v.č.07" | [17 empty] | a
|  |  | 841,56"kg"*0,001 = 0,842 | [17 empty] | a
|  |  | Vo výmere výkazu výstuže je započítaná aj výstuž prievlakov P101 a P102. | [17 empty] | b
|  |  | 4 - VODOROVNÉ KONŠTRUKCIE spolu: | 0 |  |  | 0 | 0 | 0 |  | 6.6124 |  | 0 | [8 empty] | 0
5 - KOMUNIKÁCIE
44 | 221 | 564261111 | Podklad zo štrkopiesku hr. 200 mm, fr. 0-8 mm | 78.695 | m2 |  | 0 |  | 0 | 0.40481 | 31.8565 |  | 0 | [7 empty] | E |  | 56426-1111 | 564261111 | 45.23.11 | [8 empty] | EK | S
|  |  | výmera Kladenie bet. dlažby pre chodcov do lôžka z kam., veľ. do 0,25 m2, pl. do 50 m2 | [17 empty] | a
|  |  | 32,895 = 32,895 | [17 empty] | a
|  |  | "-v skladbe podlahy terasy ozn. P03" | [17 empty] | a
|  |  | "-m.č.1.12" 45,80 = 45,800 | [17 empty] | a
45 | 221 | 567122110 | Podklad z kameniva s prímesou betónu hr. 100 mm, fr. 4-8 mm | 32.895 | m2 |  | 0 |  | 0 | 0.30642 | 10.0797 |  | 0 | [7 empty] | E |  | 56712-2110 | 567122110 | 45.23.11 | [8 empty] | EK | S
|  |  | výmera Kladenie bet. dlažby pre chodcov do lôžka z kam., veľ. do 0,25 m2, pl. do 50 m2 | [17 empty] | a
|  |  | 32,895 = 32,895 | [17 empty] | a
46 | 221 | 596811220 | Kladenie bet. dlažby pre chodcov do lôžka z kam., veľ. do 0,25 m2, pl. do 50 m2 | 32.895 | m2 |  | 0 |  | 0 | 0.101 | 3.3224 |  | 0 | [7 empty] | E |  | 59681-1220 | 596811220 | 45.23.12 | [8 empty] | EK | S
|  |  | "-Spevnené plochy a okapový chodník pri RD" | [17 empty] | a
|  |  | +2,4*4,255+1,2*(0,2+6,4758+1,0+1,05+0,16) = 20,875 | [17 empty] | a
|  |  | +1,62*(2,2+0,16+4,9+0,16) = 12,020 | [17 empty] | a
|  |  | ;++ Medzisúčet: = 32,895 | [17 empty] | a
|  |  | Poznámky: | [17 empty] | b
|  |  | 1. V cenách sú započítané aj náklady na dodanie hmôt pre lôžko a na dodanie toho istého materiálu pre výplň škár. | [17 empty] | b
|  |  | 2. V cenách nie sú započítané náklady na dodanie dlaždíc, ktoré sa oceňujú v špecifikácii, stratné sa rozpočtuje vo výške 1%. | [17 empty] | b
|  |  | 3. Časť lôžka presahujúca hrúbku 30 mm sa oceňuje cenami súboru cien 451 ..-9 Príplatok za každých ďalších 10 mm hrúbky podkladu | [17 empty] | b
|  |  | alebo lôžka. | [17 empty] | b
47 | MAT | 592453170 | Dlažba betónová PREMAC CITY XL dlažba 50x25x8 cm farba podľa výberu investora | 33.224 | m2 |  |  | 0 | 0 | 0.18 | 5.9803 |  | 0 | [7 empty] | D |  | 592453170 | 592453170 | 26.61.11 | [8 empty] | EZ | S
|  |  | 32,895*1,01 = 33,224 | [17 empty] | a
|  |  | 5 - KOMUNIKÁCIE spolu: | 0 |  |  | 0 | 0 | 0 |  | 51.2389 |  | 0 | [8 empty] | 0
6 - ÚPRAVY POVRCHOV, PODLAHY, VÝPLNE
48 | 011 | 610991111 | Zakrývanie vnút. okenných otvorov, predmetov a konštrukcií | 254.738 | m2 |  | 0 |  | 0 | 1e-05 | 0.0025474 |  | 0 | [7 empty] | E |  | 61099-1111 | 610991111 | 45.41.10 | [8 empty] | EK | S
|  |  | "-zakrývanie výplní otvorov v obvodovom murive" | [17 empty] | a
|  |  | +(0,8*1,0+2,0*1,5+1,0*2,32+1,0*1,0*2+2,75*2,32*2+2,5*2,32*2)*1,05 = 34,104 | [17 empty] | a
|  |  | +((3,66+3,285)/2*0,8+(4,27+2,99)/2*2,75)*1,05 = 13,399 | [17 empty] | a
|  |  | ;++ Medzisúčet: = 47,503 | [17 empty] | a
|  |  | "-zakrývanie podláh" | [17 empty] | a
|  |  | (178,8-45,8)*1,05 = 139,650 | [17 empty] | a
|  |  | "-zakrývanie ker.obkladu" | [17 empty] | a
|  |  | 64,367*1,05 = 67,585 | [17 empty] | a
49 | 011 | 612412310 | Omietka vnútor. stien RIGIPS, sadrová Rimano UNI hr. 10 mm | 280.41 | m2 |  | 0 |  | 0 | 0.0084 | 2.3554 |  | 0 | [7 empty] | E |  | 61241-2310 | 612412310 | . . | [8 empty] | EK | S
|  |  | Príprava vnútorného podkladu stien penetráciou základnou | [17 empty] | a
|  |  | 344,777 = 344,777 | [17 empty] | a
|  |  | Omietka vnút. stien cem. hrubá zatretá (omietka pod keramický obklad) | [17 empty] | a
|  |  | -64,367 = -64,367 | [17 empty] | a
50 | 011 | 612413103 | Omietka vnútor. stien RIGIPS, sadrová Rimat 100 DLP hr. 3 mm | 280.41 | m2 |  | 0 |  | 0 | 0.00252 | 0.70663 |  | 0 | [7 empty] | E |  | 61241-3103 | 612413103 | . . | [8 empty] | EK | S
51 | 011 | 612451111 | Omietka vnút. stien cem. hrubá zatretá (omietka pod keramický obklad) | 64.367 | m2 |  | 0 |  | 0 | 0.04086 | 2.63 |  | 0 | [7 empty] | E |  | 61245-1111 | 612451111 | 45.41.10 | [8 empty] | EK | S
|  |  | Montáž obkladov vnút. z gresu/keramický do flexibilného tmelu vrátane doplnkov ( | [17 empty] | a
|  |  | 64,367 = 64,367 | [17 empty] | a
52 | 011 | 612460121 | Príprava vnútorného podkladu stien penetráciou základnou | 344.777 | m2 |  | 0 |  | 0 | 0.0001 | 0.034478 |  | 0 | [7 empty] | E |  | 612460121 | 612460121 | . . | [8 empty] | EK | S
|  |  | "-m.č.1.01, sv.v.=2,75 m" | [17 empty] | a
|  |  | 2,75*2*(3,63+2,25)+0,2*2*2,05-(1,0*2,05+1,0*2,32+0,715*2,05) = 27,324 | [17 empty] | a
|  |  | "-m.č.1.02, sv.v.=2,60 m" | [17 empty] | a
|  |  | 2,60*2*(1,83+2,285)+0,2*(1,0+1,0*2)-(1,0*1,0+0,715*2,05) = 19,532 | [17 empty] | a
|  |  | "-m.č.1.03, sv.v.=2,60 m" | [17 empty] | a
|  |  | 2,60*2*(1,66+2,285)-0,8*2,05 = 18,874 | [17 empty] | a
|  |  | "-m.č.1.04, sv.v.=2,75 m" | [17 empty] | a
|  |  | 2,75*2*(1,21+2,25+0,14+2,285+0,25)-(0,9*2,05+0,8*2,05+1,0*2,05+1,21*2,57) = 25,098 | [17 empty] | a
|  |  | "-m.č.1.05, sv.v.=2,75 m" | [17 empty] | a
|  |  | 2,75*(2,635*2+0,14*2+4,84)+0,2*2*2,32-(1,21*2,57+0,715*2,05+2,75*2,32) = 18,545 | [17 empty] | a
|  |  | "-m.č.1.05, sv.v.=3,00-4,43 m" | [17 empty] | a
|  |  | 3,0*2*(7,925+2,635-0,14)+0,2*2,32*2-(2,75*2,35) = 56,986 | [17 empty] | a
|  |  | 0,2*(2,99+4,27)-(4,27+2,99)/2*2,75 = -8,531 | [17 empty] | a
|  |  | 6,18*(4,43-3,0)/2 = 4,419 | [17 empty] | a
|  |  | "-m.č.1.06, sv.v.=2,60 m" | [17 empty] | a
|  |  | 2,6*2*(1,2+2,635)+0,2*(1,0+1,0*2)-1,0*1,0 = 19,542 | [17 empty] | a
|  |  | "-m.č.1.07, sv.v.=2,6 a 2,45 m" | [17 empty] | a
|  |  | 2,6*(5,27-1,5)*2+2,6*1,06-0,8*2,05-0,9*2,05*2 = 17,030 | [17 empty] | a
|  |  | 2,45*(1,5*2+1,06)-(0,9*2,05*2+0,15*2*2,05) = 5,642 | [17 empty] | a
|  |  | "-m.č.1.08, sv.v.=2,75 m" | [17 empty] | a
|  |  | 2,75*2*(4,83+3,0)+0,2*(1,5*2+2,0)*(2,0*1,5+0,9*2,05) = 47,910 | [17 empty] | a
|  |  | "-m.č.1.09, sv.v.=2,60 a 2,45 m" | [17 empty] | a
|  |  | 2,6*2*(1,8+3,81)+0,2*(0,8+1,0*2)-(0,8*1,0+0,8*2,05+0,9*2,57) = 24,979 | [17 empty] | a
|  |  | 2,45*2*(1,8+1,21)+0,25*(0,9+2,57*2)-(0,9*2,57) = 13,946 | [17 empty] | a
|  |  | "-m.č.1.10, sv.v.=2,75 m" | [17 empty] | a
|  |  | 2,75*2*(3,81+3,16)+0,2*(2,5+2,32*2)-(2,5*2,32+0,9*2,05) = 32,118 | [17 empty] | a
|  |  | "-m.č.1.11, sv.v.=3,00-4,43 m" | [17 empty] | a
|  |  | 3,0*2*3,3+(4,43-3,0)*6,3/2*2+0,2*(0,8+3,66+3,285)+0,2*(2,5+2,32*2) = 31,786 | [17 empty] | a
|  |  | -(0,9*2,05+2,5*2,32) = -7,645 | [17 empty] | a
|  |  | -(3,66+3,285)/2*0,8 = -2,778 | [17 empty] | a
53 | 011 | 612473186 | Prípl. za zabudované rohovníky k vnút. omietke zo suchých zmesí | 75.705 | m |  | 0 |  | 0 |  | 0 |  | 0 | [7 empty] | E |  | 61247-3186 | 612473186 | 45.41.10 | [8 empty] | EK | S
|  |  | "-ostenie a nadpražie výplní otvorov v obvodovom murive" | [17 empty] | a
|  |  | +(0,8+1,0*2)+(2+1,5*2)+(1,0+2,32*2)+(1,0+1,0*2)*2+(2,5+2,32*2)*2+(2,75+2,32*2)*2 = 48,500 | [17 empty] | a
|  |  | +(3,66+3,285+0,9)+(4,27+2,99+3,0) = 18,105 | [17 empty] | a
|  |  | ;++ Medzisúčet: = 66,605 | [17 empty] | a
|  |  | rohy vnútorné murivo" | [17 empty] | a
|  |  | 2,75+3,6+2,75 = 9,100 | [17 empty] | a
54 | 011 | 615981132 | Obklad vnútorn. a vonkajších stien bet. konštr. do debnenia extrud.polystyrén hr. 50 mm | 34.368 | m2 |  | 0 |  | 0 | 3e-05 | 0.001031 |  | 0 | [7 empty] | E |  | 61598-1132 | 615981132 | 45.41.10 | [8 empty] | EK | S
|  |  | "-veniec ozn. V101, 250x300 mm...48,15 m" | [17 empty] | a
|  |  | 0,3*(48,15-3,3-2,1-1,9-3,63*2-1,35*2) = 9,267 | [17 empty] | a
|  |  | "-veniec ozn. V102, 250x550 mm...7,90 m" 0,55*7,9 = 4,345 | [17 empty] | a
|  |  | "-šikmý veniec ozn. V201, 250x250 mm...16,00 m" 0,25*16,0 = 4,000 | [17 empty] | a
|  |  | "-prievlak-nosník ozn. P101...250x550 mm, dĺ. 8475 mm...1 kus" 0,55*8,475*1 = 4,661 | [17 empty] | a
|  |  | "-prievlak-nosník ozn. P102...250x550 mm,dĺ. 7800 mm...1 kus" 0,55*7,8*1 = 4,290 | [17 empty] | a
|  |  | "-stĺp ozn. S101, 680x250 mm, 1 kus" | [17 empty] | a
|  |  | 0,68*(4,33+0,18)*1 = 3,067 | [17 empty] | a
|  |  | "-stĺp ozn. S102, 250x250 mm, 1 kus" | [17 empty] | a
|  |  | (0,25+0,3)*(0,18+2,87)*1 = 1,678 | [17 empty] | a
|  |  | "-stĺp ozn. S103, 250x400 mm, 1 kus" | [17 empty] | a
|  |  | 0,4*(0,18+2,87)*1 = 1,220 | [17 empty] | a
|  |  | "-stĺp ozn. S104, 250x250 mm, 1 kus" | [17 empty] | a
|  |  | 0,25*(3,685+0,18)*1 = 0,966 | [17 empty] | a
|  |  | "-stĺp ozn. S105, 250x250 mm, 1 kus" | [17 empty] | a
|  |  | 0,25*(3,315+0,18)*1 = 0,874 | [17 empty] | a
55 | 011 | 620991121 | Zakrývanie výplní vonk. otvorov z lešenia | 47.503 | m2 |  | 0 |  | 0 | 1e-05 | 0.00047503 |  | 0 | [7 empty] | E |  | 62099-1121 | 620991121 | 45.41.10 | [8 empty] | EK | S
|  |  | "-zakrývanie výplní otvorov v obvodovom murive" | [17 empty] | a
|  |  | +(0,8*1,0+2,0*1,5+1,0*2,32+1,0*1,0*2+2,75*2,32*2+2,5*2,32*2)*1,05 = 34,104 | [17 empty] | a
|  |  | +((3,66+3,285)/2*0,8+(4,27+2,99)/2*2,75)*1,05 = 13,399 | [17 empty] | a
|  |  | ;++ Medzisúčet: = 47,503 | [17 empty] | a
56 | 011 | 622445012 | Príprava podkladu, Primer, stien PROFI pod omietky a nátery | 233.388 | m2 |  | 0 |  | 0 | 0.00016 | 0.037342 |  | 0 | [7 empty] | E |  | 62244-5012 | 622445012 | . . | [8 empty] | EK | S
|  |  | "-v skladbe zateplenia stien v úrovni sokla ozn. St05 od kóty -0,07 po kótu +0,30 " | [17 empty] | a
|  |  | 19,591 = 19,591 | [17 empty] | a
|  |  | "-ostenie výplní otovorv v skladbe stien St01,St02,St03,St04,St06" | [17 empty] | a
|  |  | 10,451 = 10,451 | [17 empty] | a
|  |  | Kontaktný zatepľovací systém PROFI z min. vlny hr. 120 mm skrut. kotvy | [17 empty] | a
|  |  | 4,043 = 4,043 | [17 empty] | a
|  |  | Kontaktný zatepľovací systém PROFI z min. vlny hr. 160 mm skrut. kotvy | [17 empty] | a
|  |  | 116,732 = 116,732 | [17 empty] | a
|  |  | Kontaktný zatepľovací systém PROFI z min. vlny hr. 200 mm skrut. kotvy | [17 empty] | a
|  |  | 11,402 = 11,402 | [17 empty] | a
|  |  | Kontaktný zatepľovací systém PROFI z bieleho fasád. polystyrénu hr. 20 mm | [17 empty] | a
|  |  | 71,169 = 71,169 | [17 empty] | a
57 | 011 | 622448111 | Omietka vonk. stien PROFI, silikónová, Silikonharzputz, hladená, hr. 1,5 mm | 233.388 | m2 |  | 0 |  | 0 | 0.00278 | 0.64882 |  | 0 | [7 empty] | E |  | 62244-8111 | 622448111 | . . | [8 empty] | EK | S
|  |  | "-v skladbe zateplenia stien v úrovni sokla ozn. St05 od kóty -0,07 po kótu +0,30 " | [17 empty] | a
|  |  | 19,591 = 19,591 | [17 empty] | a
|  |  | "-ostenie výplní otovorv v skladbe stien St01,St02,St03,St04,St06" | [17 empty] | a
|  |  | 10,451 = 10,451 | [17 empty] | a
|  |  | Kontaktný zatepľovací systém PROFI z min. vlny hr. 120 mm skrut. kotvy | [17 empty] | a
|  |  | 4,043 = 4,043 | [17 empty] | a
|  |  | Kontaktný zatepľovací systém PROFI z min. vlny hr. 160 mm skrut. kotvy | [17 empty] | a
|  |  | 116,732 = 116,732 | [17 empty] | a
|  |  | Kontaktný zatepľovací systém PROFI z min. vlny hr. 200 mm skrut. kotvy | [17 empty] | a
|  |  | 11,402 = 11,402 | [17 empty] | a
|  |  | Kontaktný zatepľovací systém PROFI z bieleho fasád. polystyrénu hr. 20 mm | [17 empty] | a
|  |  | 71,169 = 71,169 | [17 empty] | a
58 | 011 | 622460121 | Príprava vonkajšieho podkladu stien penetráciou základnou | 233.388 | m2 |  | 0 |  | 0 | 0.0001 | 0.023339 |  | 0 | [7 empty] | E |  | 622460121 | 622460121 | . . | [8 empty] | EK | S
|  |  | "-v skladbe zateplenia stien v úrovni sokla ozn. St05 od kóty -0,07 po kótu +0,30 " | [17 empty] | a
|  |  | 19,591 = 19,591 | [17 empty] | a
|  |  | "-ostenie výplní otovorv v skladbe stien St01,St02,St03,St04,St06" | [17 empty] | a
|  |  | 10,451 = 10,451 | [17 empty] | a
|  |  | Kontaktný zatepľovací systém PROFI z min. vlny hr. 120 mm skrut. kotvy | [17 empty] | a
|  |  | 4,043 = 4,043 | [17 empty] | a
|  |  | Kontaktný zatepľovací systém PROFI z min. vlny hr. 160 mm skrut. kotvy | [17 empty] | a
|  |  | 116,732 = 116,732 | [17 empty] | a
|  |  | Kontaktný zatepľovací systém PROFI z min. vlny hr. 200 mm skrut. kotvy | [17 empty] | a
|  |  | 11,402 = 11,402 | [17 empty] | a
|  |  | Kontaktný zatepľovací systém PROFI z bieleho fasád. polystyrénu hr. 20 mm | [17 empty] | a
|  |  | 71,169 = 71,169 | [17 empty] | a
59 | 011 | 622481118 | Potiahnutie vonk. stien sklovláknitým pletivom vtlačeným do tmelu | 30.042 | m2 |  | 0 |  | 0 | 0.00446 | 0.13399 |  | 0 | [7 empty] | E |  | 62248-1118 | 622481118 | 45.41.10 | [8 empty] | EK | S
|  |  | "-v skladbe zateplenia stien v úrovni sokla ozn. St05 od kóty -0,07 po kótu +0,30 " | [17 empty] | a
|  |  | +0,37*(6,78+9,8-0,2-0,16+7,2+0,3+6,9+14,6-0,16*2+3,6) = 17,945 | [17 empty] | a
|  |  | +0,37*(1,2+4,575+1,2+8,525+0,16*5+0,2*2) = 6,179 | [17 empty] | a
|  |  | -0,37*(2,75*3+1,0+2,5*2) = -5,273 | [17 empty] | a
|  |  | "-ostenie" | [17 empty] | a
|  |  | 0,2*0,37*10 = 0,740 | [17 empty] | a
|  |  | ;++ Medzisúčet: = 18,851 | [17 empty] | a
|  |  | "-ostenie výplní otovorv v skladbe stien St01,St02,St03,St04,St06" | [17 empty] | a
|  |  | +0,16*(0,8+1,0*2+2,0+1,5*2+1,0+2,02*2+1,0+1,0*2+1,0+1,0*2) = 3,014 | [17 empty] | a
|  |  | +0,16*(2,75*2+2,02*2*2+2,5*2+2,02*2*2+0,8+3,285+3,66) = 5,505 | [17 empty] | a
|  |  | +0,2*(3,97+2,69+3,0) = 1,932 | [17 empty] | a
|  |  | ;++ Medzisúčet: = 10,451 | [17 empty] | a
|  |  | - vrátane dodoávky lepiacej a armovacej malty | [17 empty] | b
60 | 011 | 625259138 | Kontaktný zatepľovací systém PROFI z bieleho fasád. polystyrénu hr. 20 mm | 71.169 | m2 |  | 0 |  | 0 | 0.01722 | 1.2255 |  | 0 | [7 empty] | E |  | 62525-9138 | 625259138 | . . | [8 empty] | EK | S
|  |  | Obloženie stropu z dosiek OSB skrutk. na zraz hr. dosky 20,5 mm - podbitie strechy | [17 empty] | a
|  |  | 71,169 = 71,169 | [17 empty] | a
|  |  | Na podbitie strechy | [17 empty] | b
|  |  | KZS: V cene položky sú náklady ne montáž a dodávku tepelný izolant, kotvenie izolantu tanierovými kotvami, lepiaca a | [17 empty] | b
|  |  | armovaciamalta, armovacia tkanina (sklotextilná mriežka), vrátane doplnkov zateplenia (zakladacie profily, rohové, okenné | [17 empty] | b
|  |  | APU,....lišty) | [17 empty] | b
61 | 011 | 625259603 | Kontaktný zatepľovací systém PROFI z min. vlny hr. 120 mm skrut. kotvy | 4.043 | m2 |  | 0 |  | 0 | 0.03595 | 0.14535 |  | 0 | [7 empty] | E |  | 62525-9603 | 625259603 | . . | [8 empty] | EK | S
|  |  | "-v skladbe obvodových stien ozn. St03" | [17 empty] | a
|  |  | "-od kóty +0,300 po kótu +2,750" | [17 empty] | a
|  |  | (2,75-0,3)*1,25 = 3,063 | [17 empty] | a
|  |  | "-v skladbe obvodových stien ozn. St06 v úrovni žb stĺpa medzi oknami" | [17 empty] | a
|  |  | "-od kóty +0,300 po kótu +2,750" | [17 empty] | a
|  |  | (2,75-0,3)*0,40 = 0,980 | [17 empty] | a
|  |  | KZS: V cene položky sú náklady ne montáž a dodávku tepelný izolant, kotvenie izolantu tanierovými kotvami, lepiaca a | [17 empty] | b
|  |  | armovaciamalta, armovacia tkanina (sklotextilná mriežka), vrátane doplnkov zateplenia (zakladacie profily, rohové, okenné | [17 empty] | b
|  |  | APU,....lišty) | [17 empty] | b
|  |  | Ostenie okna zatepliť presahom izolácie min. 30 mm. | [17 empty] | b
62 | 011 | 625259606 | Kontaktný zatepľovací systém PROFI z min. vlny hr. 160 mm skrut. kotvy | 116.732 | m2 |  | 0 |  | 0 | 0.04078 | 4.7603 |  | 0 | [7 empty] | E |  | 62525-9606 | 625259606 | . . | [8 empty] | EK | S
|  |  | "-v skladbe obvodových stien ozn. St01" | [17 empty] | a
|  |  | "-od kóty +0,300 po kótu +2,750" | [17 empty] | a
|  |  | +(2,75-0,3)*(17,1-0,2-0,4+7,5-1,25+2,2+14,6-1,5+3,6+1,4*2+4,575-0,16*2+8,525) = 140,214 | [17 empty] | a
|  |  | "-odpočet výplní otvorov vrátane otvorov v štítových stenách" | [17 empty] | a
|  |  | -(0,8*1,0+2,0*1,5+1,0*1,0+0,8*(3,66+3,285)/2) = -7,578 | [17 empty] | a
|  |  | -(2,32-0,3)*(2,5+2,5+2,75+2,75) = -21,210 | [17 empty] | a
|  |  | -1,0*(2,32-0,3) = -2,020 | [17 empty] | a
|  |  | ;++ Medzisúčet: = 109,406 | [17 empty] | a
|  |  | "-štítové steny od kóty +2,75 po kótu +4,45" | [17 empty] | a
|  |  | "-pohľad juhozápadný" | [17 empty] | a
|  |  | +(6,9+0,16+0,2)*1,7/2 = 6,171 | [17 empty] | a
|  |  | "-pohľad juhovýchodný" | [17 empty] | a
|  |  | +2,2*1,05/2 = 1,155 | [17 empty] | a
|  |  | ;++ Medzisúčet: = 7,326 | [17 empty] | a
|  |  | KZS: V cene položky sú náklady ne montáž a dodávku tepelný izolant, kotvenie izolantu tanierovými kotvami, lepiaca a armovacia | [17 empty] | b
|  |  | malta, armovacia tkanina (sklotextilná mriežka), vrátane doplnkov zateplenia (zakladacie profily, rohové, okenné APU,....lišty) | [17 empty] | b
|  |  | Ostenie okna zatepliť presahom izolácie min. 30 mm. | [17 empty] | b
63 | 011 | 625259608 | Kontaktný zatepľovací systém PROFI z min. vlny hr. 200 mm skrut. kotvy | 11.402 | m2 |  | 0 |  | 0 | 0.04567 | 0.52073 |  | 0 | [7 empty] | E |  | 62525-9608 | 625259608 | . . | [8 empty] | EK | S
|  |  | "-v skladbe obvodových stien ozn. St02" | [17 empty] | a
|  |  | "-od kóty +0,300 po kótu +2,750" | [17 empty] | a
|  |  | +(2,75-0,3)*(1,5+4,9) = 15,680 | [17 empty] | a
|  |  | "-odpočet výplní otvorov vrátane otvorov v štítových stenách" | [17 empty] | a
|  |  | -((4,27+2,99)/2-0,3)*2,75 = -9,158 | [17 empty] | a
|  |  | ;++ Medzisúčet: = 6,522 | [17 empty] | a
|  |  | "-štítové steny od kóty +2,75 po kótu +4,45" | [17 empty] | a
|  |  | "-pohľad juhozápadný" 0 | [17 empty] | a
|  |  | "-pohľad juhovýchodný" | [17 empty] | a
|  |  | +(2,2+4,9)*1,7/2-2,2*1,05/2 = 4,880 | [17 empty] | a
|  |  | ;++ Medzisúčet: = 4,880 | [17 empty] | a
|  |  | KZS: V cene položky sú náklady ne montáž a dodávku tepelný izolant, kotvenie izolantu tanierovými kotvami, lepiaca a armovacia | [17 empty] | b
|  |  | malta, armovacia tkanina (sklotextilná mriežka), vrátane doplnkov zateplenia (zakladacie profily, rohové, okenné APU,....lišty) | [17 empty] | b
|  |  | Ostenie okna zatepliť presahom izolácie min. 30 mm. | [17 empty] | b
64 | 011 | 631571003 | Násyp zo štrkopiesku 0-32 spevňujúceho | 20.349 | m3 |  | 0 |  | 0 | 1.837 | 37.3811 |  | 0 | [7 empty] | E |  | 63157-1003 | 631571003 | 45.25.50 | [8 empty] | EK | S
|  |  | v skladbe podláh P01 a P02 - medzi základovými pásmi z DT tvárnic, hr. 150 mm" | [17 empty] | a
|  |  | +0,15*(7,625+0,15*2)*(5,88+0,15*2) = 7,346 | [17 empty] | a
|  |  | +0,15*(4,68+0,15*2)*(4,275+0,15*2) = 3,418 | [17 empty] | a
|  |  | +0,15*(2,7+0,15*2)*(5,88+0,15*2) = 2,781 | [17 empty] | a
|  |  | +0,15*(6,0+0,15*2)*(6,9+0,15*2) = 6,804 | [17 empty] | a
|  |  | ;++ Medzisúčet: = 20,349 | [17 empty] | a
65 | 011 | 632442550 | Poter anhydritový samonivelačný napr. CEMIX hr. do 55 mm C25 interiérový | 25 | m2 |  | 0 |  | 0 | 0.0918 | 2.295 |  | 0 | [7 empty] | E |  | 63244-2550 | 632442550 | . . | [8 empty] | EK | S
|  |  | "-podlaha ozn. P01" | [17 empty] | a
|  |  | "-m.č.1.01,1.02,1.03,1.09" 8,2+4,2+3,5+9,1 = 25,000 | [17 empty] | a
|  |  | - vhodný pre podlahové vykurovanie | [17 empty] | b
|  |  | Poznámka! Podlahové vykurovanie )rozvody , systémová doska pre vykurovanie) nie sú predmetom tohto rozpočtu! Ocenené v | [17 empty] | b
|  |  | samostatnej časti VYKUROVANIE. | [17 empty] | b
66 | 011 | 632442551 | Poter anhydritový samonivelačný napr. CEMIX hr. do 60 mm C25 interiérový | 108.1 | m2 |  | 0 |  | 0 | 0.11016 | 11.9083 |  | 0 | [7 empty] | E |  | 63244-2551 | 632442551 | . . | [8 empty] | EK | S
|  |  | "-podlaha ozn. P02" | [17 empty] | a
|  |  | "-m.č.1.04,1.05,1.06,1.07,1.08.1.10,1.11" 6,0+45,9+3,2+5,6+14,5+12,0+20,9 = 108,100 | [17 empty] | a
|  |  | - vhodný pre podlahové vykurovanie | [17 empty] | b
|  |  | Poznámka! Podlahové vykurovanie )rozvody , systémová doska pre vykurovanie) nie sú predmetom tohto rozpočtu! Ocenené v | [17 empty] | b
|  |  | samostatnej časti VYKUROVANIE. | [17 empty] | b
67 | 011 | 637121112 | Odkvapový chodník z dekoračného kameniva hr. 150 mm so zhutnením | 13.29 | m2 |  | 0 |  | 0 | 0.2756 | 3.6627 |  | 0 | [7 empty] | E |  | 63712-1112 | 637121112 | . . | [8 empty] | EK | S
|  |  | 0,5*(6,9+0,16+0,16+0,5+14,6+0,5+3,6+0,16) = 13,290 | [17 empty] | a
68 | 011 | 648991113 | Osadenie parapetných dosák z plastických hmôt š. nad 20 cm | 7.55 | m |  | 0 |  | 0 | 0.00884 | 0.066742 |  | 0 | [7 empty] | E |  | 64899-1113 | 648991113 | 45.42.11 | [8 empty] | EK | S
|  |  | Okno plast.1-krídlové OS -výš.100, šír.100 cm, ozn. O01 | [17 empty] | a
|  |  | "-P02" 1,0*2 = 2,000 | [17 empty] | a
|  |  | Okno plast.2-krídlové OS+O -výš.150, šír.200 cm, ozn. O02 | [17 empty] | a
|  |  | "-P01" 2,0*1 = 2,000 | [17 empty] | a
|  |  | Okno plast.1-krídlové OS -výš.100, šír.80 cm, ozn. O03 | [17 empty] | a
|  |  | "-P03" 0,8*1 = 0,800 | [17 empty] | a
|  |  | Okno plast.1-krídlové FIX -výš.328,5-366 šír.80 cm, ozn. O04 | [17 empty] | a
|  |  | bez parapetu | [17 empty] | a
|  |  | Okno plast.2-krídlové FIX+OS -výš.232 šír.250 cm, ozn. O05 | [17 empty] | a
|  |  | bez parapetu | [17 empty] | a
|  |  | Okno plast.2-krídlové FIX+POS -výš.232 šír.275 cm, ozn. O06 | [17 empty] | a
|  |  | bez parapetu | [17 empty] | a
|  |  | Okno plast.1-krídlové FIX -výš.232 šír.275 cm, ozn. O07 | [17 empty] | a
|  |  | bez parapetu | [17 empty] | a
|  |  | Okno plast.1-krídlové FIX -výš.299-427 šír.275 cm, ozn. O08 | [17 empty] | a
|  |  | 2,75*1 = 2,750 | [17 empty] | a
69 | MAT | 6119A0202 | Parapeta vnútorná komôrkové plastová šír.280 mm, farba antracit šedá RAL7016, P01,P02,P03 | 7.55 | m |  |  | 0 | 0 |  | 0 |  | 0 | [7 empty] | D |  | 6119A0202 | 6119A0202 | 25.23.14 | [8 empty] | EZ | S
70 | MAT | 6119A0206 | Parapeta vnútorná - koncovka plastová antracit pár (ks) | 5 | kus |  |  | 0 | 0 |  | 0 |  | 0 | [7 empty] | D |  | 6119A0206 | 6119A0206 | 25.23.14 | [8 empty] | EZ | S
|  |  | 2+1+1+1 = 5,000 | [17 empty] | a
|  |  | 6 - ÚPRAVY POVRCHOV, PODLAHY, VÝPLNE spolu: | 0 |  |  | 0 | 0 | 0 |  | 68.5399 |  | 0 | [8 empty] | 0
9 - OSTATNÉ KONŠTRUKCIE A PRÁCE
71 | 221 | 916561111 | Osadenie záhon. obrubníka betón. do lôžka z betónu tr. C 12/15 s bočnou oporou | 50.14 | m |  | 0 |  | 0 | 0.10562 | 5.2958 |  | 0 | [7 empty] | E |  | 91656-1111 | 916561111 | 45.23.12 | [8 empty] | EK | S
|  |  | "-Ohraničenie okapového chodníka štrkového" | [17 empty] | a
|  |  | 0,5+6,9+0,16+0,16+0,5+14,6+0,5+3,6+0,16 = 27,080 | [17 empty] | a
|  |  | "-Ohraničenie okapového chodníka a spevnenej plochy pri RD" | [17 empty] | a
|  |  | 1,2+17,06-3,6-0,16-0,16+1,62+2,2+4,9 = 23,060 | [17 empty] | a
|  |  | Poznámky: | [17 empty] | b
|  |  | 1. V cenách nie sú započítané náklady na dodanie obrubníkov, ktoré sa oceňuje v špecifikácii, stratné sa rozpočtuje vo výške 1%. | [17 empty] | b
|  |  | 2. Časť lôžka presahujúca hrúbku 100 mm sa oceňuje cenou 918 10-1111 Lôžko pod obrubníky, krajníky alebo obruby. | [17 empty] | b
72 | MAT | 592173210 | OBRUBNÍK PARKOVÝ - rozmer 100 x 8 x 25 cm hrana so skosením | 50.641 | kus |  |  | 0 | 0 | 0.046 | 2.3295 |  | 0 | [7 empty] | D |  | 592173210 | 592173210 | 26.61.11 | [8 empty] | EZ | S
|  |  | 50,140/1,0*1,01 = 50,641 | [17 empty] | a
73 | 221 | 918101111 | Lôžko pod obrubníky, krajníky, obruby z betónu tr. C 12/15 | 1.003 | m3 |  | 0 |  | 0 | 2.3628 | 2.3699 |  | 0 | [7 empty] | E |  | 91810-1111 | 918101111 | 45.23.12 | [8 empty] | EK | S
|  |  | 50,14*0,2*0,10 = 1,003 | [17 empty] | a
74 | 003 | 941941031 | Montáž lešenia ľahk. radového s podlahami š. do 1 m v. do 10 m | 189.588 | m2 |  | 0 |  | 0 |  | 0 |  | 0 | [7 empty] | E |  | 94194-1031 | 941941031 | 45.25.10 | [8 empty] | EK | S
|  |  | "-pohľad juhozápadný" | [17 empty] | a
|  |  | (17,10+1,0*2)*2,6+(6,9+0,2+0,16)*1,7/2 = 55,831 | [17 empty] | a
|  |  | "-pohľad juhovýchodný" | [17 empty] | a
|  |  | (14,6+1,0)*2,6+(6,18+0,3+0,3+0,16)/1,7/2 = 42,601 | [17 empty] | a
|  |  | "-pohľad severovýchodný" | [17 empty] | a
|  |  | (17,06+1,0+1,2+1,2)*2,6 = 53,196 | [17 empty] | a
|  |  | "-pohľad severozápadný" | [17 empty] | a
|  |  | 14,6*2,6 = 37,960 | [17 empty] | a
75 | 003 | 941941191 | Príplatok za prvý a každý ďalší mesiac použitia lešenia k pol. -1031 | 189.588 | m2 |  | 0 |  | 0 | 0.00061 | 0.11565 |  | 0 | [7 empty] | E |  | 94194-1191 | 941941191 | 45.25.10 | [8 empty] | EK | S
|  |  | 189,588*1 = 189,588 | [17 empty] | a
76 | 003 | 941941831 | Demontáž lešenia ľahk. radového s podlahami š. do 1 m v. do 10 m | 189.588 | m2 |  | 0 |  | 0 |  | 0 |  | 0 | [7 empty] | E |  | 94194-1831 | 941941831 | 45.25.10 | [8 empty] | EK | S
77 | 003 | 941955001 | Lešenie ľahké prac. pomocné výš. podlahy do 1,2 m | 80.273 | m2 |  | 0 |  | 0 | 0.00127 | 0.10195 |  | 0 | [7 empty] | E |  | 94195-5001 | 941955001 | 45.25.10 | [8 empty] | EK | S
|  |  | 178,8-45,8-6,18*5,15-20,9 = 80,273 | [17 empty] | a
78 | 003 | 941955003 | Lešenie ľahké prac. pomocné výš. podlahy do 2,5 m | 52.727 | m2 |  | 0 |  | 0 | 0.00588 | 0.31003 |  | 0 | [7 empty] | E |  | 94195-5003 | 941955003 | 45.25.10 | [8 empty] | EK | S
|  |  | 20,9+6,18*5,15 = 52,727 | [17 empty] | a
79 | 011 | 952901111 | Vyčistenie budov byt. alebo občian. výstavby pri výške podlažia do 4 m | 133 | m2 |  | 0 |  | 0 | 2e-05 | 0.00266 |  | 0 | [7 empty] | E |  | 95290-1111 | 952901111 | 45.45.13 | [8 empty] | EK | S
|  |  | 178,8-45,8 = 133,000 | [17 empty] | a
80 | 011 | 952901411 | Vyčistenie ostatných objektov | 79.969 | m2 |  | 0 |  | 0 |  | 0 |  | 0 | [7 empty] | E |  | 95290-1411 | 952901411 | 45.45.13 | [8 empty] | EK | S
|  |  | "-priestor pod strechou pre skladové účely" 34,169 = 34,169 | [17 empty] | a
|  |  | "-terasa, m.č.1.12" 45,80 = 45,800 | [17 empty] | a
81 | 272 | 979131415 | Poplatok za uloženie vykopanej zeminy | 97.816 | m3 |  | 0 |  | 0 |  | 0 |  | 0 | [7 empty] | E |  | 97913-1415 | 979131415 | 45.11.11 | [8 empty] | EK | S
82 | 011 | 998011001 | Presun hmôt pre budovy murované výšky do 6 m | 278.787 | t |  | 0 |  | 0 |  | 0 |  | 0 | [7 empty] | E |  | 99801-1001 | 998011001 | 45.21.6* | [8 empty] | EK | S
|  |  | 9 - OSTATNÉ KONŠTRUKCIE A PRÁCE spolu: | 0 |  |  | 0 | 0 | 0 |  | 10.5255 |  | 0 | [8 empty] | 0
|  |  | PRÁCE A DODÁVKY HSV spolu: | 0 |  |  | 0 | 0 | 0 |  | 278.7866 |  | 0 | [8 empty] | 0
PRÁCE A DODÁVKY PSV
711 - Izolácie proti vode a vlhkosti
83 | 711 | 711106111 | Jednozlož. hydroizolačná hmota CEMIX kúpeľňová hydroizolácia dvojnásobná ozn. I03 vodorovná | 9.1 | m2 |  | 0 |  | 0 | 0.00146 | 0.013286 |  | 0 | [7 empty] | I |  | 71110-6111 | 711106111 | . . | [8 empty] | IK | S
|  |  | "-m.č.1.09 - kúpeľňa" 9,1 = 9,100 | [17 empty] | a
|  |  | - vrátane dodávky materiálu | [17 empty] | b
84 | 711 | 711106112 | Jednozlož. hydroizolačná hmota CEMIX kúpeľňová hydroizolácia dvojnásobná ozn. I03 zvislá | 31.258 | m2 |  | 0 |  | 0 | 0.0016 | 0.050013 |  | 0 | [7 empty] | I |  | 71110-6112 | 711106112 | . . | [8 empty] | IK | S
|  |  | "-m.č.1.09 - kúpeľňa" | [17 empty] | a
|  |  | 31,258 = 31,258 | [17 empty] | a
|  |  | - vrátane dodávky materiálu | [17 empty] | b
85 | 711 | 711131101 | Zhotovenie izolácie proti vlhkosti pásmi AIP na sucho vodor. | 16.975 | m2 |  | 0 |  | 0 |  | 0 |  | 0 | [7 empty] | I |  | 71113-1101 | 711131101 | 45.22.20 | [8 empty] | IK | S
|  |  | "-pred osadením drevených prvkov na betónovú konštrukciu uložiť pás lepenky" | [17 empty] | a
|  |  | "-pod pomúrnicu 150x150" | [17 empty] | a
|  |  | "-PO1-POMÚRNICA 150x150 mm" 48,50"m"*1"kus"*0,35 = 16,975 | [17 empty] | a
86 | MAT | 628111200 | Pás asfaltovaný A330H | 19.521 | m2 |  |  | 0 | 0 | 0.00064 | 0.012493 |  | 0 | [7 empty] | D |  | 628111200 | 628111200 | 21.12.56 | [8 empty] | IZ | S
|  |  | 16,975* 1,15000 = 19,521 | [17 empty] | a
87 | 711 | 711141559 | Zhotovenie izolácie proti vlhkosti pritavením NAIP vodor. | 159.104 | m2 |  | 0 |  | 0 | 0.0004 | 0.063642 |  | 0 | [7 empty] | I |  | 71114-1559 | 711141559 | 45.22.20 | [8 empty] | IK | S
|  |  | "-v skladbe podlahy ozn. P01 a P02 (v prípade zlých hydrogeologických pomerov a výskytu agresívnej vody)" | [17 empty] | a
|  |  | "-aplikácia na podkladný betón (základovú dosku) - doska hr. 150 mm" | [17 empty] | a
|  |  | + (7,08-0,15*2)*(8,825-0,15*2) = 57,800 | [17 empty] | a
|  |  | + (4,275+0,15*2)*(4,68+0,15+0,45) = 24,156 | [17 empty] | a
|  |  | + (3,9-0,15*2)*(5,88+0,6+0,15-0,15) = 23,328 | [17 empty] | a
|  |  | + (7,2-0,15*2)*(6,9+0,45*2) = 53,820 | [17 empty] | a
|  |  | ;++ Medzisúčet: = 159,104 | [17 empty] | a
88 | MAT | 628329321 | Elastobit GG 40 Speed Profile SBS | 182.97 | m2 |  |  | 0 | 0 | 0.0062 | 1.1344 |  | 0 | [7 empty] | D |  | 628329321 | 628329321 | 21.12.56 | [8 empty] | IZ | S
|  |  | 159,104* 1,15000 = 182,970 | [17 empty] | a
89 | 711 | 711142559 | Zhotovenie izolácie proti vlhkosti pritavením NAIP zvislá | 53.305 | m2 |  | 0 |  | 0 | 0.00057 | 0.030384 |  | 0 | [7 empty] | I |  | 71114-2559 | 711142559 | 45.22.20 | [8 empty] | IK | S
|  |  | "-vytiahnutie hydroizolácie od kóty -0,580 po kótu + 0,300 po obvode objektu" | [17 empty] | a
|  |  | +(0,58+0,30)*(6,78+9,8-0,2-0,16+7,2+0,3+6,9+14,6-0,16*2+3,6) = 42,680 | [17 empty] | a
|  |  | +(0,58+0,3)*(1,2+4,575+1,2+8,525) = 13,640 | [17 empty] | a
|  |  | -0,3*(2,75*3+0,8+1,0) = -3,015 | [17 empty] | a
|  |  | ;++ Medzisúčet: = 53,305 | [17 empty] | a
90 | MAT | 628329321 | Elastobit GG 40 Speed Profile SBS | 63.966 | m2 |  |  | 0 | 0 | 0.0062 | 0.39659 |  | 0 | [7 empty] | D |  | 628329321 | 628329321 | 21.12.56 | [8 empty] | IZ | S
|  |  | 53,305* 1,20000 = 63,966 | [17 empty] | a
91 | 711 | 711161316 | Izolácia proti zemnej vlhkosti stien fóliami pre bežné podmienky Fondaline S 600 šírky 1,0 m | 34.915 | m2 |  | 0 |  | 0 | 0.00103 | 0.035962 |  | 0 | [7 empty] | I |  | 71116-1316 | 711161316 | . . | [8 empty] | IK | S
|  |  | "-nopová fólia ako ochrana tepelnej izolácie základových konštrukcií" | [17 empty] | a
|  |  | "-v skladbe stien pod terénom, ozn. St05" | [17 empty] | a
|  |  | "-zateplenie obvodových stien a časti základov od kóty -0,58 po kótu -0,07" | [17 empty] | a
|  |  | +(0,58-0,07)*(6,78+9,8-0,2-0,16+7,2+0,3+6,9+14,6-0,16*2+3,6)*1,05 = 25,972 | [17 empty] | a
|  |  | +(0,58-0,07)*(1,2+4,575+1,2+8,525+0,16*5+0,2*2)*1,05 = 8,943 | [17 empty] | a
|  |  | ;++ Medzisúčet: = 34,915 | [17 empty] | a
|  |  | - vrátane montáže a dodávky fólie, kotvenia , ukončovacích profilov | [17 empty] | b
92 | 711 | 711161339 | Prekrytie izolácie tepelnej separačnou geotextíliou hr. 2,0 mm na zvislej ploche | 34.915 | m2 |  | 0 |  | 0 |  | 0 |  | 0 | [7 empty] | I |  | 711161339 | 711161339 | . . | [8 empty] | IK | S
|  |  | "-v skladbe stien pod terénom, ozn. St05" | [17 empty] | a
|  |  | "-zateplenie obvodových stien a časti základov od kóty -0,58 po kótu -0,07" | [17 empty] | a
|  |  | +(0,58-0,07)*(6,78+9,8-0,2-0,16+7,2+0,3+6,9+14,6-0,16*2+3,6)*1,05 = 25,972 | [17 empty] | a
|  |  | +(0,58-0,07)*(1,2+4,575+1,2+8,525+0,16*5+0,2*2)*1,05 = 8,943 | [17 empty] | a
|  |  | ;++ Medzisúčet: = 34,915 | [17 empty] | a
93 | MAT | 693665120 | Geotextília polypropylénová TATRATEX PP 300g/m2 | 34.915 | m2 |  |  | 0 | 0 | 0.0003 | 0.010474 |  | 0 | [7 empty] | D |  | 693665120 | 693665120 | 17.20.10 | [8 empty] | IZ | S
94 | 711 | 998711201 | Presun hmôt pre izolácie proti vode v objektoch výšky do 6 m |  | % |  | 0 |  | 0 |  | 0 |  | 0 | [7 empty] | I |  | 99871-1201 | 998711201 | 45.22.20 | [8 empty] | IK | S
|  |  | 711 - Izolácie proti vode a vlhkosti spolu: | 0 |  |  | 0 | 0 | 0 |  | 1.7473 |  | 0 | [8 empty] | 0
713 - Izolácie tepelné
95 | 713 | 713121111 | Montáž tep. izolácie podláh 1 x položenie | 133.1 | m2 |  | 0 |  | 0 | 3e-05 | 0.003993 |  | 0 | [7 empty] | I |  | 71312-1111 | 713121111 | 45.32.11 | [8 empty] | IK | S
|  |  | "-podlaha ozn. P01, hr. 80 mm" | [17 empty] | a
|  |  | "-m.č.1.01,1.02,1.03,1.09" 8,2+4,2+3,5+9,1 = 25,000 | [17 empty] | a
|  |  | "-podlaha ozn. P02, hr. 80 mm" | [17 empty] | a
|  |  | "-m.č.1.04,1.05,1.06,1.07,1.08.1.10,1.11" 6,0+45,9+3,2+5,6+14,5+12,0+20,9 = 108,100 | [17 empty] | a
96 | MAT | 2831BA218 | Doska izolačná Isover eps 100 S-8 hr.80mm 1000x500mm | 139.755 | m2 |  |  | 0 | 0 |  | 0 |  | 0 | [7 empty] | D |  | 2831BA218 | 2831BA218 | . . | [8 empty] | IZ | S
|  |  | 133,100* 1,05 = 139,755 | [17 empty] | a
|  |  | Dosky z penového polystyrénu Isover eps 100 S - ploché strechy, podlahy | [17 empty] | b
97 | 713 | 713121211 | Montáž tepelnej izolácie podláh volne kladenými okrajovými páskami | 151.61 | m |  | 0 |  | 0 |  | 0 |  | 0 | [7 empty] | I |  | 71312-1211 | 713121211 | 45.32.11 | [8 empty] | IK | S
|  |  | "-m.č.1.01" | [17 empty] | a
|  |  | (3,63+2,25)*2 = 11,760 | [17 empty] | a
|  |  | "-m.č.1.02" | [17 empty] | a
|  |  | (1,83+2,285)*2 = 8,230 | [17 empty] | a
|  |  | "-m.č.1.03" | [17 empty] | a
|  |  | (1,66+2,285)*2 = 7,890 | [17 empty] | a
|  |  | "-m.č.1.04" | [17 empty] | a
|  |  | 1,21+2,25*2+0,14*2+2,285*2+0,25*2 = 11,060 | [17 empty] | a
|  |  | "-m.č.1.05" | [17 empty] | a
|  |  | (7,925+6,18)*2+0,2*2*3-1,21 = 28,200 | [17 empty] | a
|  |  | "-m.č.1.06" | [17 empty] | a
|  |  | (1,2+2,635)*2 = 7,670 | [17 empty] | a
|  |  | "-m.č.1.07" | [17 empty] | a
|  |  | (1,06+5,27)*2 = 12,660 | [17 empty] | a
|  |  | "-m.č.1.08" | [17 empty] | a
|  |  | (4,83+3,0)*2 = 15,660 | [17 empty] | a
|  |  | "-m.č.1.09" | [17 empty] | a
|  |  | (3,81+0,25+1,21+1,8)*2 = 14,140 | [17 empty] | a
|  |  | "-m.č.1.10" | [17 empty] | a
|  |  | (3,16+0,2+3,81)*2 = 14,340 | [17 empty] | a
|  |  | "-m.č.1.11" | [17 empty] | a
|  |  | (3,3+0,2+6,3+0,2)*2 = 20,000 | [17 empty] | a
98 | MAT | 2831BA227 | Okrajová dilatačná páska hr. 10mm | 159.191 | m |  |  | 0 | 0 |  | 0 |  | 0 | [7 empty] | D |  | 2831BA227 | 2831BA227 | . . | [8 empty] | IZ | S
|  |  | 151,61"m"*1,05 = 159,191 | [17 empty] | a
99 | 713 | 713131141 | Montáž tep. izol. stien a základov lepením celopl. rohoží, pásov dielcov, dosiek +bodové kotvenie tanierovými hmoždinami | 53.101 | m2 |  | 0 |  | 0 | 0.00983 | 0.52198 |  | 0 | [7 empty] | I |  | 71313-1141 | 713131141 | 45.32.11 | [8 empty] | IK | S
|  |  | "-v skladbe zateplenia stien v úrovni sokla a pod soklom, ozn. St05" | [17 empty] | a
|  |  | +(0,58+0,30)*(6,78+9,8-0,2-0,16+7,2+0,3+6,9+14,6-0,16*2+3,6) = 42,680 | [17 empty] | a
|  |  | +(0,58+0,3)*(1,2+4,575+1,2+8,525+0,16*5+0,2*2) = 14,696 | [17 empty] | a
|  |  | -0,3*(2,75*3+1,0+2,5*2) = -4,275 | [17 empty] | a
|  |  | ;++ Medzisúčet: = 53,101 | [17 empty] | a
100 | MAT | 2831C1110 | Doska z extr.pol.napr. AUSTROTHERM XPS P-GK 1250x600x160 mm alebo XPS STYRODUR 2800C | 48.373 | m3 |  |  | 0 | 0 |  | 0 |  | 0 | [7 empty] | D |  | 2831C1110 | 2831C1110 | 25.21.41 | [8 empty] | IZ | S
|  |  | 53,101*1,02-5,79 = 48,373 | [17 empty] | a
|  |  | Oblasť použitia: do železobetónových prekladov a prievlakov, obvodové múry a vence, pivničné steny a plochy soklov. | [17 empty] | b
101 | MAT | 2831C1111 | Doska z extr.pol.napr. AUSTROTHERM XPS P-GK 1250x600x200 mm alebo XPS STYRODUR 2800 | 5.79 | m3 |  |  | 0 | 0 |  | 0 |  | 0 | [7 empty] | D |  | 2831C1111 | 2831C1111 | 25.21.41 | [8 empty] | IZ | S
|  |  | (0,58+0,30)*(4,95+1,5)*1,02 = 5,790 | [17 empty] | a
|  |  | Oblasť použitia: do železobetónových prekladov a prievlakov, obvodové múry a vence, pivničné steny a plochy soklov. | [17 empty] | b
102 | 713 | 713151131 | Montáž tep. izolácie striech šikm. volne medzi krokvy resp. podkonštrukciu pod krokvy, rohože, pásy, dosky do 30° | 374.872 | m2 |  | 0 |  | 0 |  | 0 |  | 0 | [7 empty] | I |  | 71315-1131 | 713151131 | 45.32.11 | [8 empty] | IK | S
|  |  | "-v skladbe strechy so sklonom 25° ozn. S01-izolácia hr. 180 mm MEDZI KROKVY" | [17 empty] | a
|  |  | +(18,3-0,8*2+14,05-0,8)/2*4,0 = 59,900 | [17 empty] | a
|  |  | +(14,05-0,8+10,25)/2*4,0 = 47,000 | [17 empty] | a
|  |  | +(15,94-0,8*2+11,69-0,8)/2*4,0 = 50,460 | [17 empty] | a
|  |  | +(11,69-0,8+0,3+7,258+0,25)/2*4,0 = 37,396 | [17 empty] | a
|  |  | -1,6*4,575 = -7,320 | [17 empty] | a
|  |  | ;++ Medzisúčet: = 187,436 | [17 empty] | a
|  |  | "-v skladbe strechy so sklonom 25° ozn. S01-izolácia hr. 100 mm MEDZI PODKONŠTRUKCIU" | [17 empty] | a
|  |  | "výmera detto medzi krokvy" | [17 empty] | a
|  |  | 187,436 = 187,436 | [17 empty] | a
103 | MAT | 6315E0962 | Pás izolačný napr. krokvový UNIROLL Profi, hr.100 mm | 191.185 | m2 |  |  | 0 | 0 |  | 0 |  | 0 | [7 empty] | D |  | 6315E0962 | 6315E0962 | 26.82.16 | [8 empty] | IZ | S
|  |  | 187,436"m2"*1,02 = 191,185 | [17 empty] | a
104 | MAT | 6315E0965 | Pás izolačný napr. krokvový UNIROLL Profi, hr.180 mm | 191.185 | m2 |  |  | 0 | 0 |  | 0 |  | 0 | [7 empty] | D |  | 6315E0965 | 6315E0965 | 26.82.16 | [8 empty] | IZ | S
|  |  | 187,436"m2"*1,02 = 191,185 | [17 empty] | a
105 | 713 | 713191120 | Montáž - Izolácia tepelná podláh, stropov, striech vrchom, položením PE fólia oddeľovacia pre podlahové vykurovanie | 133.1 | m2 |  | 0 |  | 0 |  | 0 |  | 0 | [7 empty] | I |  | 71319-1120 | 713191120 | 45.32.11 | [8 empty] | IK | S
|  |  | "-podlaha ozn. P01 " | [17 empty] | a
|  |  | "-m.č.1.01,1.02,1.03,1.09" 8,2+4,2+3,5+9,1 = 25,000 | [17 empty] | a
|  |  | "-podlaha ozn. P02 " | [17 empty] | a
|  |  | "-m.č.1.04,1.05,1.06,1.07,1.08.1.10,1.11" 6,0+45,9+3,2+5,6+14,5+12,0+20,9 = 108,100 | [17 empty] | a
106 | MAT | 283230011500 | Oddeľovacia PE fólia hr. 0,2 mm, pre podlahové vykurovanie | 146.41 | m2 |  |  | 0 | 0 |  | 0 |  | 0 | [7 empty] | D |  | 283230011500.S | 283230011500 | . . | [8 empty] | IZ | S
|  |  | 133,10*1,1 = 146,410 | [17 empty] | a
107 | 713 | 713191410 | Izolácia tepelná položenie parozábrany z PE folie hr 0,1m mechanicky kotvená do roštu | 209.929 | m2 |  | 0 |  | 0 | 7e-05 | 0.014695 |  | 0 | [7 empty] | I |  | 71319-1410 | 713191410 | 45.32.11 | [8 empty] | IK | S
|  |  | "-v skladbe strechy so sklonom 25° ozn. S01 " | [17 empty] | a
|  |  | +(18,3-0,8*2+14,05-0,8)/2*4,0*1,12 = 67,088 | [17 empty] | a
|  |  | +(14,05-0,8+10,25)/2*4,0*1,12 = 52,640 | [17 empty] | a
|  |  | +(15,94-0,8*2+11,69-0,8)/2*4,0*1,12 = 56,515 | [17 empty] | a
|  |  | +(11,69-0,8+0,3+7,258+0,25)/2*4,0*1,12 = 41,884 | [17 empty] | a
|  |  | -1,6*4,575*1,12 = -8,198 | [17 empty] | a
|  |  | ;++ Medzisúčet: = 209,929 | [17 empty] | a
|  |  | - napr. ISOVER VARIO® Xtr systém inteligentnej parotesnej klímamembrány určený na použitie v prevetrávaných aj neprevetrávaných | [17 empty] | b
|  |  | Vrátane dodávky materiálu! | [17 empty] | b
108 | 713 | 713191411 | Izolácia tepelná striech šikmých prevedenie podkladového roštu pod krokvy | 207.2 | m |  | 0 |  | 0 | 0.00021 | 0.043512 |  | 0 | [7 empty] | I |  | 71319-1411 | 713191411 | . . | [8 empty] | IK | S
|  |  | "-podkonštrukia pod krokvy pre uloženie 2.vrstvy izolácie hr. 100 mm" | [17 empty] | a
|  |  | 4,0*(10+10+9+9+7+4) = 196,000 | [17 empty] | a
|  |  | 2,8*4 = 11,200 | [17 empty] | a
|  |  | "-podkonštrukia pod krokvy pre uloženie 2.vrstvy izolácie hr. 80 mm" | [17 empty] | b
109 | MAT | 605125960 | Fošňa SM omietaná 1 50 000-600 | 1.14 | m3 |  |  | 0 | 0 | 0.55 | 0.627 |  | 0 | [7 empty] | D |  | 605125960 | 605125960 | 20.10.10 | [8 empty] | IZ | S
|  |  | "-podkladný rošt pre 2. vrstvu izolácie strechy 50/100 mm" | [17 empty] | a
|  |  | 207,2"m"*0,05*0,1*1,1 = 1,140 | [17 empty] | a
110 | 713 | 998713201 | Presun hmôt pre izolácie tepelné v objektoch výšky do 6 m |  | % |  | 0 |  | 0 |  | 0 |  | 0 | [7 empty] | I |  | 99871-3201 | 998713201 | 45.32.11 | [8 empty] | IK | S
|  |  | 713 - Izolácie tepelné spolu: | 0 |  |  | 0 | 0 | 0 |  | 1.2112 |  | 0 | [8 empty] | 0
721 - Vnútorná kanalizácia
111 | 721 | 721273211 | Montáž ventilačných hlavíc ina odvetranie kanalizácie HL 810 | 1 | kus |  | 0 |  | 0 | 3e-05 | 3e-05 |  | 0 | [7 empty] | I |  | 72127-32101 | 721273211 | . . | [8 empty] | IK | S
112 | MAT | 562312220 | Súprava ventilačná strešná HL810 DN110 | 1 | kus |  |  | 0 | 0 |  | 0 |  | 0 | [7 empty] | D |  | 562312220 | 562312220 | . . | [8 empty] | IZ | S
113 | 721 | 998721201 | Presun hmôt pre vnút. kanalizáciu v objektoch výšky do 6 m |  | % |  | 0 |  | 0 |  | 0 |  | 0 | [7 empty] | I |  | 99872-1201 | 998721201 | 45.33.30 | [8 empty] | IK | S
|  |  | 721 - Vnútorná kanalizácia spolu: | 0 |  |  | 0 | 0 | 0 |  | 3e-05 |  | 0 | [8 empty] | 0
762 - Konštrukcie tesárske
114 | 762 | 762313112 | Montáž svorníkov dĺžky nad 150 do 300 mm | 54 | kus |  | 0 |  | 0 |  | 0 |  | 0 | [7 empty] | I |  | 76231-3112 | 762313112 | 45.42.13 | [8 empty] | IK | S
|  |  | "-kotvenie pomúrnice | [17 empty] | a
|  |  | "-PO1-POMÚRNICA 150x150 mm 48,50m*1 kus="54 = 54,000 | [17 empty] | a
|  |  | - osadenie kotviacich tyčí pomúrnice pred betonážou venca | [17 empty] | b
|  |  | - alternatíva môže byť vyvŕtanie otvoru do žb venca a osadenie závitovej tyče s ukotvením na chcemickú kotvu (drahšia | [17 empty] | b
|  |  | alternatíva) | [17 empty] | b
115 | MAT | 553043711ZT | Prvky kov.kotev., styk.a iné pre výr.a mont.dokonč.výr - do 1 kg SVORNÍK resp.ZÁVITOVÁ TYČ fí 14 mm +matica s podložkou | 54 | kus |  |  | 0 | 0 | 0.005 | 0.27 |  | 0 | [7 empty] | D |  | 553043711ZT | 553043711ZT | 28.12.10 | [8 empty] | IZ | S
|  |  | - dĺžka tyče 300 mm | [17 empty] | b
|  |  | - povrchová úprava galvanické pozinkovanie | [17 empty] | b
|  |  | - navarenie kotvy v tvare"T" na tyč pre uloženie do žb venca | [17 empty] | b
116 | 762 | 762332120 | Montáž krovov viazaných prierez. plocha nad 120 do 224 cm2 | 775.8 | m |  | 0 |  | 0 | 0.00026 | 0.20171 |  | 0 | [7 empty] | I |  | 76233-2120 | 762332120 | 45.22.11 | [8 empty] | IK | S
|  |  | "-viď. STATIKA" | [17 empty] | a
|  |  | "-K1-KROKVY 100x180 mm" 5,25"m"*66"kusov" = 346,500 | [17 empty] | a
|  |  | "-K1-KROKVY 100x180 mm" 3,50"m"*6"kusov" = 21,000 | [17 empty] | a
|  |  | "-KL1-KLIEŠTINY 80x180 mm" 7,50"m"*45"kusov" = 337,500 | [17 empty] | a
|  |  | "-KL2-KLIEŠTINY 80x180 mm" 4,50"m"*14"kusov" = 63,000 | [17 empty] | a
|  |  | "-KL3-KLIEŠTINY 80x180 mm" 1,30"m"*6"kusov" = 7,800 | [17 empty] | a
117 | 762 | 762332130 | Montáž krovov viazaných prierez. plocha nad 224 do 288 cm2 | 88.1 | m |  | 0 |  | 0 | 0.00026 | 0.022906 |  | 0 | [7 empty] | I |  | 76233-2130 | 762332130 | 45.22.11 | [8 empty] | IK | S
|  |  | "-viď. STATIKA" | [17 empty] | a
|  |  | "-S1-STĹP 150x150 mm" 1,70"m"*2"kusy" = 3,400 | [17 empty] | a
|  |  | "-VZ1-VZPERA 150x150 mm" 2,80"m"*4"kusy" = 11,200 | [17 empty] | a
|  |  | "-RT1-ROZNÁŠACÍ TRÁM 150x150 mm" 5,30"m"*2"kusy" = 10,600 | [17 empty] | a
|  |  | "-PO1-POMÚRNICA 150x150 mm" 48,50"m"*1"kus" = 48,500 | [17 empty] | a
|  |  | "-NK1-NÁROŽNÁ KROKVA 120x220 mm" 7,20"m"*2"kusy" = 14,400 | [17 empty] | a
118 | 762 | 762332140 | Montáž krovov viazaných prierez. plocha nad 288 do 450 cm2 | 8.8 | m |  | 0 |  | 0 | 0.00026 | 0.002288 |  | 0 | [7 empty] | I |  | 76233-2140 | 762332140 | 45.22.11 | [8 empty] | IK | S
|  |  | "-viď. STATIKA" | [17 empty] | a
|  |  | "-VV1-VRCHOLOVÁ VAZNICA 150x200 mm" 5,30"m"*1"kus" = 5,300 | [17 empty] | a
|  |  | "-VV2-VRCHOLOVÁ VAZNICA 150x200 mm" 3,50"m"*1"kus" = 3,500 | [17 empty] | a
119 | MAT | 605151501 | Hranol SM 1 600-800/8x10,8x16,10x10,10x160,12x12,15x15,16x16.../ | 16.277 | m3 |  |  | 0 | 0 | 0.55 | 8.9524 |  | 0 | [7 empty] | D |  | 605151501 | 605151501 | 20.10.10 | [8 empty] | IZ | S
|  |  | Montáž krovov viazaných prierez. plocha nad 120 do 224 cm2 | [17 empty] | a
|  |  | "-K1-KROKVY 100x180 mm" 5,25"m"*66"kusov"*0,1*0,18*1,1 = 6,861 | [17 empty] | a
|  |  | "-K1-KROKVY 100x180 mm" 3,50"m"*6"kusov"*0,1*0,18*1,1 = 0,416 | [17 empty] | a
|  |  | "-KL1-KLIEŠTINY 80x180 mm" 7,50"m"*45"kusov"*0,08*0,18*1,1 = 5,346 | [17 empty] | a
|  |  | "-KL2-KLIEŠTINY 80x180 mm" 4,50"m"*14"kusov"*0,08*0,18*1,1 = 0,998 | [17 empty] | a
|  |  | "-KL3-KLIEŠTINY 80x180 mm" 1,30"m"*6"kusov"*0,08*0,18*1,1 = 0,124 | [17 empty] | a
|  |  | Montáž krovov viazaných prierez. plocha nad 224 do 288 cm2 | [17 empty] | a
|  |  | "-S1-STĹP 150x150 mm" 1,70"m"*2"kusy"*0,15*0,15*1,1 = 0,084 | [17 empty] | a
|  |  | "-VZ1-VZPERA 150x150 mm" 2,80"m"*4"kusy"*0,15*0,15*1,1 = 0,277 | [17 empty] | a
|  |  | "-RT1-ROZNÁŠACÍ TRÁM 150x150 mm" 5,30"m"*2"kusy"*0,15*0,15*1,1 = 0,262 | [17 empty] | a
|  |  | "-PO1-POMÚRNICA 150x150 mm" 48,50"m"*1"kus"*0,15*0,15*1,1 = 1,200 | [17 empty] | a
|  |  | "-NK1-NÁROŽNÁ KROKVA 120x220 mm" 7,20"m"*2"kusy"*0,12*0,22*1,1 = 0,418 | [17 empty] | a
|  |  | Montáž krovov viazaných prierez. plocha nad 288 do 450 cm2 | [17 empty] | a
|  |  | "-VV1-VRCHOLOVÁ VAZNICA 150x200 mm" 5,30"m"*1"kus"*0,15*0,2*1,1 = 0,175 | [17 empty] | a
|  |  | "-VV2-VRCHOLOVÁ VAZNICA 150x200 mm" 3,50"m"*1"kus"*0,15*0,2*1,1 = 0,116 | [17 empty] | a
120 | 762 | 762341210 | Montáž debnenia striech rovných z dosiek hrubých na zraz | 241.958 | m2 |  | 0 |  | 0 |  | 0 |  | 0 | [7 empty] | I |  | 76234-1210 | 762341210 | 45.22.11 | [8 empty] | IK | S
|  |  | "- v skladbe strechy ozn. S01" | [17 empty] | a
|  |  | výmera Krytina keramická napr. TONDACH jednoduchá strecha, škridla drážková Twiston 9 | [17 empty] | a
|  |  | 241,958"m2" = 241,958 | [17 empty] | a
121 | MAT | 605127110 | Doska SM omietaná 1 18-22x170-240 | 5.323 | m3 |  |  | 0 | 0 | 0.55 | 2.9277 |  | 0 | [7 empty] | D |  | 605127110 | 605127110 | 20.10.10 | [8 empty] | IZ | S
|  |  | 241,958"m2"*0,020*1,1 = 5,323 | [17 empty] | a
122 | 762 | 762342214 | Montáž latovania do 60° rozpätie nad 260 do 360 mm | 241.958 | m2 |  | 0 |  | 0 |  | 0 |  | 0 | [7 empty] | I |  | 76234-2214 | 762342214 | 45.22.11 | [8 empty] | IK | S
|  |  | "- v skladbe strechy ozn. S01" | [17 empty] | a
|  |  | Krytina keramická napr. TONDACH jednoduchá strecha, škridla drážková Twiston 9 | [17 empty] | a
|  |  | 241,958"m2" = 241,958 | [17 empty] | a
123 | MAT | 605171129 | Strešná lata 5x5cm SM 1 0-600cm | 846.853 | m |  |  | 0 | 0 | 0.00083 | 0.70289 |  | 0 | [7 empty] | D |  | 605171129 | 605171129 | 20.10.10 | [8 empty] | IZ | S
|  |  | "spotreba latovania na 1 m2 plochy strechy cca = 3,5 m" | [17 empty] | a
|  |  | 241,958"m2"*3,5"m" = 846,853 | [17 empty] | a
124 | 762 | 762342451 | Montáž kontralate | 367.5 | m |  | 0 |  | 0 |  | 0 |  | 0 | [7 empty] | I |  | 76234-2451 | 762342451 | . . | [8 empty] | IK | S
|  |  | "-viď. STATIKA- na krokvy" | [17 empty] | a
|  |  | "-K1-KROKVY 100x180 mm" 5,25"m"*66"kusov" = 346,500 | [17 empty] | a
|  |  | "-K1-KROKVY 100x180 mm" 3,50"m"*6"kusov" = 21,000 | [17 empty] | a
125 | MAT | 2832K0107 | Páska Tondach Nail Tape Butyl tesniaca pod kontralaty (butyl) 50mmx30m bal.6ks | 12.618 | kus |  |  | 0 | 0 |  | 0 |  | 0 | [7 empty] | D |  | 2832K0107 | 2832K0107 | . . | [8 empty] | IZ | S
|  |  | 367,500"m"/30,0*1,03 = 12,618 | [17 empty] | a
126 | MAT | 605171126 | Kontra lata 5x5cm SM 1 0-600cm | 404.25 | m |  |  | 0 | 0 | 0.0011 | 0.44468 |  | 0 | [7 empty] | D |  | 605171126 | 605171126 | 20.10.10 | [8 empty] | IZ | S
|  |  | 367,50"m"*1,1 = 404,250 | [17 empty] | a
127 | 762 | 762395000 | Spojovacie a ochranné prostriedky k montáži krovov | 22.672 | m3 |  | 0 |  | 0 | 0.02089 | 0.47362 |  | 0 | [7 empty] | I |  | 76239-5000 | 762395000 | 45.22.11 | [8 empty] | IK | S
|  |  | Hranol SM 1 600-800/8x10,8x16,10x10,10x160,12x12,15x15,16x16.../ | [17 empty] | a
|  |  | 16,277/1,1 = 14,797 | [17 empty] | a
|  |  | Doska SM omietaná 1 18-22x170-240 | [17 empty] | a
|  |  | 5,323/1,1 = 4,839 | [17 empty] | a
|  |  | Strešná lata 5x5cm SM 1 0-600cm | [17 empty] | a
|  |  | 846,853*0,05*0,05 = 2,117 | [17 empty] | a
|  |  | Kontra lata 5x5cm SM 1 0-600cm | [17 empty] | a
|  |  | 404,25*0,05*0,05/1,1 = 0,919 | [17 empty] | a
128 | 762 | 762421015 | Obloženie stropu z dosiek OSB skrutk. na zraz hr. dosky 20,5 mm - podbitie strechy | 71.169 | m2 |  | 0 |  | 0 | 0.00018 | 0.01281 |  | 0 | [7 empty] | I |  | 76242-1015 | 762421015 | . . | [8 empty] | IK | S
|  |  | (0,18+0,8)*(9,8+7,44+15,94+18,3-0,8) = 49,666 | [17 empty] | a
|  |  | 0,8*4,0*4+0,18*4,7*4 = 16,184 | [17 empty] | a
|  |  | 1,25*4,255 = 5,319 | [17 empty] | a
|  |  | - vrátane dodávky materiálu | [17 empty] | b
129 | 762 | 762495000 | Spojovacie a ochranné prostriedky k montáži obloženia stropov alebo stien | 1.459 | m2 |  | 0 |  | 0 | 0.0003 | 0.0004377 |  | 0 | [7 empty] | I |  | 76249-5000 | 762495000 | 45.42.13 | [8 empty] | IK | S
|  |  | Obloženie stropu z dosiek OSB skrutk. na zraz hr. dosky 20,5 mm - podbitie strechy | [17 empty] | a
|  |  | 71,169*0,0205 = 1,459 | [17 empty] | a
130 | 762 | 762810035 | Záklop stropov z dosiek OSB skrutk. na rošt na zraz hr. dosky 20,5 mm | 34.169 | m2 |  | 0 |  | 0 |  | 0 |  | 0 | [7 empty] | I |  | 76281-0035 | 762810035 | . . | [8 empty] | IK | S
|  |  | "-záklop klieštín skladového priestoru, z vrchnej strany klieštín" | [17 empty] | a
|  |  | (3,16+0,14+1,0+0,14+1,8)*3,81 = 23,774 | [17 empty] | a
|  |  | (3,0+0,15)*3,3 = 10,395 | [17 empty] | a
|  |  | - vrátane dodávky materiálu | [17 empty] | b
131 | 762 | 762822110 | Montáž stropníc z hraneného a polohr. reziva, prier. plocha do 144 cm2 (rošt záklopu) | 51.254 | m |  | 0 |  | 0 |  | 0 |  | 0 | [7 empty] | I |  | 76282-2110 | 762822110 | 45.42.13 | [8 empty] | IK | S
|  |  | "-rošt hr. 50 mm pre záklop klieštin pre vytvorenie skladového priestoru" | [17 empty] | a
|  |  | "-predpoklad množstva roštu cca 1,5 bm/m2 plochy" 34,169"m2"*1,5 = 51,254 | [17 empty] | a
132 | MAT | 605171127 | Lata 5x5cm SM 1 0-600cm (rošt záklopu) | 55.354 | m |  |  | 0 | 0 | 0.0011 | 0.060889 |  | 0 | [7 empty] | D |  | 605171127 | 605171127 | 20.10.10 | [8 empty] | IZ | S
|  |  | 51,254*1,08 = 55,354 | [17 empty] | a
133 | 762 | 762895000 | Spojovacie a ochranné prostriedky k montáži stropov | 0.828 | m3 |  | 0 |  | 0 | 0.0028 | 0.0023184 |  | 0 | [7 empty] | I |  | 76289-5000 | 762895000 | 45.42.13 | [8 empty] | IK | S
|  |  | Záklop stropov z dosiek OSB skrutk. na rošt na zraz hr. dosky 20,5 mm | [17 empty] | a
|  |  | 34,169"m2"*0,0205 = 0,700 | [17 empty] | a
|  |  | Lata 5x5cm SM 1 0-600cm (rošt záklopu) | [17 empty] | a
|  |  | 51,254"m"*0,05*0,05 = 0,128 | [17 empty] | a
134 | 762 | 762952044 | Montáž terás z dosiek š do 140 mm z drevoplastu skrytým spojom brúsených bez povrchovej úpravy | 45.8 | m2 |  | 0 |  | 0 | 0.00036 | 0.016488 |  | 0 | [7 empty] | I |  | 76295-2044 | 762952044 | . . | [8 empty] | IK | S
|  |  | "-v skladbe podlahy terasy ozn. P03" | [17 empty] | a
|  |  | "-m.č.1.12" 45,80 = 45,800 | [17 empty] | a
|  |  | - vrátane montáže kovového podkladného roštu uloženého na betónových základoch | [17 empty] | b
135 | MAT | 2831M06501 | Doska drevoplastová terasová napr. PROFI WPC Slovakia vrátane podklad.Al hranolov, klipov a skrutiek | 47.174 | m2 |  |  | 0 | 0 |  | 0 |  | 0 | [7 empty] | D |  | 2831M06501 | 2831M06501 | . . | [8 empty] | IZ | S
|  |  | 45,8*1,03 = 47,174 | [17 empty] | a
|  |  | - s ochrannou vrstvou | [17 empty] | b
136 | MAT | 2831M06502 | Lišta L-profil drevoplastová terasová napr. PROFI WPC Slovakia | 20.9 | kus |  |  | 0 | 0 |  | 0 |  | 0 | [7 empty] | D |  | 2831M06502 | 2831M06502 | . . | [8 empty] | IZ | S
|  |  | 3,3+11,45+1,9+4,25 = 20,900 | [17 empty] | a
137 | 762 | 998762202 | Presun hmôt pre tesárske konštr. v objektoch výšky do 12 m |  | % |  | 0 |  | 0 |  | 0 |  | 0 | [7 empty] | I |  | 99876-2202 | 998762202 | 45.42.13 | [8 empty] | IK | S
|  |  | 762 - Konštrukcie tesárske spolu: | 0 |  |  | 0 | 0 | 0 |  | 14.091 |  | 0 | [8 empty] | 0
763 - Konštrukcie - drevostavby
138 | 763 | 763132210 | Podhľady sadr. D112 zaves. 2-vrstv. oceľ. konštr. CD, bez tep. izol. GKF 12,5 mm | 169.181 | m2 |  | 0 |  | 0 | 0.01487 | 2.5157 |  | 0 | [7 empty] | I |  | 76313-2210 | 763132210 | 45.41.10 | [8 empty] | IK | S
|  |  | ROVNÝ PODHĽAD | [17 empty] | a
|  |  | "-podhľad ozn. P01, SH=+2,75" | [17 empty] | a
|  |  | +8,2+16,0+45,9+14,5+12,0 = 96,600 | [17 empty] | a
|  |  | +"-m.č.1.05 - časť kuchynský kút" 4,84*(2,635+0,14) = 13,431 | [17 empty] | a
|  |  | ;++ Medzisúčet: = 110,031 | [17 empty] | a
|  |  | ŠIKMÝ PODHĽAD | [17 empty] | a
|  |  | "-m.č.1.05 - časť obývacia izba" | [17 empty] | a
|  |  | +3,5*2*(7,925-2,635-0,14) = 36,050 | [17 empty] | a
|  |  | "-m.č.1.11" | [17 empty] | a
|  |  | +3,5*2*3,3 = 23,100 | [17 empty] | a
|  |  | ;++ Medzisúčet: = 59,150 | [17 empty] | a
139 | 763 | 763132410 | Podhľady sadr. D112 zaves. 2-vrstv. oceľ. konštr. CD, bez tep. iz. GKFI 12,5 mm | 25.6 | m2 |  | 0 |  | 0 | 0.01487 | 0.38067 |  | 0 | [7 empty] | I |  | 76313-2410 | 763132410 | 45.41.10 | [8 empty] | IK | S
|  |  | "-podhľad ozn. P02, SH=+2,60 a P03, SH=2,45" | [17 empty] | a
|  |  | 4,2+3,5+3,2+5,6+9,1 = 25,600 | [17 empty] | a
140 | 763 | 763167103 | Obklad zvislého potrubia ZTI sadrokartónom - kapotáž tvaru L | 1.5 | m2 |  | 0 |  | 0 | 0.01 | 0.015 |  | 0 | [7 empty] | I |  | 763167103 | 763167103 | 45.41.10 | [8 empty] | IK | S
|  |  | "-m.č.1.11" 3,0*(0,25+0,25) = 1,500 | [17 empty] | a
141 | 763 | 998763201 | Presun hmôt pre drevostavby v objektoch výšky do 12 m |  | % |  | 0 |  | 0 |  | 0 |  | 0 | [7 empty] | I |  | 99876-3201 | 998763201 | 45.42.13 | [8 empty] | IK | S
|  |  | 763 - Konštrukcie - drevostavby spolu: | 0 |  |  | 0 | 0 | 0 |  | 2.9114 |  | 0 | [8 empty] | 0
764 - Konštrukcie klampiarske
142 | 764 | 764711114 | Farbený Pz plech oplechovanie parapetov rš 265, farba antracitová šedá RAL 7016, ozn. K02,K03, K04 | 5.6 | m |  | 0 |  | 0 | 0.00206 | 0.011536 |  | 0 | [7 empty] | I |  | 76471-1114 | 764711114 | 45.22.13 | [8 empty] | IK | S
|  |  | "-K02" 2,0*1"kus" = 2,000 | [17 empty] | a
|  |  | "-K03" 1,0*2"kusy" = 2,000 | [17 empty] | a
|  |  | "-K04" 0,8*2"kusy" = 1,600 | [17 empty] | a
|  |  | - vrátane silikónovania styku parapetu s obvodovým plášťom napr. Tmel TEC 7 | [17 empty] | b
143 | 764 | 764711115 | Farbený Pz plech oplechovanie parapetov rš 305, farba antracitová šedá RAL 7016, ozn. K01 | 2.75 | m |  | 0 |  | 0 | 0.00273 | 0.0075075 |  | 0 | [7 empty] | I |  | 76471-1115 | 764711115 | 45.22.13 | [8 empty] | IK | S
|  |  | 2,75*1 = 2,750 | [17 empty] | a
|  |  | - vrátane silikónovania styku parapetu s obvodovým plášťom napr. Tmel TEC 7 | [17 empty] | b
144 | MAT | 5534C2514 | Parapeta vonkajšia hliníková - bočné čelo šír.260-360 mm pár (ks) | 1 | kus |  |  | 0 | 0 |  | 0 |  | 0 | [7 empty] | D |  | 5534C2514 | 5534C2514 | 28.12.10 | [8 empty] | IZ | S
145 | 764 | 764751112 | Farbený Pz plech dažďový zvod 100 mm, farba antracit, ozn. DK07, DK08, DK10 | 15.25 | m |  | 0 |  | 0 | 0.00172 | 0.02623 |  | 0 | [7 empty] | I |  | 76475-1112 | 764751112 | 45.22.13 | [8 empty] | IK | S
|  |  | "-ozn. DK07" 15,25 = 15,250 | [17 empty] | a
|  |  | "-ozn. DK08 - spojka zvodu , množstvo určí dodávateľ počas realizácie" | [17 empty] | a
|  |  | "-ozn. DK10 - objímka zvodu, množstvo určí dodávateľ počas realizácie" | [17 empty] | a
|  |  | - vrátane montáže a dodávky objímok a spojok | [17 empty] | b
146 | 764 | 764751132 | Farbený Pz plech koleno rúry odkvapovej d 100 mm farba antracit, ozn. DK09 | 10 | kus |  | 0 |  | 0 | 0.00038 | 0.0038 |  | 0 | [7 empty] | I |  | 76475-1132 | 764751132 | 45.22.13 | [8 empty] | IK | S
147 | 764 | 764761122 | Farbený Pz plech žľab pododkvapný 150 mm, farba antracit, ozn. DK01, DK02, DK04 | 51.48 | m |  | 0 |  | 0 | 0.00136 | 0.070013 |  | 0 | [7 empty] | I |  | 76476-1122 | 764761122 | 45.22.13 | [8 empty] | IK | S
|  |  | "-ozn. DK01" 51,48 = 51,480 | [17 empty] | a
|  |  | "-ozn. DK02 - háky , množstvo určí dodávateľ počas realizácie" | [17 empty] | a
|  |  | "-ozn. DK04 - spojky , množstvo určí dodávateľ počas realizácie" | [17 empty] | a
|  |  | - vrátane montáže a dodávky žľabových hákov a spojok | [17 empty] | b
148 | 764 | 764761172 | Farbený Pz plech kotlík SOK kruh žľab 333/100 mm, farba antracit, ozn. DK06 | 5 | kus |  | 0 |  | 0 | 8e-05 | 0.0004 |  | 0 | [7 empty] | I |  | 76476-1172 | 764761172 | 45.22.13 | [8 empty] | IK | S
149 | 764 | 764761234 | Farbený Pz plech žľabový polkruhový roh 150 mm, farba antracit, ozn. DK05 | 1 | kus |  | 0 |  | 0 | 0.00025 | 0.00025 |  | 0 | [7 empty] | I |  | 76476-1234 | 764761234 | 45.22.13 | [8 empty] | IK | S
150 | 764 | 764761242 | Farbený Pz plech revízna klapka 100 mm, farba antracit, ozn. DK11 | 5 | kus |  | 0 |  | 0 | 0.00025 | 0.00125 |  | 0 | [7 empty] | I |  | 76476-1242 | 764761242 | 45.22.13 | [8 empty] | IK | S
151 | 764 | 764841214 SCHP | Schiedel PERMETER SMOOTH AIR – dvojplášťový systémový komín pre pece, krby a kotly na tuhé palivá rúra d 150 mm | 1 | kpl |  | 0 |  | 0 |  | 0 |  | 0 | [7 empty] | I |  | 764841214 SCHP | 764841214 SCHP | 45.22.13 | [8 empty] | IK | S
152 | 764 | 998764201 | Presun hmôt pre klampiarske konštr. v objektoch výšky do 6 m |  | % |  | 0 |  | 0 |  | 0 |  | 0 | [7 empty] | I |  | 99876-4201 | 998764201 | 45.22.13 | [8 empty] | IK | S
|  |  | 764 - Konštrukcie klampiarske spolu: | 0 |  |  | 0 | 0 | 0 |  | 0.12099 |  | 0 | [8 empty] | 0
765 - Krytiny tvrdé
153 | 765 | 765011244 | Krytina keramická napr. TONDACH jednoduchá strecha, škridla drážková Twiston 9 čierna engoba (Twist XXL) | 241.958 | m2 |  | 0 |  | 0 | 0.04064 | 9.8332 |  | 0 | [7 empty] | I |  | 76501-1244 | 765011244 | . . | [8 empty] | IK | S
|  |  | "-sklon 25°" | [17 empty] | a
|  |  | (15,94+11,69)/2*4,70 = 64,931 | [17 empty] | a
|  |  | (11,69+7,44)/2*4,70 = 44,956 | [17 empty] | a
|  |  | (18,30+14,05)/2*4,70 = 76,023 | [17 empty] | a
|  |  | (14,05+14,05-4,25)/2*4,70 = 56,048 | [17 empty] | a
|  |  | - vrátane doplnkov krytiny - snehové lapače | [17 empty] | b
154 | 765 | 765011416 | Krytina keramická TONDACH hrebeň z hrebenáčov drážk. na sucho vetrací pás univerzálny | 32.09 | m |  | 0 |  | 0 | 0.00156 | 0.05006 |  | 0 | [7 empty] | I |  | 76501-1416 | 765011416 | . . | [8 empty] | IK | S
|  |  | "-hrebeň" 11,69+14,05 = 25,740 | [17 empty] | a
|  |  | "-nárožie" 6,35 = 6,350 | [17 empty] | a
155 | 765 | 765011422 | Krytina keramická TONDACH hrebeň z hrebenáčov rozdelovacích X Y | 1 | kus |  | 0 |  | 0 | 2e-05 | 2e-05 |  | 0 | [7 empty] | I |  | 76501-1422 | 765011422 | . . | [8 empty] | IK | S
156 | 765 | 765011424 | Krytina keramická TONDACH hrebenáč ukončovací vrchný | 2 | kus |  | 0 |  | 0 | 0.00143 | 0.00286 |  | 0 | [7 empty] | I |  | 76501-1424 | 765011424 | . . | [8 empty] | IK | S
157 | 765 | 765011712 | Pokrytie jednoduchej strechy fóliou napr. Tondach Tuning FOL -N | 266.154 | m2 |  | 0 |  | 0 | 3e-05 | 0.0079846 |  | 0 | [7 empty] | I |  | 76501-1712 | 765011712 | . . | [8 empty] | IK | S
|  |  | "- v skladbe strechy ozn. S01" | [17 empty] | a
|  |  | Krytina keramická napr. TONDACH jednoduchá strecha, škridla drážková Twiston 9 | [17 empty] | a
|  |  | 241,958"m2"*1,1 = 266,154 | [17 empty] | a
|  |  | Poistná hydroizolačná fólia - difúzna mechanicky kotvená na podklad do plného záklopu | [17 empty] | b
158 | 765 | 765313511 | Úžľabie TONDACH izol. pás s tesnením | 6.35 | m |  | 0 |  | 0 | 0.00158 | 0.010033 |  | 0 | [7 empty] | I |  | 76531-3511 | 765313511 | 45.22.12 | [8 empty] | IK | S
|  |  | 6,35 = 6,350 | [17 empty] | a
159 | 765 | 998765201 | Presun hmôt pre krytiny tvrdé na objektoch výšky do 6 m |  | % |  | 0 |  | 0 |  | 0 |  | 0 | [7 empty] | I |  | 99876-5201 | 998765201 | 45.22.12 | [8 empty] | IK | S
|  |  | 765 - Krytiny tvrdé spolu: | 0 |  |  | 0 | 0 | 0 |  | 9.9041 |  | 0 | [8 empty] | 0
766 - Konštrukcie stolárske
160 | 766 | 766231113 | Montáž sklápacích pôjdnych schodov | 1 | kus |  | 0 |  | 0 | 0.00023 | 0.00023 |  | 0 | [7 empty] | I |  | 76623-1113 | 766231113 | . . | [8 empty] | IK | S
|  |  | "-strešný výlez do podkrovného skladovacieho priestoru, ozn. SV" 1 = 1,000 | [17 empty] | a
161 | MAT | 6149A0160 | Schody sklápacie stropné napr FAKRO Komfort 60x100 cm | 1 | kus |  |  | 0 | 0 |  | 0 |  | 0 | [7 empty] | D |  | 6149A0160 | 6149A0160 | 20.30.13 | [8 empty] | IZ | S
162 | 766 | 766653112 | Montáž puzdra posuv. dverí do mont. priečky s 1 zasúv. púzdrom pre 1 krídlo pri šírke prechodu nad 800 do 1200 mm | 2 | kus |  | 0 |  | 0 |  | 0 |  | 0 | [7 empty] | I |  | 76665-3112 | 766653112 | . . | [8 empty] | IK | S
|  |  | "-ozn. D05" 2 = 2,000 | [17 empty] | a
163 | MAT | 6118B0108 | Stavebné púzdro napr. ECLISSE SYNTESIS LINE jednokrídlové 815 mm, murivo istý priechod 800 mm | 2 | kus |  |  | 0 | 0 | 0.02 | 0.04 |  | 0 | [7 empty] | D |  | 6118B0108 | 6118B0108 | 20.30.11 | [8 empty] | IZ | S
164 | 766 | 766661112 | Montáž dvier kompl. otvár. do zárubne 1-krídl. do 0,8m | 6 | kus |  | 0 |  | 0 |  | 0 |  | 0 | [7 empty] | I |  | 76666-1112 | 766661112 | 45.42.11 | [8 empty] | IK | S
|  |  | "-ozn. D03 - dvere 1-krídl. 800/1970 mm" 4"ľ" = 4,000 | [17 empty] | a
|  |  | "-ozn. D04 - dvere 1-krídl. 8700/1970 mm" 1"ľ"+1"p" = 2,000 | [17 empty] | a
165 | 766 | 766661122 | Montáž dvier kompl. otvár. do zárubne 1-krídl. nad 0,8m | 1 | kus |  | 0 |  | 0 |  | 0 |  | 0 | [7 empty] | I |  | 76666-1122 | 766661122 | 45.42.11 | [8 empty] | IK | S
|  |  | "-ozn. D02 - dvere 1-krídl. 900/1970 mm" 1"p" = 1,000 | [17 empty] | a
166 | MAT | 611603684 | Dvere vnútorné otváravé podľa výberu investora (napr.SAPELI) 1 krídlové CPL laminát, podľa výberu investora | 1 | kus |  |  | 0 | 0 | 0.025 | 0.025 |  | 0 | [7 empty] | D |  | 611603684 | 611603684 | 20.30.11 | [8 empty] | IZ | S
|  |  | - profilácia a zasklenie podľa požiadaviek investora | [17 empty] | b
|  |  | - rozmer 600-900 /1970 mm | [17 empty] | b
167 | 766 | 766662322 | Montáž dvier interérových posuvných do púzdra 1-kr. nad 0,8m | 2 | kus |  | 0 |  | 0 |  | 0 |  | 0 | [7 empty] | I |  | 76666-2322 | 766662322 | 45.42.11 | [8 empty] | IK | S
|  |  | "-ozn. D05" 2 = 2,000 | [17 empty] | a
168 | MAT | 611603687 | Dvere vnútorné posuvné podľa výberu investora (napr.SAPELI) 1 krídlové plné CPL laminát, podľa výberu investora | 2 | kus |  |  | 0 | 0 | 0.025 | 0.05 |  | 0 | [7 empty] | D |  | 611603687 | 611603687 | 20.30.11 | [8 empty] | IZ | S
|  |  | - profilácia a zasklenie podľa požiadaviek investora | [17 empty] | b
169 | 766 | 766682111 | Montáž zárubní obložkových pre dvere jednokrídl. hr.steny do 170 mm | 6 | kus |  | 0 |  | 0 |  | 0 |  | 0 | [7 empty] | I |  | 76668-2111 | 766682111 | . . | [8 empty] | IK | S
|  |  | "-ozn. D02 - dvere 1-krídl. 900/1970 mm" 1"p" = 1,000 | [17 empty] | a
|  |  | "-ozn. D03 - dvere 1-krídl. 800/1970 mm" 3"ľ" = 3,000 | [17 empty] | a
|  |  | "-ozn. D04 - dvere 1-krídl. 8700/1970 mm" 1"ľ"+1"p" = 2,000 | [17 empty] | a
170 | MAT | 6116D2105 | Zárubňa obložková podľa výberu investora - hr.steny 7-15 cm - FÓLIOVANÉ, šír.stav.otv.do 100 cm (napr. SAPELI) | 6 | kus |  |  | 0 | 0 |  | 0 |  | 0 | [7 empty] | D |  | 6116D2105 | 6116D2105 | 20.30.11 | [8 empty] | IZ | S
|  |  | "-ozn. D02 - dvere 1-krídl. 900/1970 mm" 1"p" = 1,000 | [17 empty] | a
|  |  | "-ozn. D03 - dvere 1-krídl. 800/1970 mm" 3"ľ" = 3,000 | [17 empty] | a
|  |  | "-ozn. D04 - dvere 1-krídl. 8700/1970 mm" 1"ľ"+1"p" = 2,000 | [17 empty] | a
171 | 766 | 766682112 | Montáž zárubní obložkových pre dvere jednokrídl. hr. steny do 350 mm | 1 | kus |  | 0 |  | 0 |  | 0 |  | 0 | [7 empty] | I |  | 76668-2112 | 766682112 | . . | [8 empty] | IK | S
|  |  | "-ozn. D03 - dvere 1-krídl. 800/1970 mm" 1"ľ" = 1,000 | [17 empty] | a
172 | MAT | 6116D2106 | Zárubňa obložková podľa výberu investora - hr.steny 16-25 cm - FÓLIOVANÉ, šír.stav.otv.do 100 cm (napr. SAPELI) | 1 | kus |  |  | 0 | 0 |  | 0 |  | 0 | [7 empty] | D |  | 6116D2106 | 6116D2106 | 20.30.11 | [8 empty] | IZ | S
173 | 766 | 998766201 | Presun hmôt pre konštr. stolárske v objektoch výšky do 6 m |  | % |  | 0 |  | 0 |  | 0 |  | 0 | [7 empty] | I |  | 99876-6201 | 998766201 | 45.42.13 | [8 empty] | IK | S
|  |  | 766 - Konštrukcie stolárske spolu: | 0 |  |  | 0 | 0 | 0 |  | 0.11523 |  | 0 | [8 empty] | 0
767 - Konštrukcie doplnk. kovové stavebné
174 | 767 | 767631510 | Montáž okien plastových s hydroizolačnými ISO páskami | 69.88 | m |  | 0 |  | 0 | 8e-05 | 0.0055904 |  | 0 | [7 empty] | I |  | 76763-1510 | 767631510 | 45.42.11 | [8 empty] | IK | S
|  |  | "-okno plast.1-krídl. OS 1000x1000 mm, ozn. O01" | [17 empty] | a
|  |  | (1,0+1,0)*2*2"kusy" = 8,000 | [17 empty] | a
|  |  | "-okno plast.2-krídl. OS+O 2000x1500 mm, ozn. O02" | [17 empty] | a
|  |  | (2,0+1,5)*2*1"kus" = 7,000 | [17 empty] | a
|  |  | "-okno plast.1-krídl. OS 800x1000 mm, ozn. O03" | [17 empty] | a
|  |  | (0,8+1,0)*2*1"kus" = 3,600 | [17 empty] | a
|  |  | "-okno plast.1-krídl. FIX 800x3285-3660 mm, ozn. O04" | [17 empty] | a
|  |  | (0,8+3,5)*2*1"kus" = 8,600 | [17 empty] | a
|  |  | "-okno plast.2-krídl. FIX+OS 2500x2320 mm, ozn. O05" | [17 empty] | a
|  |  | (2,5+2,32)*2*1"kus" = 9,640 | [17 empty] | a
|  |  | "-okno plast.2-krídl. FIX+POS 2750x2320 mm, ozn. O06" | [17 empty] | a
|  |  | (2,75+2,32)*2*1"kus" = 10,140 | [17 empty] | a
|  |  | "-okno plast.1-krídl. FIX 2750x2320 mm, ozn. O07" | [17 empty] | a
|  |  | (2,75+2,32)*2*1"kus" = 10,140 | [17 empty] | a
|  |  | "-okno plast.1-krídl. FIX 2750x2990-4270 mm, ozn. O08" | [17 empty] | a
|  |  | (2,75+(2,99+4,27)/2)*2*1"kus" = 12,760 | [17 empty] | a
175 | MAT | 283290006100 | Tesniaca paropriepustná fólia polymér-flísová, š. 90 mm, dĺ. 30 m, pre tesnenie pripájacej škáry okenného rámu a muriva | 69.88 | m |  |  | 0 | 0 |  | 0 |  | 0 | [7 empty] | D |  | 283290006100.S | 283290006100 | . . | [8 empty] | IZ | S
|  |  | OUTSIDE | [17 empty] | b
176 | MAT | 283290006101 | Tesniaca paropriepustná fólia polymér-flísová, š. 290 mm, dĺ. 30 m, pre tesnenie pripájacej škáry okenného rámu a muriva | 69.88 | m |  |  | 0 | 0 |  | 0 |  | 0 | [7 empty] | D |  | 283290006101 | 283290006101 | . . | [8 empty] | IZ | S
|  |  | INSIDE | [17 empty] | b
177 | MAT | 6114B1746-O01 | Okno plast.1-krídlové OS -výš.100, šír.100 cm, ozn. O01 | 2 | kus |  |  | 0 | 0 |  | 0 |  | 0 | [7 empty] | D |  | 6114B1746-O01 | 6114B1746-O01 | 25.23.14 | [8 empty] | IZ | S
|  |  | Súčiniteľ prechodu tepla okna: Uwn=0,85 W/(m2.K) | [17 empty] | b
|  |  | Rozmer: 1000x1000 mm , (OS) | [17 empty] | b
|  |  | Farba krídla a rámu: exteriér/interiér Antracitová šedá(RAL 7016)/Antracitová šedá(RAL 7016) | [17 empty] | b
|  |  | Zasklenie: Izolačné trojsklo Ug=0,6(m2.W)/K | [17 empty] | b
|  |  | Kovanie celoobvodové | [17 empty] | b
|  |  | Poznámka: Rozmery stavebného otvoru premerať priamo na stavbe | [17 empty] | b
178 | MAT | 6114B1746-O02 | Okno plast.2-krídlové OS+O -výš.150, šír.200 cm, ozn. O02 | 1 | kus |  |  | 0 | 0 |  | 0 |  | 0 | [7 empty] | D |  | 6114B1746-O02 | 6114B1746-O02 | 25.23.14 | [8 empty] | IZ | S
|  |  | Súčiniteľ prechodu tepla okna: Uwn=0,85 W/(m2.K) | [17 empty] | b
|  |  | Rozmer: 2000(1000+1000)x1500 mm , (OS+O) | [17 empty] | b
|  |  | Farba krídla a rámu: exteriér/interiér Antracitová šedá(RAL 7016)/Antracitová šedá(RAL 7016) | [17 empty] | b
|  |  | Zasklenie: Izolačné trojsklo Ug=0,6(m2.W)/K | [17 empty] | b
|  |  | Kovanie celoobvodové | [17 empty] | b
|  |  | Poznámka: Rozmery stavebného otvoru premerať priamo na stavbe | [17 empty] | b
179 | MAT | 6114B1746-O03 | Okno plast.1-krídlové OS -výš.100, šír.80 cm, ozn. O03 | 1 | kus |  |  | 0 | 0 |  | 0 |  | 0 | [7 empty] | D |  | 6114B1746-O03 | 6114B1746-O03 | 25.23.14 | [8 empty] | IZ | S
|  |  | Súčiniteľ prechodu tepla okna: Uwn=0,85 W/(m2.K) | [17 empty] | b
|  |  | Rozmer: 800x1000 mm , (OS) | [17 empty] | b
|  |  | Farba krídla a rámu: exteriér/interiér Antracitová šedá(RAL 7016)/Antracitová šedá(RAL 7016) | [17 empty] | b
|  |  | Zasklenie: Izolačné trojsklo Ug=0,6(m2.W)/K | [17 empty] | b
|  |  | Kovanie celoobvodové | [17 empty] | b
|  |  | Poznámka: Rozmery stavebného otvoru premerať priamo na stavbe | [17 empty] | b
180 | MAT | 6114B1746-O04 | Okno plast.1-krídlové FIX -výš.328,5-366 šír.80 cm, ozn. O04 | 1 | kus |  |  | 0 | 0 |  | 0 |  | 0 | [7 empty] | D |  | 6114B1746-O04 | 6114B1746-O04 | 25.23.14 | [8 empty] | IZ | S
|  |  | Súčiniteľ prechodu tepla okna: Uwn=0,85 W/(m2.K) | [17 empty] | b
|  |  | Rozmer: 800x3289-3660 mm , (FIX nepriehľadný panel hr. 250 mm) | [17 empty] | b
|  |  | Farba krídla a rámu: exteriér/interiér Antracitová šedá(RAL 7016)/Antracitová šedá(RAL 7016) | [17 empty] | b
|  |  | Zasklenie: | [17 empty] | b
|  |  | Kovanie celoobvodové | [17 empty] | b
|  |  | Poznámka: Rozmery stavebného otvoru premerať priamo na stavbe | [17 empty] | b
181 | MAT | 6114B1746-O05 | Okno plast.2-krídlové FIX+OS -výš.232 šír.250 cm, ozn. O05 | 1 | kus |  |  | 0 | 0 |  | 0 |  | 0 | [7 empty] | D |  | 6114B1746-O05 | 6114B1746-O05 | 25.23.14 | [8 empty] | IZ | S
|  |  | Súčiniteľ prechodu tepla okna: Uwn=0,85 W/(m2.K) | [17 empty] | b
|  |  | Rozmer: 2500(1600+900)x2320 mm , (FIX+OS) | [17 empty] | b
|  |  | Farba krídla a rámu: exteriér/interiér Antracitová šedá(RAL 7016)/Antracitová šedá(RAL 7016) | [17 empty] | b
|  |  | Zasklenie: Izolačné trojsklo Ug=0,6(m2.W)/K | [17 empty] | b
|  |  | Kovanie celoobvodové | [17 empty] | b
|  |  | Poznámka: Rozmery stavebného otvoru premerať priamo na stavbe | [17 empty] | b
182 | MAT | 6114B1746-O06 | Okno plast.2-krídlové FIX+POS -výš.232 šír.275 cm, ozn. O06 | 1 | kus |  |  | 0 | 0 |  | 0 |  | 0 | [7 empty] | D |  | 6114B1746-O06 | 6114B1746-O06 | 25.23.14 | [8 empty] | IZ | S
|  |  | Súčiniteľ prechodu tepla okna: Uwn=0,85 W/(m2.K) | [17 empty] | b
|  |  | Rozmer: 2750(1450+1300)x2320 mm , (FIX+POS) | [17 empty] | b
|  |  | Farba krídla a rámu: exteriér/interiér Antracitová šedá(RAL 7016)/Antracitová šedá(RAL 7016) | [17 empty] | b
|  |  | Zasklenie: Izolačné trojsklo Ug=0,6(m2.W)/K | [17 empty] | b
|  |  | Kovanie celoobvodové | [17 empty] | b
|  |  | Poznámka: Rozmery stavebného otvoru premerať priamo na stavbe | [17 empty] | b
183 | MAT | 6114B1746-O07 | Okno plast.1-krídlové FIX -výš.232 šír.275 cm, ozn. O07 | 1 | kus |  |  | 0 | 0 |  | 0 |  | 0 | [7 empty] | D |  | 6114B1746-O07 | 6114B1746-O07 | 25.23.14 | [8 empty] | IZ | S
|  |  | Súčiniteľ prechodu tepla okna: Uwn=0,85 W/(m2.K) | [17 empty] | b
|  |  | Rozmer: 2750x2320 mm , (FIX) | [17 empty] | b
|  |  | Farba krídla a rámu: exteriér/interiér Antracitová šedá(RAL 7016)/Antracitová šedá(RAL 7016) | [17 empty] | b
|  |  | Zasklenie: Izolačné trojsklo Ug=0,6(m2.W)/K | [17 empty] | b
|  |  | Kovanie celoobvodové | [17 empty] | b
|  |  | Poznámka: Rozmery stavebného otvoru premerať priamo na stavbe | [17 empty] | b
184 | MAT | 6114B1746-O08 | Okno plast.1-krídlové FIX -výš.299-427 šír.275 cm, ozn. O08 | 1 | kus |  |  | 0 | 0 |  | 0 |  | 0 | [7 empty] | D |  | 6114B1746-O08 | 6114B1746-O08 | 25.23.14 | [8 empty] | IZ | S
|  |  | Súčiniteľ prechodu tepla okna: Uwn=0,85 W/(m2.K) | [17 empty] | b
|  |  | Rozmer: 2750x2990-4270 mm , (FIX nepriehľadný panel hr. 150 mm) | [17 empty] | b
|  |  | Farba krídla a rámu: exteriér/interiér Antracitová šedá(RAL 7016)/Antracitová šedá(RAL 7016) | [17 empty] | b
|  |  | Zasklenie: | [17 empty] | b
|  |  | Kovanie celoobvodové | [17 empty] | b
|  |  | Poznámka: Rozmery stavebného otvoru premerať priamo na stavbe | [17 empty] | b
185 | 767 | 767631512 | Montáž dverí hliníkových resp. plastových s hydroizolačnými ISO páskami (exteriérová a interiérová) | 6.64 | m |  | 0 |  | 0 | 8e-05 | 0.0005312 |  | 0 | [7 empty] | I |  | 76763-1512 | 767631512 | 45.42.11 | [8 empty] | IK | S
|  |  | "-ozn. D01 dverer 1-krídl. bezpečnostné 1000/2320 mm" | [17 empty] | a
|  |  | 1"ľ"*(1,0+2,32)*2 = 6,640 | [17 empty] | a
186 | MAT | 6114B47169-D01 | Dvere hliníkové exteriérové bezpečnostné vchodové -výš.232, šír.100 cm, ozn. D01 | 1 | kus |  |  | 0 | 0 |  | 0 |  | 0 | [7 empty] | D |  | 6114B47169-D01 | 6114B47169-D01 | 25.23.14 | [8 empty] | IZ | S
|  |  | - profil hliníkový | [17 empty] | b
|  |  | - súčiniteľ prechodu tepla dverí Udn= 2,0 W/(m2.K)>Ud | [17 empty] | b
|  |  | - presklenie izolačné trojsklo bezpečnostné Ug<0,6 W/(m2.K) | [17 empty] | b
|  |  | - farba krídla a rámu Antracit RAL7016 | [17 empty] | b
|  |  | - kovanie celoobvodové, bezpečnostné - stupeň zabezpečenia podľa požiadaviek investora | [17 empty] | b
|  |  | - reprofilácia a zasklenie podľa požiadaviek investora | [17 empty] | b
|  |  | Členenie dverí: 1 krídlo otváravé O 1000x2320 mm | [17 empty] | b
|  |  | POZNÁMKA: Rozmery stavebného otvoru pred výrobou dverí premerať priamo na stavbe! | [17 empty] | b
187 | 767 | 767995106 | Montáž atypických stavebných doplnk. konštrukcií do 250 kg | 181.643 | kg |  | 0 |  | 0 | 5e-05 | 0.0090822 |  | 0 | [7 empty] | I |  | 76799-5106 | 767995106 | 45.42.12 | [8 empty] | IK | S
|  |  | "-viď.STATIKA" | [17 empty] | a
|  |  | "-ozn. N01 SHS 150/8 mm" 5,175"m"*1"kus"*35,1"kg/m" = 181,643 | [17 empty] | a
188 | MAT | 1457A0171 | Jakl 150x150x8mm (SHS 150/8) | 5.434 | m |  |  | 0 | 0 |  | 0 |  | 0 | [7 empty] | D |  | 1457A0171 | 1457A0171 | . . | [8 empty] | IZ | S
|  |  | "-viď.STATIKA" | [17 empty] | a
|  |  | "-ozn. N01 SHS 150/8 mm" 5,175"m"*1"kus"*1,05 = 5,434 | [17 empty] | a
189 | 767 | 998767201 | Presun hmôt pre kovové stav. doplnk. konštr. v objektoch výšky do 6 m |  | % |  | 0 |  | 0 |  | 0 |  | 0 | [7 empty] | I |  | 99876-7201 | 998767201 | 45.42.12 | [8 empty] | IK | S
|  |  | 767 - Konštrukcie doplnk. kovové stavebné spolu: | 0 |  |  | 0 | 0 | 0 |  | 0.015204 |  | 0 | [8 empty] | 0
771 - Podlahy z dlaždíc keramických
190 | 771 | 771474111 | Montáž soklov keram.rovných do flexib.lep.do 6,5cm | 10.16 | m |  | 0 |  | 0 | 0.00033 | 0.0033528 |  | 0 | [7 empty] | I |  | 77147-4111 | 771474111 | 45.43.12 | [8 empty] | IK | S
|  |  | "-podlaha ozn. P01" | [17 empty] | a
|  |  | "-m.č.1.01" (3,63+2,25)*2-1,0*2+0,2*2 = 10,160 | [17 empty] | a
191 | 771 | 771575109 | Montáž podláh z dlaždíc keram. rež. hlad. 300x300 do tmelu | 25 | m2 |  | 0 |  | 0 | 0.00491 | 0.12275 |  | 0 | [7 empty] | I |  | 77157-5109 | 771575109 | 45.43.12 | [8 empty] | IK | S
|  |  | "-podlaha ozn. P01" | [17 empty] | a
|  |  | "-m.č.1.01,1.02,1.03,1.09" 8,2+4,2+3,5+9,1 = 25,000 | [17 empty] | a
192 | 771 | 771579791 | Prípl. za plochu do 5m2 jednotlivo pri montáži podláh keram. | 7.7 | m2 |  | 0 |  | 0 |  | 0 |  | 0 | [7 empty] | I |  | 77157-9791 | 771579791 | 45.43.12 | [8 empty] | IK | S
|  |  | "-podlaha ozn. P01" | [17 empty] | a
|  |  | "-m.č. 1.02,1.03 " 4,2+3,5 = 7,700 | [17 empty] | a
193 | MAT | 585821437 | Tmel lepiaci na obklady a dlažby flexibilný | 89.634 | kg |  |  | 0 | 0 | 0.001 | 0.089634 |  | 0 | [7 empty] | D |  | 585821437 | 585821437 | 26.64.10 | [8 empty] | IZ | S
|  |  | DLAŽBA | [17 empty] | a
|  |  | "-lepiaca malta hr. 5 mm v skladbe podlahy P.01" | [17 empty] | a
|  |  | "spotreba 3,5 kg/m2 pre hrúbku 5 mm" 25"m2"*3,5"kg/m2" = 87,500 | [17 empty] | a
|  |  | SOKLÍK | [17 empty] | a
|  |  | "-lepiaca malta hr. 5 mm v skladbe podlahy P.01" | [17 empty] | a
|  |  | "spotreba 3,5 kg/m2 pre hrúbku 5 mm" 10,16"m"*0,06*3,5"kg/m2" = 2,134 | [17 empty] | a
194 | MAT | 585821442 | Tmel špárovací flexibilný | 12.805 | kg |  |  | 0 | 0 | 0.001 | 0.012805 |  | 0 | [7 empty] | D |  | 585821442 | 585821442 | 26.64.10 | [8 empty] | IZ | S
|  |  | "DLAŽBA" | [17 empty] | a
|  |  | " v skladbe podlahy P.01 " | [17 empty] | a
|  |  | "spotreba 0,5 kg/m2 pre hrúbku dlažby 10 mm" 25,0"m2"*0,5"kg/m2" = 12,500 | [17 empty] | a
|  |  | SOKLÍK | [17 empty] | a
|  |  | " v skladbe podlahy P.01 " | [17 empty] | a
|  |  | "spotreba 0,5 kg/m2 pre hrúbku dlažby 10 mm" 10,16"m"*0,06*0,5"kg/m2" = 0,305 | [17 empty] | a
195 | MAT | 597100152 | Gresová/keramická dlažba protišmyková, hr. 10 mm | 25.75 | m2 |  |  | 0 | 0 | 0.018 | 0.4635 |  | 0 | [7 empty] | D |  | 597100152 | 597100152 | 26.40.12 | [8 empty] | IZ | S
|  |  | 25,0*1,03 = 25,750 | [17 empty] | a
196 | MAT | 597100156 | Tvarovka - soklovka Gresová/keramická dlažba protišmyková, hr. 10 mm, v=60 mm | 10.668 | m |  |  | 0 | 0 | 0.00105 | 0.011201 |  | 0 | [7 empty] | D |  | 597100156 | 597100156 | 26.40.12 | [8 empty] | IZ | S
|  |  | 10,16*1,05 = 10,668 | [17 empty] | a
197 | 771 | 998771201 | Presun hmôt pre podlahy z dlaždíc v objektoch výšky do 6 m |  | % |  | 0 |  | 0 |  | 0 |  | 0 | [7 empty] | I |  | 99877-1201 | 998771201 | 45.43.12 | [8 empty] | IK | S
|  |  | 771 - Podlahy z dlaždíc keramických spolu: | 0 |  |  | 0 | 0 | 0 |  | 0.70324 |  | 0 | [8 empty] | 0
775 - Podlahy vlysové a parketové
198 | 775 | 775419124 | Montáž podlahovej lišty obvodovej laminovanej zaklapnutím | 87.21 | m |  | 0 |  | 0 | 3e-05 | 0.0026163 |  | 0 | [7 empty] | I |  | 77541-9124 | 775419124 | 45.43.22 | [8 empty] | IK | S
|  |  | "-podlaha ozn. P02, hr. 8 mm" | [17 empty] | a
|  |  | "-m.č.1.04" | [17 empty] | a
|  |  | 1,21+2,25*2+0,14*2+2,285*2+0,25*2-0,9-1,0 = 9,160 | [17 empty] | a
|  |  | "-m.č.1.05" | [17 empty] | a
|  |  | (6,18+7,925)*2+0,2*2*3-(1,21+2,75+2,75+2,75+0,715) = 19,235 | [17 empty] | a
|  |  | "-m.č.1.06" | [17 empty] | a
|  |  | (1,2+2,635)*2-0,715 = 6,955 | [17 empty] | a
|  |  | "-m.č.1.07" | [17 empty] | a
|  |  | (1,06+5,27)*2-(0,8+0,9*4) = 8,260 | [17 empty] | a
|  |  | "-m.č.1.08" | [17 empty] | a
|  |  | (4,83+3,0)*2-0,9 = 14,760 | [17 empty] | a
|  |  | "-m.č.1.10" | [17 empty] | a
|  |  | (3,81+3,16)*2-0,9 = 13,040 | [17 empty] | a
|  |  | "-m.č.1.11" | [17 empty] | a
|  |  | (3,3+6,3)*2+0,2*2*2-(0,9+0,8+2,5) = 15,800 | [17 empty] | a
199 | MAT | 553361002 | Podlahová lišta soklová v=60 mm podľa výberu investora | 89.826 | m |  |  | 0 | 0 |  | 0 |  | 0 | [7 empty] | D |  | 553361002 | 553361002 | 28.12.10 | [8 empty] | IZ | S
|  |  | 87,21"m"*1,03 = 89,826 | [17 empty] | a
200 | 775 | 775429124 | Montáž podlahovej lišty prechodovej laminovanej zaklapnutím | 2.3 | m |  | 0 |  | 0 | 3e-05 | 6.9e-05 |  | 0 | [7 empty] | I |  | 77542-9124 | 775429124 | 45.43.22 | [8 empty] | IK | S
|  |  | 0,9+0,7+0,7 = 2,300 | [17 empty] | a
|  |  | "-prechod podláhy ker.dlažba/vinylová podlaha | [17 empty] | b
201 | MAT | 553361001 | Prechodová lišta spojovacia pre podlahy podľa výberu investora | 2.76 | m |  |  | 0 | 0 |  | 0 |  | 0 | [7 empty] | D |  | 553361001 | 553361001 | 28.12.10 | [8 empty] | IZ | S
|  |  | 2,3"m"*1,2 = 2,760 | [17 empty] | a
202 | 775 | 775919012 | Montáž komplet parket podláh laminát š.do 200mm pláv bez lep spojov systém clic | 108.1 | m2 |  | 0 |  | 0 | 2e-05 | 0.002162 |  | 0 | [7 empty] | I |  | 77591-9012 | 775919012 | 45.43.22 | [8 empty] | IK | S
|  |  | "-podlaha ozn. P02" | [17 empty] | a
|  |  | "-m.č.1.04,1.05,1.06,1.07,1.08.1.10,1.11" 6,0+45,9+3,2+5,6+14,5+12,0+20,9 = 108,100 | [17 empty] | a
203 | MAT | 283775610 | Folia MIRELON -biela podložka pod plávajúce podlahy hr.2mm š.1,1m | 113.505 | m2 |  |  | 0 | 0 | 0.00044 | 0.049942 |  | 0 | [7 empty] | D |  | 283775610 | 283775610 | 25.21.30 | 0 252130 | [7 empty] | IZ | S
|  |  | 108,100"m2"*1,05 = 113,505 | [17 empty] | a
204 | MAT | 2841B0510 | Krytina podlahová plávajúca vinylová hr. 8mm rozmer podľa výberu investora | 113.505 | m2 |  |  | 0 | 0 |  | 0 |  | 0 | [7 empty] | D |  | 2841B0510 | 2841B0510 | . . | [8 empty] | IZ | S
|  |  | 108,100"m2"*1,05 = 113,505 | [17 empty] | a
205 | 775 | 998775201 | Presun hmôt pre podlahy vlysové v objektoch výšky do 6 m |  | % |  | 0 |  | 0 |  | 0 |  | 0 | [7 empty] | I |  | 99877-5201 | 998775201 | 45.43.22 | [8 empty] | IK | S
|  |  | 775 - Podlahy vlysové a parketové spolu: | 0 |  |  | 0 | 0 | 0 |  | 0.054789 |  | 0 | [8 empty] | 0
781 - Obklady z obkladačiek a dosiek
206 | 771 | 781415015 | Montáž obkladov vnút. z gresu/keramický do flexibilného tmelu vrátane doplnkov (rohové, ukončovacie lišty,..) | 64.367 | m2 |  | 0 |  | 0 | 0.00234 | 0.15062 |  | 0 | [7 empty] | I |  | 78141-5015 | 781415015 | 45.43.12 | [8 empty] | IK | S
|  |  | "-m.č.1.02...v.o.=2100 mm" | [17 empty] | a
|  |  | 2,1*2*(1,83+2,285)+0,2*2*1,1-(1,0*1,0+0,715*2,1) = 15,222 | [17 empty] | a
|  |  | "-m.č.1.03...v.o.=2100 mm" | [17 empty] | a
|  |  | 2,1*2*(1,66+2,285)-0,8*2,05 = 14,929 | [17 empty] | a
|  |  | "-m.č.1.05...v.o.=600 mm za linkou" | [17 empty] | a
|  |  | 0,6*(3,63+0,65+0,65) = 2,958 | [17 empty] | a
|  |  | "-m.č.1.09...v.o.=2100 mm" | [17 empty] | a
|  |  | 2,1*2*(3,81+1,8+1,21+1,8)+0,25*2*2,1+0,2*2*0,22-0,8*0,78-0,8*2,1-0,9*2,1*2 = 31,258 | [17 empty] | a
207 | MAT | 585821437 | Tmel lepiaci na obklady a dlažby flexibilný | 193.101 | kg |  |  | 0 | 0 | 0.001 | 0.1931 |  | 0 | [7 empty] | D |  | 585821437 | 585821437 | 26.64.10 | [8 empty] | IZ | S
|  |  | 64,367"m2"*3,0 = 193,101 | [17 empty] | a
|  |  | -spotreba tmelu cca 3kg/m2 | [17 empty] | b
208 | MAT | 585821442 | Tmel špárovací flexibilný | 19.31 | kg |  |  | 0 | 0 | 0.001 | 0.01931 |  | 0 | [7 empty] | D |  | 585821442 | 585821442 | 26.64.10 | [8 empty] | IZ | S
|  |  | 64,367"m2"*0,3 = 19,310 | [17 empty] | a
|  |  | -spotreba tmelu cca 0,3kg/m2 | [17 empty] | b
209 | MAT | 597671550 | Obklad gresový/keramický podľa výberu investora vrátane doplnkov (rohové, ukončovacie lišty,..) | 67.585 | m2 |  |  | 0 | 0 | 0.0167 | 1.1287 |  | 0 | [7 empty] | D |  | 597671550 | 597671550 | 26.30.10 | [8 empty] | IZ | S
|  |  | 64,367"m2"*1,05 = 67,585 | [17 empty] | a
210 | 771 | 998781201 | Presun hmôt pre obklady keramické v objektoch výšky do 6 m |  | % |  | 0 |  | 0 |  | 0 |  | 0 | [7 empty] | I |  | 99878-1201 | 998781201 | 45.43.12 | [8 empty] | IK | S
|  |  | 781 - Obklady z obkladačiek a dosiek spolu: | 0 |  |  | 0 | 0 | 0 |  | 1.4917 |  | 0 | [8 empty] | 0
783 - Nátery
211 | 783 | 783726300 | Nátery tesárskych konštr. syntetické lazur. lakom 3x lakovanie | 70.98 | m2 |  | 0 |  | 0 | 0.00032 | 0.022714 |  | 0 | [7 empty] | I |  | 78372-6300 | 783726300 | 45.44.22 | [8 empty] | IK | S
|  |  | "-náter klieštín - priznané, m.č.1.05 a 1.11" | [17 empty] | a
|  |  | "-KL1-KLIEŠTINY 80x180 mm" | [17 empty] | a
|  |  | +6,15*14*(0,08+0,18)*2 = 44,772 | [17 empty] | a
|  |  | +6,3*8*(0,08+0,18)*2 = 26,208 | [17 empty] | a
|  |  | ;++ Medzisúčet: = 70,980 | [17 empty] | a
212 | 783 | 783782203 | Nátery tesárskych konštr. Lastanoxom Q (Bochemit QB-inovovaná náhrada) | 1206.506 | m2 |  | 0 |  | 0 | 0.00034 | 0.41021 |  | 0 | [7 empty] | I |  | 78378-2203 | 783782203 | 45.44.22 | [8 empty] | IK | S
|  |  | Montáž | [17 empty] | a
|  |  | "-K1-KROKVY 100x180 mm" 5,25"m"*66"kusov"*(0,1+0,18)*2 = 194,040 | [17 empty] | a
|  |  | "-K1-KROKVY 100x180 mm" 3,50"m"*6"kusov"*(0,1+0,18)*2 = 11,760 | [17 empty] | a
|  |  | "-KL1-KLIEŠTINY 80x180 mm" 7,50"m"*45"kusov"*(0,08+0,18)*2 = 175,500 | [17 empty] | a
|  |  | "-KL2-KLIEŠTINY 80x180 mm" 4,50"m"*14"kusov"*(0,08+0,18)*2 = 32,760 | [17 empty] | a
|  |  | "-KL3-KLIEŠTINY 80x180 mm" 1,30"m"*6"kusov"*(0,08+0,18)*2 = 4,056 | [17 empty] | a
|  |  | Montáž krovov viazaných prierez. plocha nad 224 do 288 cm2 | [17 empty] | a
|  |  | "-S1-STĹP 150x150 mm" 1,70"m"*2"kusy"*(0,15+0,15)*2 = 2,040 | [17 empty] | a
|  |  | "-VZ1-VZPERA 150x150 mm" 2,80"m"*4"kusy"*(0,15+0,15)*2 = 6,720 | [17 empty] | a
|  |  | "-RT1-ROZNÁŠACÍ TRÁM 150x150 mm" 5,30"m"*2"kusy"*(0,15+0,15)*2 = 6,360 | [17 empty] | a
|  |  | "-PO1-POMÚRNICA 150x150 mm" 48,50"m"*1"kus"*(0,15+0,15)*2 = 29,100 | [17 empty] | a
|  |  | "-NK1-NÁROŽNÁ KROKVA 120x220 mm" 7,20"m"*2"kusy"*(0,12+0,22)*2 = 9,792 | [17 empty] | a
|  |  | Montáž krovov viazaných prierez. plocha nad 288 do 450 cm2 | [17 empty] | a
|  |  | "-VV1-VRCHOLOVÁ VAZNICA 150x200 mm" 5,30"m"*1"kus"*(0,15+0,2)*2 = 3,710 | [17 empty] | a
|  |  | "-VV2-VRCHOLOVÁ VAZNICA 150x200 mm" 3,50"m"*1"kus"*(0,15+0,2)*2 = 2,450 | [17 empty] | a
|  |  | . | [17 empty] | a
|  |  | Strešná lata 5x5cm SM 1 0-600cm | [17 empty] | a
|  |  | (0,05+0,05)*2* 846,853 = 169,371 | [17 empty] | a
|  |  | Kontra lata 5x5cm SM 1 0-600cm | [17 empty] | a
|  |  | (0,05+0,05)*2*367,50 = 73,500 | [17 empty] | a
|  |  | Doska SM omietaná 1 18-22x170-240 | [17 empty] | a
|  |  | 241,958"m2"*2 = 483,916 | [17 empty] | a
|  |  | "-odpočet plochy náteru priznaných klieštin" | [17 empty] | a
|  |  | - 70,980 = -70,980 | [17 empty] | a
|  |  | . | [17 empty] | a
|  |  | Fošňa SM omietaná 1 50 000-600 - podkonštrukcia pod krokvy pre TI | [17 empty] | a
|  |  | 207,2"m"*(0,05+0,1)*2 = 62,160 | [17 empty] | a
|  |  | Lata 5x5cm SM 1 0-600cm (rošt záklopu) | [17 empty] | a
|  |  | 51,254"m"*(0,05+0,05)*2 = 10,251 | [17 empty] | a
213 | 783 | 783894612 | Náter omietok stropov ekolog riediteľ vodou SADAKRINOM bielym pre sadr. 2x | 194.781 | m2 |  | 0 |  | 0 |  | 0 |  | 0 | [7 empty] | I |  | 78389-4612 | 783894612 | . . | [8 empty] | IK | S
|  |  | Podhľady sadr. D112 zaves. 2-vrstv. oceľ. konštr. CD, bez tep. izol. GKF 12,5 mm | [17 empty] | a
|  |  | 169,181 = 169,181 | [17 empty] | a
|  |  | Podhľady sadr. D112 zaves. 2-vrstv. oceľ. konštr. CD, bez tep. iz. GKFI 12,5 mm | [17 empty] | a
|  |  | 25,60 = 25,600 | [17 empty] | a
|  |  | 783 - Nátery spolu: | 0 |  |  | 0 | 0 | 0 |  | 0.43293 |  | 0 | [8 empty] | 0
784 - Maľby
214 | 784 | 784410100 | Penetrovanie jednonásobné jemnozrnných podkladov výšky do 3, 80 m | 280.41 | m2 |  | 0 |  | 0 | 8e-05 | 0.022433 |  | 0 | [7 empty] | I |  | 784410100 | 784410100 | 45.44.21 | [8 empty] | IK | S
|  |  | Omietka vnútor. stien RIGIPS, sadrová Rimat 100 DLP hr. 3 mm | [17 empty] | a
|  |  | 280,410 = 280,410 | [17 empty] | a
215 | 784 | 784452271 | Maľba zo zmesí tekut. 1 far. dvojnás. v miest. do 3,8m | 280.41 | m2 |  | 0 |  | 0 | 0.00018 | 0.050474 |  | 0 | [7 empty] | I |  | 78445-2271 | 784452271 | 45.44.21 | [8 empty] | IK | S
|  |  | 784 - Maľby spolu: | 0 |  |  | 0 | 0 | 0 |  | 0.072907 |  | 0 | [8 empty] | 0
|  |  | PRÁCE A DODÁVKY PSV spolu: | 0 |  |  | 0 | 0 | 0 |  | 32.872 |  | 0 | [8 empty] | 0
|  |  | Za rozpočet celkom | 0 |  |  | 0 | 0 | 0 |  | 311.6586 |  | 0 | [8 empty] | 0

## Figury
Odberateľ: Róbert Kišš |  |  | Spracoval: Ing. Zuzana Krajčiová
Projektant: pb project , s.r.o. Bratislava |  |  | JKSO : 803611
Dodávateľ: bude určený výberovým konaním |  |  | Dátum: 22.06.2023
Stavba : RODINNÝ DOM Poľovnícka ulica, 900 29, Nová Dedinka na p. č. 107/1, kat. územie Nová Ves pri Dunaji
Objekt : SO 01 Rodinný dom - stavebná časť
Ing. Zuzana Krajčiová
Názov figúry | Popis figúry | Aritmetický výraz | Hodnota | Figura