## Seznam figur (hidden)
SEZNAM FIGUR
Kód: | A1
Stavba: | Domov pro seniory Háje
Datum: | #REF!
Kód | Popis | MJ | Výměra
pokoje1np | Rekonstrukce pokojů na odděleních A1
aom |  |  | 484.024
| (příčka80+příčka115)*2 |  | 445.738
| "1np předstěna"0,15*(1,8*2+0,51+0,935+1,035+1,025) |  | 1.066
| (0,15+1,5)*(1,41*2+1,3+1,035+0,935*2+0,9+0,86) |  | 14.495
| (0,15+1,0)*0,71 |  | 0.817
| 0,1*0,77*2 |  | 0.154
| (0,1+1,0)*(2,31*2+2,45) |  | 7.777
| 2,45*(1,915*2+1,875) |  | 13.977
aom | Mezisoučet |  | 484.024
Použití figury:
612341121 | Sádrová nebo vápenosádrová omítka hladká jednovrstvá vnitřních stěn nanášená ručně,tl.10mm | m2 | 484.024
612341191 | Příplatek k sádrové omítce vnitřních stěn za každých dalších 5 mm tloušťky ručně | m2 | 484.024
aso |  |  | 121.495
| "145,02"(1,8+1,3+1,15+0,985+0,65)-0,8 |  | 5.085
| "145,03"(1,58+1,915)*2-0,8 |  | 6.19
| "146,02"(1,8+1,3+1,15+0,985+0,65)-0,8 |  | 5.085
| "146,03"(1,58+1,915)*2-0,8 |  | 6.19
| "147,02"(1,81+1,3+1,14+1,015+0,65)-0,8 |  | 5.115
| "147,03"(1,71+1,875)*2-0,8 |  | 6.37
| "148,02"(1,965+2,32)*2-0,8 |  | 7.77
| "149,02"(1,965+2,32)*2-0,8 |  | 7.77
| "150,02"(1,41+1,79)*2-0,8 |  | 5.6
| "151,02"(1,295+1,79)*2-0,8 |  | 5.37
| "152,02"(1,96+2,45)*2-0,8 |  | 8.02
| "153,02"(2,315+1,5)*2-0,8 |  | 6.83
| "153,03"(1,44+2,935)*2-0,8 |  | 7.95
| "155,02"(1,985+1,55)*2-0,8 |  | 6.27
| "155,03"(1,985+1,32)*2-0,8 |  | 5.81
| "156,02"(1,985+1,55)*2-0,8 |  | 6.27
| "156,03"(1,985+1,32)*2-0,8 |  | 5.81
| "157,02"(2,155+1,485)*2-0,8 |  | 6.48
| "158,02"(1,865+2,29)*2-0,8 |  | 7.51
aso | Mezisoučet |  | 121.495
Použití figury:
771591264 | Izolace těsnícími pásy mezi podlahou a stěnou | m | 121.495
771591112 | Izolace pod dlažbu nátěrem nebo stěrkou ve dvou vrstvách | m2 | 92.919
771591115 | Podlahy spárování silikonem | m | 138.655
bkd |  |  | 39.13
| "1p"1,67+1,65+1,68+1,36+1,4+1,96+1,95+1,93+1,85+1,86+1,36+1,1+1,22+18,14 |  | 39.13
bkd | Mezisoučet |  | 39.13
Použití figury:
771571810 | Demontáž podlah z dlaždic keramických kladených do malty | m2 | 39.13
965046111 | Broušení stávajících betonových podlah úběr do 3 mm | m2 | 39.13
bpvc |  |  | 366.3
| "1p"24,83+20,73+3,37+20,85+3,36+10,98+2,58+11,01+2,54+11,13+2,38+20,57+3,62+31,82+5,78+20,36+3,71+22,47+21,0+3,42+3,37+30,67+3,1+30,61+3,06+31,47+3,01 |  | 351.8
| 14,5 |  | 14.5
bpvc | Mezisoučet |  | 366.3
Použití figury:
776201811 | Demontáž lepených povlakových podlah bez podložky ručně | m2 | 366.3
776111116 | Odstranění zbytků lepidla z podkladu povlakových podlah broušením | m2 | 366.3
776991821 | Odstranění lepidla ručně z podlah | m2 | 366.3
com10 |  |  | 171.972
com30 |  |  | 818.128
| "145"(1,86+1,75+0,35+2,48+7,18+0,2*2+4,3+1,5+4,9+0,1*2)*2,93-(1,17*1,79+1,46*2,93+1,77*1,93+1,05*1,93) |  | 61.201
| (1,17+2*1,79)*0,1 |  | 0.475
| (1,46+2*2,93)*0,2 |  | 1.464
| (1,77+2*1,93)*0,1 |  | 0.563
| "146"(1,86+1,75+0,35+2,48+7,18+0,1*2+4,4+1,5+4,9+0,1*2)*2,94-(1,17*1,79+1,46*2,93+1,77*1,93+1,05*1,93) |  | 61.156
| (1,17+2*1,79)*0,1 |  | 0.475
| (1,46+2*2,93)*0,2 |  | 1.464
| (1,77+2*1,93)*0,1 |  | 0.563
| "147"(1,86+1,75+0,35+2,48+7,18+0,1*2+4,3+1,5+4,9+0,1*2)*2,94-(1,17*1,79+1,46*2,93+1,77*1,93+1,05*1,93) |  | 60.862
| (1,17+2*1,79)*0,1 |  | 0.475
| (1,46+2*2,93)*0,2 |  | 1.464
| (1,77+2*1,93)*0,1 |  | 0.563
| "148"(5,625+4,87)*2*2,95-(1,05*1,94+0,88*1,79+1,48*2,95+1,75*1,79) |  | 50.81
| (0,88+1,48+1,75+2*2,95)*0,15 |  | 1.502
| "149"(5,96+4,87)*2*2,95-(1,05*1,94+0,88*1,79+1,48*2,95+1,75*1,79) |  | 52.786
| (0,88+1,48+1,75+2*2,95)*0,15 |  | 1.502
| "150"(3,15+5,67+0,25+0,2)*2*2,92-(1,11*1,97+0,86*2,92+0,9*1,76) |  | 47.855
| (1,76+2*2,92)*0,15 |  | 1.14
| "151"(2,97+5,67+0,25+0,1)*2*2,92-(1,11*1,97+0,86*2,92+0,9*1,76) |  | 46.22
| (1,76+2*2,92)*0,15 |  | 1.14
| "152"(5,74+4,86)*2*2,93-(1,11*1,96+1,8*1,77+1,46*2,93+0,89*1,77) |  | 50.901
| (4,15+2*2,93)*0,15 |  | 1.502
| "153"(6,06+7,845+0,2+1,55)*2*2,93-(1,11*1,97+1,75*1,88+0,91*1,78+0,88*1,78+0,87*2,74+0,58*1,86+0,57*1,72) |  | 78.632
| (1,75+2*1,88)*0,15 |  | 0.827
| (0,91+0,87+0,88+2*2,74)*0,15 |  | 1.221
| (0,58+2*1,86)*0,15 |  | 0.645
| (0,57+2*1,72)*0,15 |  | 0.602
| "kuch"(5,67+6,35)*2*2,94-(0,91*1,97+0,9*1,97+1,14*1,84+1,18*1,87) |  | 62.808
| (1,14+2*1,84)*0,15 |  | 0.723
| (1,18+2*1,87)*0,15 |  | 0.738
| "155"(5,025+1,685+6,34+3,9+0,25*2+1,5+3,75)*2,935-(1,76*1,86+1,11*1,97+0,87*1,77+0,86*2,76) |  | 57.251
| (0,87+2*1,77)*0,15 |  | 0.662
| (1,76+2*1,86)*0,15 |  | 0.822
| (0,86+2*2,76)*0,2 |  | 1.276
| "156"(5,025+1,685+6,34+3,9+0,25*2+1,5+3,75)*2,935-(1,76*1,86+1,11*1,97+0,87*1,77+0,86*2,76) |  | 57.251
| (0,87+2*1,77)*0,15 |  | 0.662
| (1,76+2*1,86)*0,15 |  | 0.822
| (0,86+2*2,76)*0,2 |  | 1.276
| "157"(3,76+3,7+1,4+0,2+0,4+2,6+4,3)*2,93-(1,11*1,97+0,88*2,93+0,88*1,77) |  | 41.612
| (1,76+2*2,93)*0,15 |  | 1.143
| "158"(5,735+4,88+0,25)*2*2,94-(0,87*1,78+1,48*2,94+1,77*1,78+1,07*1,94) |  | 52.76
| (0,87+1,48+1,77+2*2,94)*0,15 |  | 1.5
| "a1,1"(2,18+6,35+0,8)*2*2,93-(1,15*1,92+0,77*1,97+0,8*1,97) |  | 49.373
| (1,15+2*1,92)*0,15 |  | 0.749
| "a1,2"(2,39+6,36+0,8)*2*2,95-(1,2*1,92+0,77*1,97) |  | 52.524
| (1,2+2*1,92)*0,15 |  | 0.756
| -com50 |  | -94.59
com30 | Mezisoučet |  | 818.128
Použití figury:
612325422 | Oprava vnitřní vápenocementové štukové omítky stěn v rozsahu plochy do 30% | m2 | 818.128
612142001 | Potažení vnitřních stěn sklovláknitým pletivem vtlačeným do tenkovrstvé hmoty | m2 | 941.401
612181001 | Sádrová stěrka tl.do 3 mm vnitřních stěn | m2 | 912.718
784121001 | Oškrabání malby v mísnostech v do 3,80 m | m2 | 1167.058
978013141 | Otlučení (osekání) vnitřní vápenné nebo vápenocementové omítky stěn v rozsahu do 30 % | m2 | 818.128
com50 |  |  | 94.59
| "po obkladech" |  | 0
| "1np"(1,04*2+1,1+1,19+1,36*2+1,05+1,39*2+1,2+1,15+1,38+1,395+1,4+0,6+3,75+1,19*2+1,19+1,41+1,385)*1,5 |  | 42.24
| (0,55+0,905+0,84+0,89+0,61+0,85+0,95+0,9*2+0,88+0,465+0,88+0,455+0,62+0,9+0,87+0,97)*1,5 |  | 20.153
| "a1,1"((2,18+6,35+0,8)*2-0,8-0,7)*1,95-1,15*1,1 |  | 32.197
com50 | Mezisoučet |  | 94.59
Použití figury:
612325423 | Oprava vnitřní vápenocementové štukové omítky stěn v rozsahu plochy do 50% | m2 | 94.59
612142001 | Potažení vnitřních stěn sklovláknitým pletivem vtlačeným do tenkovrstvé hmoty | m2 | 941.401
612181001 | Sádrová stěrka tl.do 3 mm vnitřních stěn | m2 | 912.718
612325422 | Oprava vnitřní vápenocementové štukové omítky stěn v rozsahu plochy do 30% | m2 | 818.128
978013161 | Otlučení (osekání) vnitřní vápenné nebo vápenocementové omítky stěn v rozsahu do 50 % | m2 | 94.59
ko |  |  | 333.444
| "145,02"(1,8+1,3+1,15+0,985+0,65)*2,45-0,8*1,97+1,8*0,15 |  | 13.112
| "145,03"(1,58+1,915)*2*2,45-0,8*1,97-1,17*1,79+(1,17+1,79*2)*0,1 |  | 13.93
| "146,02"(1,8+1,3+1,15+0,985+0,65)*2,45-0,8*1,97+1,8*0,15 |  | 13.112
| "146,03"(1,58+1,915)*2*2,45-0,8*1,97-1,17*1,79+(1,17+1,79*2)*0,1 |  | 13.93
| "147,02"(1,81+1,3+1,14+1,015+0,65)*2,45-0,8*1,97+1,81*0,15 |  | 13.187
| "147,03"(1,71+1,875)*2*2,45-0,8*1,97-1,17*1,79+(1,17+1,79*2)*0,1 |  | 14.371
| "148,02"(1,965+2,32)*2*2,45-0,8*1,97+2,32*0,1+1,035*0,15 |  | 19.808
| "149,02"(1,965+2,32)*2*2,45-0,8*1,97+2,32*0,1+1,025*0,15 |  | 19.806
| "150,02"(1,41+1,79)*2*2,45-0,8*1,97+1,41*0,15 |  | 14.316
| "151,02"(1,295+1,79)*2*2,45-0,8*1,97+1,41*0,15 |  | 13.752
| "152,02"(1,96+2,45)*2*2,45-0,8*1,97+1,035*0,15 |  | 20.188
| "153,02"(2,315+1,5)*2*2,45-0,8*1,97+0,9*0,15 |  | 17.253
| "153,03"(1,44+2,935)*2*2,45-0,8*1,97 |  | 19.862
| "155,02"(1,985+1,55)*2*2,45-0,8*1,97 |  | 15.746
| "155,03"(1,985+1,32)*2*2,45-0,8*1,97-0,89*1,76+0,935*0,15+(0,89+2*1,76)*0,15 |  | 13.854
| "156,02"(1,985+1,55)*2*2,45-0,8*1,97 |  | 15.746
| "156,03"(1,985+1,32)*2*2,45-0,8*1,97-0,89*1,76+0,935*0,15+(0,89+2*1,76)*0,15 |  | 13.854
| "157,02"(2,155+1,485)*2*2,45-0,8*1,97+1,57*0,15 |  | 16.496
| "158,02"(1,865+2,29)*2*2,45-0,8*1,97+0,935*0,15 |  | 18.924
| "a1,1"((2,18+6,35+0,8)*2-0,8-0,7)*1,95-1,15*1,1 |  | 32.197
ko | Mezisoučet |  | 333.444
Použití figury:
781474111 | Montáž obkladů vnitřních keramických hladkých do 9 ks/m2 lepených flexibilním lepidlem | m2 | 336.908
781131112 | Izolace pod obklad nátěrem nebo stěrkou ve dvou vrstvách | m2 | 333.444
781477113 | Příplatek k montáži obkladů vnitřních keramických hladkých za spárování bílým cementem | m2 | 336.908
5976111 | obklad keramický cca 450x250mm/250x250mm,standard viz vzorový pokoj | m2 | 366.788
ko25 |  |  | 38.641
kokuch |  |  | 3.464
| "1np"(0,975+0,6*2)*0,4*2 |  | 1.74
| (0,955+0,6*2)*0,4*2 |  | 1.724
kokuch | Mezisoučet |  | 3.464
Použití figury:
781474111 | Montáž obkladů vnitřních keramických hladkých do 9 ks/m2 lepených flexibilním lepidlem | m2 | 336.908
781477111 | Příplatek k montáži obkladů vnitřních keramických hladkých za plochu do 10 m2 | m2 | 3.464
781477113 | Příplatek k montáži obkladů vnitřních keramických hladkých za spárování bílým cementem | m2 | 336.908
784211101 | Dvojnásobné bílé malby ze směsí za mokra výborně otěruvzdorných v místnostech výšky do 3,80 m | m2 | 1434.383
59761115 | obklad keramický kuchyňské linky | m2 | 3.81
malba |  |  | 1434.383
| "145"(1,75+0,35+2,48+7,18+0,2*2+4,3+1,5+1,15+0,1+1,2+0,985+3,06)*2,93-(1,46*2,93-4,0) |  | 71.375
| (1,46+2*2,93)*0,2 |  | 1.464
| (1,77+2*1,93)*0,1 |  | 0.563
| "146"(1,75+0,35+2,48+7,18+0,1*2+4,4+1,5+1,15+0,1+1,2+0,985+3,06)*2,94-(1,46*2,93-4,0) |  | 71.326
| (1,77+2*1,93)*0,1 |  | 0.563
| (1,46+2*2,93)*0,2 |  | 1.464
| "147"(1,75+0,35+2,48+7,18+0,1*2+4,3+1,5+1,15+0,1+1,2+1,015+3,06)*2,94-(1,46*2,93-4,0) |  | 71.12
| (1,46+2*2,93)*0,2 |  | 1.464
| (1,77+2*1,93)*0,1 |  | 0.563
| "148"(5,625+4,87+1,955)*2*2,95-(0,88*1,79+1,48*2,95+1,75*1,79-4,0) |  | 68.381
| (0,88+1,48+1,75+2*2,95)*0,15 |  | 1.502
| "149"(5,96+4,87+2,01)*2*2,95-(0,88*1,79+1,48*2,95+1,75*1,79-4,0) |  | 70.682
| (0,88+1,48+1,75+2*2,95)*0,15 |  | 1.502
| "150"(2,75+5,67+0,4)*2*2,92-(0,86*2,92+0,9*1,76-4,0) |  | 51.414
| (1,76+2*2,92)*0,15 |  | 1.14
| "151"(2,74++5,67+0,25)*2*2,92-(0,86*2,92+0,9*1,76-4,0) |  | 50.479
| (1,76+2*2,92)*0,15 |  | 1.14
| "152"(5,74+4,86+2,045)*2*2,93-(1,8*1,77+1,46*2,93+0,89*1,77-4,0) |  | 69.061
| (4,15+2*2,93)*0,15 |  | 1.502
| "153"(6,06+7,845+0,2+0,8)*2*2,93-(0,91*1,78+0,88*1,78+0,87*2,74-4,0) |  | 85.773
| (1,75+2*1,88)*0,15 |  | 0.827
| (0,91+0,87+0,88+2*2,74)*0,15 |  | 1.221
| (0,58+2*1,86)*0,15 |  | 0.645
| (0,57+2*1,72)*0,15 |  | 0.602
| "kuch"(5,67+6,35)*2*2,94 |  | 70.678
| (1,14+2*1,84)*0,15 |  | 0.723
| (1,18+2*1,87)*0,15 |  | 0.738
| "155"(5,025+1,685+6,34+3,9+0,25*2+1,5+3,75)*2,935 |  | 66.625
| (0,87+2*1,77)*0,15 |  | 0.662
| (1,76+2*1,86)*0,15 |  | 0.822
| (0,86+2*2,76)*0,2 |  | 1.276
| "156"(5,025+1,685+6,34+3,9+0,25*2+1,5+3,75)*2,935 |  | 66.625
| (1,76+2*1,86)*0,15 |  | 0.822
| (0,86+2*2,76)*0,2 |  | 1.276
| "157"(3,76+3,67+1,4+0,2+0,4+2,6+4,3)*2,93-(0,88*2,93+0,88*1,77-4,0) |  | 47.711
| (1,76+2*2,93)*0,15 |  | 1.143
| "158"(5,735+4,88+0,25+1,945)*2*2,94-(0,87*1,78+1,48*2,94+1,77*1,78-4,0) |  | 70.272
| (0,87+1,48+1,77+2*2,94)*0,15 |  | 1.5
| "a1,1"(2,18+6,35+0,8)*2*(2,93-1,95) |  | 18.287
| (1,15+2*0,8)*0,15 |  | 0.413
| "a1,2"(2,39+6,36+0,8)*2*2,95 |  | 56.345
| (1,2+2*1,92)*0,15 |  | 0.756
| omstrop+podhled |  | 405.4
| -kokuch |  | -3.464
malba | Mezisoučet |  | 1434.383
Použití figury:
784211101 | Dvojnásobné bílé malby ze směsí za mokra výborně otěruvzdorných v místnostech výšky do 3,80 m | m2 | 1434.383
784211161 | Příplatek k cenám 2x maleb ze směsí za mokra otěruvzdorných za barevnou malbu v světlém odstínu | m2 | 1434.383
omstrop |  |  | 348.93
| "1np"30,53+29,58+29,42+22,15+23,66+12,98+12,97+21,85+31,62+21,0+21,09+12,38+22,21+24,85+18,14+14,5 |  | 348.93
omstrop | Mezisoučet |  | 348.93
Použití figury:
611181001 | Sádrová stěrka tl.do 3 mm vnitřních rovných stropů | m2 | 348.93
611142001 | Potažení vnitřních stropů sklovláknitým pletivem vtlačeným do tenkovrstvé hmoty | m2 | 348.93
784121001 | Oškrabání malby v mísnostech v do 3,80 m | m2 | 1167.058
784161101 | Bandážování spar a prasklin v místnostech výšky do 3,80 m | m | 290.775
784211101 | Dvojnásobné bílé malby ze směsí za mokra výborně otěruvzdorných v místnostech výšky do 3,80 m | m2 | 1434.383
949101111 | Lešení pomocné pro objekty pozemních staveb s lešeňovou podlahou v do 1,9 m zatížení do 150 kg/m2 | m2 | 465.4
952901111 | Vyčištění budov bytové a občanské výstavby při výšce podlaží do 4 m | m2 | 505.4
978035117 | Odsekání tenkovrstvé omítky obroušením v rozsahu do 100% | m2 | 348.93
59030680 | páska ze skelných vláken | m | 305.314
ost |  |  | 3.24
| "1p"(1,20+2*2,1)*0,15*4 |  | 3.24
ost | Mezisoučet |  | 3.24
Použití figury:
967031132 | Přisekání rovných ostění v cihelném zdivu na MV nebo MVC | m2 | 3.24
319201321 | Vyrovnání nerovného povrchu zdiva tl do 30 mm maltou | m2 | 3.24
p01 |  |  | 330.79
| "1np"30,53+29,58+29,42+22,15+23,66+12,98+12,97+21,85+31,62+21,0+21,09+12,38+22,21+14,5+24,85 |  | 330.79
p01 | Mezisoučet |  | 330.79
Použití figury:
776251111 | Lepení pásů z přírodního linolea (marmolea) standardním lepidlem | m2 | 330.79
776141111 | Vyrovnání podkladu povlakových podlah stěrkou pevnosti 20 MPa tl 3 mm | m2 | 330.79
776251411 | Spoj podlah z přírodního linolea (marmolea) svařováním za tepla | m | 220.527
28411069 | linoleum dle výběru přírodní tl 2,5mm, zátěž 34/43, R9, hořlavost Cfl S1 | m2 | 363.869
p02 |  |  | 46.07
| "1np"2,0+2,95+2,0+2,97+2,04+3,08+4,17+4,16+2,23+2,07+4,48+3,28+4,24+2,92+2,03+2,93+2,03+3,07+3,82 |  | 56.47
| -sprcha |  | -10.4
p02 | Mezisoučet |  | 46.07
Použití figury:
771574154 | Montáž podlah keramických velkoformátových hladkých lepených flexibilním lepidlem do 6 ks/m2 | m2 | 74.61
771151011 | Samonivelační stěrka podlah pevnosti 20 MPa tl 3 mm | m2 | 74.61
771577113 | Příplatek k montáži podlah keramických lepených flexibilním lepidlem za spárování bílým cementem | m2 | 74.61
771591112 | Izolace pod dlažbu nátěrem nebo stěrkou ve dvou vrstvách | m2 | 92.919
5975633 | dlažba keramická cca 450x450mm,standard viz vzorový pokoj | m2 | 85.802
p02a |  |  | 18.14
| 18,14 |  | 18.14
p02a | Mezisoučet |  | 18.14
Použití figury:
771574154 | Montáž podlah keramických velkoformátových hladkých lepených flexibilním lepidlem do 6 ks/m2 | m2 | 74.61
771151011 | Samonivelační stěrka podlah pevnosti 20 MPa tl 3 mm | m2 | 74.61
771577113 | Příplatek k montáži podlah keramických lepených flexibilním lepidlem za spárování bílým cementem | m2 | 74.61
5975633 | dlažba keramická cca 450x450mm,standard viz vzorový pokoj | m2 | 85.802
podhled |  |  | 56.47
| "1np"2,0+2,95+2,0+2,97+2,04+3,08+4,17+4,16+2,23+2,07+4,48+3,28+4,24+2,92+2,03+2,93+2,03+3,07+3,82 |  | 56.47
podhled | Mezisoučet |  | 56.47
Použití figury:
763135101 | Montáž SDK kazetového podhledu z kazet 600x600 mm na zavěšenou viditelnou nosnou konstrukci | m2 | 56.47
763131771 | Příplatek k SDK podhledu za rovinnost kvality Q3 | m2 | 56.47
784211101 | Dvojnásobné bílé malby ze směsí za mokra výborně otěruvzdorných v místnostech výšky do 3,80 m | m2 | 1434.383
949101111 | Lešení pomocné pro objekty pozemních staveb s lešeňovou podlahou v do 1,9 m zatížení do 150 kg/m2 | m2 | 465.4
952901111 | Vyčištění budov bytové a občanské výstavby při výšce podlaží do 4 m | m2 | 505.4
59030570 | podhled kazetový bez děrování, viditelný rastr,hladké bílé kazety 600x600mm tl 12,5mm s rovnou hranou,např.Rigips Gyptone Base 31 | m2 | 59.294
příčka115 |  |  | 54.356
| "148"(1,965+0,93+0,61)*2,93-1,785*2,08 |  | 6.557
| "149"(1,965*2+0,61)*2,93-1,785*2,08 |  | 9.589
| "150"1,3*2,93 |  | 3.809
| "151"1,45*2,93 |  | 4.249
| "152"(1,965+0,115+0,93+0,285+0,61)*2,93-1,785*2,08 |  | 7.729
| "153"(2,975+1,615+0,875)*2,93-1,735*2,08 |  | 12.404
| "155"2,1*2,92-1,785*2,08 |  | 2.419
| "156"2,1*2,92-1,785*2,08 |  | 2.419
| "158"(0,93+0,23+1,865)*2,94-1,785*2,08 |  | 5.181
příčka115 | Mezisoučet |  | 54.356
Použití figury:
342244111.WNR | Příčka z cihel Porotherm 11,5 P10 na maltu M5 tloušťky 115 mm | m2 | 54.356
612341121 | Sádrová nebo vápenosádrová omítka hladká jednovrstvá vnitřních stěn nanášená ručně,tl.10mm | m2 | 484.024
příčka80 |  |  | 168.513
| "145"(1,15+0,985+3,06+1,8+1,615)*2,96-0,8*1,97*2 |  | 22.334
| "146"(1,15+0,985+3,06+1,8+1,615)*2,96-0,8*1,97*2 |  | 22.334
| "147"(1,14+1,015+3,075+0,47*2)*2,97-0,8*1,97*2 |  | 15.173
| "148"(2,315+0,945)*2,93 |  | 9.552
| "149"(2,33+0,945)*2,93 |  | 9.596
| "150"(1,79+0,46+0,265)*2,93-0,8*1,97 |  | 5.793
| "151"(1,79+0,345+0,265)*2,93-0,8*1,97 |  | 5.456
| "152"(1,265*2+2,165)*2,93 |  | 13.756
| "153"2,315*2,93-0,8*1,97 |  | 5.207
| "155"(1,32+1,55+2,1+1,215+0,305)*2,92-0,8*1,97 |  | 17.375
| "156"(1,32+1,55+2,1+1,215+0,305)*2,92-0,8*1,97 |  | 17.375
| "157"(2,235+1,485)*2,93-0,9*1,97 |  | 9.127
| "158"(2,255+0,605+1,195*2)*2,94 |  | 15.435
příčka80 | Mezisoučet |  | 168.513
Použití figury:
342244101.WNR | Příčka z cihel Porotherm 8 P10 na maltu M5 tloušťky 80 mm | m2 | 168.513
612341121 | Sádrová nebo vápenosádrová omítka hladká jednovrstvá vnitřních stěn nanášená ručně,tl.10mm | m2 | 484.024
roh |  |  | 423.59
| "1np"2,95*(27+43) |  | 206.5
| (1,17+2*1,79) |  | 4.75
| (1,46+2*2,93) |  | 7.32
| (1,77+2*1,93) |  | 5.63
| (1,17+2*1,79) |  | 4.75
| (1,46+2*2,93) |  | 7.32
| (1,77+2*1,93) |  | 5.63
| (1,17+2*1,79) |  | 4.75
| (1,46+2*2,93) |  | 7.32
| (1,77+2*1,93) |  | 5.63
| (0,88+1,48+1,75+2*2,95) |  | 10.01
| (0,88+1,48+1,75+2*2,95) |  | 10.01
| (1,76+2*2,92) |  | 7.6
| (1,76+2*2,92) |  | 7.6
| (4,15+2*2,93) |  | 10.01
| (1,75+2*1,88) |  | 5.51
| (0,91+0,87+0,88+2*2,74) |  | 8.14
| (0,58+2*1,86) |  | 4.3
| (0,57+2*1,72) |  | 4.01
| (1,14+2*1,84) |  | 4.82
| (1,18+2*1,87) |  | 4.92
| (0,87+2*1,77) |  | 4.41
| (1,76+2*1,86) |  | 5.48
| (0,86+2*2,76) |  | 6.38
| (0,87+2*1,77) |  | 4.41
| (1,76+2*1,86) |  | 5.48
| (0,86+2*2,76) |  | 6.38
| (1,76+2*2,93) |  | 7.62
| (0,87+1,48+1,77+2*2,94) |  | 10
| (1,15+2*1,92) |  | 4.99
| (1,2+2*1,92) |  | 5.04
| "předstěny" |  | 0
| "1np"0,77*2+2,45+2,32+2,31+1,80*2+1,81+1,035+1,025+0,935*3+0,9+1,035+1,41*2+0,86+0,71+0,15+1,5 |  | 26.87
roh | Mezisoučet |  | 423.59
Použití figury:
622143003 | Montáž omítkových plastových nebo pozinkovaných rohových profilů s tkaninou | m | 423.59
55343023 | profil rohový Pz s kulatou hlavou pro vnitřní omítky tl 15mm | m | 444.77
sdk |  |  | 56.47
sdk | podhled |  | 56.47
Použití figury:
763131771 | Příplatek k SDK podhledu za rovinnost kvality Q3 | m2 | 56.47
763131714 | SDK podhled základní penetrační nátěr | m2 | 56.47
soklík |  |  | 305.695
| "145"(1,75+0,35+2,48+7,18+0,2*2+4,3+1,5+1,15+0,1+1,2+0,985+3,06+0,2*2)-(1,46+1,05+0,8*2) |  | 20.745
| "146"(1,75+0,35+2,48+7,18+0,1*2+4,4+1,5+1,15+0,1+1,2+0,985+3,06+0,2*2)-(1,46+1,05+0,8*2) |  | 20.645
| "147"(1,75+0,35+2,48+7,18+0,1*2+4,3+1,5+1,15+0,1+1,2+1,015+3,06+0,2*2)-(1,46+1,05+0,8*2) |  | 20.575
| "148"(5,625+4,87+1,955+0,15)*2-(0,8+1,1+1,48) |  | 21.82
| "149"(5,96+4,87+2,01+0,15)*2-(0,8+1,1+1,48) |  | 22.6
| "150"(2,75+5,67+0,4+0,15)*2-(1,11+0,8+0,86) |  | 15.17
| "151"(2,74+5,67+0,25+0,15)*2-(0,8+1,11+0,86) |  | 14.85
| "152"(5,74+4,86+2,045+0,15)*2-(0,8+1,11+1,46) |  | 22.22
| "153"(6,06+7,845+0,2+0,87+0,15)*2-(1,11+0,8*2+0,87) |  | 26.67
| "kuch"(5,67+6,35)*2-(0,91+0,9) |  | 22.23
| "155"(5,025+1,685+6,34+3,9+0,25*2+1,5+3,75+0,2*2)-(1,11+0,86+0,8*2) |  | 19.53
| "156"(5,025+1,685+6,34+3,9+0,25*2+1,5+3,75+0,2*2)-(1,11+0,86+0,8*2) |  | 19.53
| "157"(3,76+3,67+1,4+0,2+0,4+2,6+4,3+0,15*2)-(1,11+0,88+0,8) |  | 13.84
| "158"(5,735+4,88+0,25+1,945+0,15)*2-(0,8+1,1+1,48) |  | 22.54
| "a1,2"(2,39+6,36+0,8)*2-0,77 |  | 18.33
| "doplnění chodba"1,1*4 |  | 4.4
soklík | Mezisoučet |  | 305.695
Použití figury:
776411111 | Montáž obvodových soklíků výšky do 80 mm | m | 305.695
28411004 | lišta soklová PVC samolepící 30x30mm | m | 311.809
sprcha |  |  | 10.4
| "sprchy"1,0*(9*1,0+1,4) |  | 10.4
sprcha | Mezisoučet |  | 10.4
Použití figury:
771574154 | Montáž podlah keramických velkoformátových hladkých lepených flexibilním lepidlem do 6 ks/m2 | m2 | 74.61
631311114 | Mazanina tl přes 50 do 80 mm z betonu prostého bez zvýšených nároků na prostředí tř. C 16/20 | m3 | 0.832
771151011 | Samonivelační stěrka podlah pevnosti 20 MPa tl 3 mm | m2 | 74.61
771577113 | Příplatek k montáži podlah keramických lepených flexibilním lepidlem za spárování bílým cementem | m2 | 74.61
771591112 | Izolace pod dlažbu nátěrem nebo stěrkou ve dvou vrstvách | m2 | 92.919
771591221 | Izolace podlah pásem hydroizolačním celoplošně lepená | m2 | 16.82
5975633 | dlažba keramická cca 450x450mm,standard viz vzorový pokoj | m2 | 85.802

## zt
Odhad investičních nákladů
D.1.4 Technika prostředí staveb
D.1.4.1 Zdravotně technické instalace
- 2.NP
název položky | měrná jednotka | množství | jednotková cena | celkem cena
KANALIZACE
plastové potrubí PP - HT Æ 40 | m | 21 | 0 | 0
plastové potrubí PP - HT Æ 50 | m | 27 | 0 | 0
plastové potrubí PP - HT Æ 75 | m | 0 | 0 | 0
plastové potrubí PP - HT Æ 110 | m | 17 | 0 | 0
odpadní plastové potrubí PP - HT Æ 110 (výměna stáv.litiny) | m | 30 | 0 | 0
plastové potrubí pro kondenzát Æ 20 | m | 25 | 0 | 0
0
přivzdušňovací hlavice DN 110 - typ HL | kpl | 0 | 0 | 0
čistící kus - DN 110 - HT | kpl | 0 | 0 | 0
kondenzační sifon HL136 DN 20 | kpl | 0 | 0 | 0
WC mísa závěsná, hluboké splachování, vč.upevnění, sedátko snímatelné s poklopem, předstěnový instalační systém pro obezdění, ovládací tlačítko, protihluková a vyrovnávací sada - (WC) | kpl | 12 | 0 | 0 | 52 -1x (1np)
WC závěsné pro těl.postižené, hluboké splachování, vč.upevnění, sedátko snímatelné s poklopem, předstěnový instal.systém pro obezdění, ovládací tlačítko, protihluková a vyrovnávací sada - (WC(i)) | kpl | 1 | 0 | 0 | 52 -1x (1np)
umývadlo, s otvorem pro baterii uprostřed, vč.zápach.uzávěrky, instalační sada pro umyvadla, manžeta-gum.redukce 32-40 - (U) | kpl | 12 | 0 | 0 | 60 +1x (3np)
umývadlo pro těl.postižené, s otvorem pro baterii uprostřed, vč.zápach.uzávěrky, instalační sada pro umyvadla, manžeta-gum.redukce 32-40 - (U(i)) | kpl | 1 | 0 | 0 | 60 +1x (3np)
umývátko, s otvorem pro baterii uprostřed, vč.zápach.uzávěrky, instalační sada pro umyvadla, manžeta-gum.redukce 32-40 - (Um) | kpl | 5 | 0 | 0 | 60 +1x (3np)
sprchový kout s odtokovým žlábkem 800 mm, vč,zápachové uzávěrky nerez - (Sk) | kpl | 9 | 0 | 0 | 18 -1x (1np)
sprchový kout s odtokovým žlábkem 1.300 mm, vč,zápachové uzávěrky nerez - (Sk) pro těl.postižené | kpl | 1 | 0 | 0 | 18 -1x (1np)
dřez nerez do kuch.linky vč.sifonu - (D) | kpl | 4 | 0 | 0
rušení a vybourání stáv.kanal.potrubí - do DN 100 | m | 85 | 0 | 0
rušení a vybourání stáv.zařiz.předmětů - viz část ARS | kpl | 1 | 0 | 0
zaslepení a ucpání otvorů po stáv.připojení | kpl | 6 | 0 | 0
napojení na stáv.odbočky pro připoj.potrubí do DN 110 | kpl | 28 | 0 | 0
nové napojení na stáv.svislé odpady do DN 110 | kpl | 10 | 0 | 0
dopojení stáv.zař.předmětů na nové rozvody do DN 50 | kpl | 2 | 0 | 0
dopojení stáv.odvodu kondenzátu při zpětné montáži klimajednotek do DN 20 | kpl | 12 | 0 | 0
dopojení stáv.odvodu kondenzátu do sifonu nových umývadel do DN 20 | kpl | 12 | 0 | 0
zkoušky kanalizačního potrubí | m | 90 | 0 | 0
pročištění kanalizačního potrubí | m | 90 | 0 | 0
požární manžety při průchodu potrubí DN 50-110 přes požární úseky dle ČSN 730810 odst. 6.2.2. - viz PBŘ | kpl | 8 | 0 | 0
vrtání otvorů do 150 mm | kpl | 2 | 0 | 0
závěsný systém pro kotvení potrubních systémů | kpl | 1 | 0 | 0
stavební a montážní práce a přípomoce pro systém vnitřní kanalizace | kpl | 1 | 0 | 0
uvedení do provozu, dokumentace skut.provedení | kpl | 1 | 0 | 0
kanalizace celkem |  |  |  | 0
VODOVOD
plastové potrubí PE-Xa DN 15 vč.izolace | m | 77 | 0 | 0
plastové potrubí PE-Xa DN 20 vč.izolace | m | 61 | 0 | 0
uzavírací ventil DN 20 - US(T) | kpl | 22 | 0 | 0
ventil rohový pro WC* (RVW) | kpl | 13 | 0 | 0 | 52 -1x (1np)
oddálené pneu či EL splachování (RVW(i)) | kpl | 1 | 0 | 0 | 52 -1x (1np)
ventil rohový pro umývadla a dřezy (RVU) | kpl | 44 | 0 | 0 | 160 +2x (3np) -2x (1np)
umývadlová baterie stojánková páková (UBS) výtok.hubice, včetně automatické výpustě | kpl | 12 | 0 | 0 | 60 +1x (3np)
umývadlová baterie stojánková páková (UBS(i)) výtok.hubice - pro tělesně postižené | kpl | 1 | 0 | 0 | 60 +1x (3np)
umývátková baterie stojánková páková (UmBS) výtok.hubice, včetně automatické výpustě | kpl | 5 | 0 | 0 | 60 +1x (3np)
sprchová baterie nástěnná páková (SBN) sprchový set (ruční sprcha, sprchová hadice, držák a dešťová hlavice) | kpl | 10 | 0 | 0 | 18 -1x (1np)
dřezová baterie stojánková páková (DBS) vč.výtokové hubice | kpl | 4 | 0 | 0 | 60 +1x (3np)
rušení a vybourání stáv.rozvodů vody DN 15-20 | m | 120 | 0 | 0
napojení potrubí na stáv.odbočky SV a TV v instalačních šachtách | kpl | 22 | 0 | 0
dopojení stáv.výtok.armatur na nové rozvody do DN 20 | kpl | 2 | 0 | 0
tlakové zkoušky vodovodního potrubí | m | 130 | 0 | 0
proplach a desinfekce vodovodního potrubí | m | 130 | 0 | 0
požární ucpávky při průchodu potrubí DN 20 přes požární úseky dle ČSN 730810 odst. 6.2.2. - viz PBŘ | kpl | 9 | 0 | 0
závěsný systém pro kotvení potrubí | kpl | 1 | 0 | 0
stavební a montážní práce a přípomoce pro systém vnitřní vodovod | kpl | 1 | 0 | 0
uvedení do provozu, dokumentace skut.provedení | kpl | 1 | 0 | 0
vodovod celkem |  |  |  | 0
D.1.4.1 - ZTI - CELKEM |  |  |  | 0
Poznámky:
- v délkách potrubí je započteno ztratné cca 3,0%
- jednotková cena obsahuje materiál, montáž i přesun hmot
- jednotková cena bourání obsahuje i likvidaci suti a vybouraných hmot
- potrubí je agregovaná položka dodávky a montáže vč.tvarovek, fitinek a kotevních prvků
- izolace potrubí příslušných profilů (dle vyhlášky č.193/2007) např.pro součinitel
tepelné vodivosti izolace iz = 0,035 W.m-1.K-1
- dodávka zavěšených zařizovacích předmětů a baterií je včetně závěsných prvků
- nové zařizovací předměty a výtokové baterie budou použity ve shodě
s již instalovanými prvky, osazenými v předchozích rekonstrukcích DS
- konečná volba zařizovacích předmětů a výtokových armatur však podléhá
domluvě investora a hl.architekta stavby
*- uzavírací ventily pro nádržky zavěšených WC mís jsou součástí dodávky nádržky
- těsnění prostupů mezi P.Ú. a vyústění jednotlivých ZTI instalací z instalačních šachet
(samostatných požárních úseků) nutno provést dle ČSN 730810 odst. 6.2.2.
- tento výkaz výměr je pouze orientační - podrobnější specifikaci potrubí
vč.montážního materiálu a závěsů nutno řešit přípravnou dokumentací stavby
- zhotovitel je povinen zkontrolovat úplnost tabulky prvků

## út
Položkový rozpočet
Stavba : |  | Rekonstrukce pokojů na odd.A1
Objekt :
P.č. | Číslo položky | Název položky | MJ | množství | cena / MJ | celkem (Kč)
Díl: | 732 | Strojovny |  |  |  |  | 1
1 | 732-02 | Zkoušky, vyregulování, napouštění, vypuštění systému | kus | 1 | 0 | 0 | 2 | 12 | 0 | 1 | 2 | 0 | 0 | 0 | 0 | 0 | 0
| Celkem za | 732 Strojovny |  |  |  | 0 | 4 |  |  |  |  | 0 | 0 | 0 | 0 | 0
Díl: | 733 | Rozvod potrubí |  |  |  |  | 1
2 | 73311808R00 | Demont. Potr. oc. závitového do DN 50 | m | 6 | 0 | 0 | 2 | 12 | 0 | 4 | 2 | 0 | 0 | 0 | 0 | 0 | 0
3 | 733111123R00 | Potrubí závitové bezešvé běžné níz./středotl. DN15 (úprava přípojek) | m | 8.5 | 0 | 0
4 | 733163103R00 | Potrubíz měděných trubek D 18x1, nátěr | m | 14 | 0 | 0
5 | 733113114 | Příplatek za zhotovení přípojky DN15 | kus | 2 | 0 | 0
| Celkem za | 733 Rozvod potrubí |  |  |  | 0 | 4 |  |  |  |  | 0 | 0 | 0 | 0 | 0
Díl: | 734 | Armatury |  |  |  |  | 1
6 | 734200821R00 | Demontaž armatur závitových,se 2závity, G 1/2 | kus | 32 | 0 | 0 | 2 | 12 | 0 | 7 | 2 | 0 | 0 | 0 | 0 | 0 | 3e-05
7 | 734209113R00 | Montaž armatur závitových,se 2závity, G 1/2 | kus | 30 | 0 | 0 | 2 | 12 | 0 | 9 | 2 | 0 | 0 | 0 | 0 | 0 | 0.0002
8 | 734 20-9015 | Termostatická hlavice | kus | 15 | 0 | 0
9 | 734 20-9128 | Termostatický ventil rohový 1/2“, nikl | kus | 1 | 0 | 0
10 | 734 20-2129 | Regulační uzavírací šroubení, rohové, nikl, 1/2“ | kus | 1 | 0 | 0
11 | 734 20-9118 | Termostatický ventil přímý 1/2“, nikl | kus | 14 | 0 | 0
12 | 734 20-2118 | Regulační uzavírací šroubení, nikl, 1/2“ | kus | 14 | 0 | 0 | 2 | 12 | 0 | 10 | 2 | 0 | 0 | 0 | 0 | 0 | 0.00038
| Celkem za | 734 Armatury |  |  |  | 0 | 4 |  |  |  |  | 0 | 0 | 0 | 0 | 0
Díl: | 735 | Otopná tělesa |  |  |  |  | 1
13 | 735111810R00 | Demontáž radiátorů litinových | m2 | 72 | 0 | 0
14 | 735159210R00 | Montáž panelových těles 2řadých do délky 1140mm | kus | 5 | 0 | 0
15 | 735159220R00 | Montáž panelových těles 2řadých do délky 1500mm | kus | 2 | 0 | 0
16 | 735159230R00 | Montáž panelových těles 2řadých do délky 1980mm | kus | 7 | 0 | 0
17 | 735159320R00 | Montáž panelových těles 3řadých do délky 1500mm | kus | 1 | 0 | 0
18 | 735-01 | Otopná tělesa panelová rekonstrukce 22-0550040-RO | kus | 1 | 0 | 0
19 | 735-02 | Otopná tělesa panelová rekonstrukce 22-0550070-RO | kus | 1 | 0 | 0
20 | 735-03 | Otopná tělesa panelová rekonstrukce 22-0550080-RO | kus | 3 | 0 | 0
21 | 735-04 | Otopná tělesa panelová rekonstrukce 22-0550120-RO | kus | 2 | 0 | 0
22 | 735-05 | Otopná tělesa panelová rekonstrukce 22-0550160-RO | kus | 7 | 0 | 0
23 | 735-15 | Otopná tělesa panelová rekonstrukce 33-0550140-RO | kus | 1 | 0 | 0
| Celkem za | 735 Otopná tělesa |  |  |  | 0 | 4 |  |  |  |  | 0 | 0 | 0 | 0 | 0
|  | ÚT celkem |  |  |  | 0

## vzt
VÝKAZ VÝMĚR
Akce: REKONSTRUKCE POKOJŮ NA ODDĚLENÍ A1
Profese: VZDUCHOTECHNIKA
Počet stránek: 2 A4
Pozice | Popis elementů | Počet | Měrná | Dodávková cena |  | Montážní cena
|  |  | jed. | jednot. | celková | jednot. | celková
Zařízení č. 1 - VĚTRÁNÍ KOUPELEN A WC POKOJŮ VE 2.NP, ODVOD VZDUCHU
1 01a | Radiální zapuštěný ventilátor s horním výtlakem, výfukové hrdlo ventilátoru DN 80, přetlaková klapka umístěna v hrdle ventilátoru, vč. externího popř. vestavěného časového doběhu, Qo=85 m3/h, pex.=100 Pa, Lp=46 dB(A) v 1 m, P=28 W, 230 V, hmotnost 2 kg | 19 | ks | 0 | 0 | 0 | 0
1 01b | Montážní stropní konzole pro zapuštěný ventilátor pozice 1.01a | 19 | ks | 0 | 0 | 0 | 0
1 01c | Ohebné hlukově tlumící potrubí SONOFLEX MO, DN 82, u každého ventilátoru bude osazenen min 1 bm hlukově tlumícího potrubí pro utlumení hluku ventilátoru směrem do stoupacího potrubí | 30 | bm | 0 | 0 | 0 | 0
1 02 | Přeslechový telefonní vsuvný tlumič hluku DN 150, délka 500 mm, útlum na frekvenci 2000 Hz - 30 dB(A), na frekvenci 4000 Hz - 27 dB(A) | 2 | ks | 0 | 0 | 0 | 0
1 03 | Provedení otvoru DN 80 pro osazení nástavce, otvor bude proveden do stávajícícho svislého čtyřhranného potrubí 250x100 | 19 | ks | 0 | 0 | 0 | 0
1 04 | 1.04 ÷ 1.09 volné pozice
1 10 | Kruhové potrubí SPIRO, pozinkované provedení, spojováno na vsuvky
| DN 80 - rovná trouba | 17 | bm | 0 | 0 | 0 | 0
| DN 80 - nástavec s kruhovou přírubou, délka 80 mm | 19 | ks | 0 | 0 | 0 | 0
| DN 80 - oblouk segmentový OS90° | 14 | ks | 0 | 0 | 0 | 0
| DN 80 - oblouk segmentový OS45° | 12 | ks | 0 | 0 | 0 | 0
| DN 150 - rovná trouba | 1.5 | bm | 0 | 0 | 0 | 0
| DN 150 - přechod osový PRO 150/80 | 4 | ks | 0 | 0 | 0 | 0
| DN 150 - oblouk segmentový OS90° | 1 | ks | 0 | 0 | 0 | 0
Zařízení č. 2 - PŘEMÍSTĚNÍ CHLADÍCÍCH JEDNOTEK V POKOJI č. 153 A OSTATNÍ CHLADÍCÍ JEDNOTKY
2 01 | Přemístění stávající chladící vnitřní nástěnné jednotky na jiné místo, chladící výkon do cca 3,5 kW, demontáž a opětovná montáž, odpojení jednotky od napájení a opětovné připojení, odpojení jednotky od kondenzátního potrubí, opětovné napojení jednotky na kanalizační potrubí provede ZTI, jednotka bude kompletně vyčištěna vč. výměny případně vyčištění filtru | 1 | ks | 0 | 0 | 0 | 0
2 02 | Stávající chladící vnitřní nástěnná jednotka, jednotka bude zdemontována a opětovně montována na stejné místo, chladící výkon do cca 3,5 kW, demontáž a opětovná montáž, odpojení jednotky od napájení a opětovné připojení, odpojení jednotky od kondenzátního potrubí, opětovné napojení jednotky na kondenzátní potrubí, jednotka bude kompletně vyčištěna vč. výměny popř. vyčištění filtru | 13 | ks | 0 | 0 | 0 | 0
2 03 | Měděné potrubí pro rozvod chladiva kapalina DN 6 mm, plyn 10 mm, vč. parotěsné izolace | 6 | bm | 0 | 0 | 0 | 0
2 04 | Odsátí stávajícího okruhu chladiva vč. umístění chladiva do tlakové lahve, předpokládané rozdělení okruhů po podlažích | 1 | ks | 0 | 0 | 0 | 0
2 03 | Po provedených úpravách bude provedeno vakuování, odmaštění a napuštění stávajícího chladícího systému stávajícím odsátým chladivem, předpokládané rozdělení okruhů po podlažích | 1 | ks | 0 | 0 | 0 | 0
2 04 | Zprovoznění kompletního systému chlazení po demontážích a opětovných montážích vnitřních nástěnných jednotek, předpokládané rozdělení chladících okruhů po podlažích | 1 | ks | 0 | 0 | 0 | 0
Zařízení č. 3 - DEMONTÁŽE A PŘÍPADNÉ MONTÁŽE STÁVAJÍCÍHO VZDUCHOTECHNICKÉHO ZAŘÍZENÍ
3 01 | Demontáž stávajících stropních axiálních ventilátorků, vč. připojovacího ohebného potrubí, vč zaslepení otvoru ve stávajícím čtyřhranném potrubí 250x100 | 19 | ks | 0 | 0 | 0 | 0
3 02 | Demontáž a opětovná montáž stávajících přívodních prvků určených pro větrání pokojů, montáž bude provedena po výmalbě místnosti | 14 | ks | 0 | 0 | 0 | 0
3 02 | Demontáž a opětovná montáž stávajících odvodních prvků určených pro větrání pokojů, montáž bude provedena po výmalbě místnosti | 14 | ks | 0 | 0 | 0 | 0
Zařízení č. 4 - POMOCNÝ MATERIÁL
4 01 | Pomocný spojovací a těsnící materiál pro čtyřhranné a kruhové potrubí | 14 | kg | 0 | 0 | 0 | 0
4 02 | Závěsový a kotvící systém pro ventilátory, potrubní rozvody apod. | 20 | kpl | 0 | 0 | 0 | 0
4 03 | Ocel pro pomocné konstrukce, konzole apod. | 16 | kg | 0 | 0 | 0 | 0
4 04 | Kovová spona QIP 110 pro upevnění ohebného potrubí na ventilátor a potrubí SPIRO | 38 | ks | 0 | 0 | 0 | 0
4 05 | Samolepící hliníková páska šíře 75 mm | 5 | ks | 0 | 0 | 0 | 0
| CENA celkem bez DPH |  |  |  | 0 |  | 0
REKAPITULACE NÁKLADŮ - VZDUCHOTECHNIKA
| Dodávka |  |  | 0
| Montáž |  |  | 0
| Doprava |  |  | 0
| Přesun hmot po staveništi |  |  | 0
| Lešení a pomocné konstrukce |  |  | 0
| Dokumentace skutečného provedení |  |  | 0
| Zprovoznění, zaregulování, protokol o zaregulování |  |  | 0
| VZT celkem bez DPH |  |  | 0
Vypracoval: Jiří Svoboda, 03/2022