## Hárok1
Názov : | Zhotovenie KZS fasády rodinného
Zhotovenie nadstavby rodinného domu
Zhotovenie opravy plochej strechy rodinného domu
Zhotovenie rekonštrukcie prístavby rodinného domu
Položka | Názov | Množstvo | Jednotka | Jednotková cena | Cena spolu
Zhotovenie KZS fasády rodinného domu
1 | Postavenie, rozobratie a prenájom lešenie vr. dopravy | 278.9 | m2
2 | Rozloženie geotextílie pre zakrytie povrchov pod lešením 300g | 50 | m2
3 | Osdtránenie nesúdržných častí fasády s vyspravením | 1 | kpl
4 | Celoplošné prepenetrovanie fasády Baumit Uniprimer | 232.38 | m2
5 | Zhotovenie prekotvenia zateplenia kotvami Baumit Star track Duplex | 1400 | ks
6 | Hliníkový zakladací profil hr. 100 mm vrátane montáže | 45.45 | m
7 | Fasádny polystyrén EPS 70 F hr. 100 mm | 255.2 | m2
8 | Lepidlo Baumit Procontact na lepenie EPS 70 F | 47 | ks
9 | Vylepenie fasádneho polystyrénu | 232.38 | m2
10 | Zhotovenie Baumit armovacej stierky Baumit ProContact | 232.38 | m2
11 | Zhotovenie nadokenného profilu s okapovým nosom | 23.5 | m
12 | Zhotovenie APU okenných a dverových dilatačných líšt | 70.5 | m
13 | Zhotovenie rohových líšt s integrovanou sieťkou | 47 | m
14 | Zhotovenie špaliet okien a dverí EPS 70 F hr. 30 mm hĺbka 300 mm | 21.15 | m2
15 | Zhotovenie silikónovej omietky Baumit 2 mm ryha vrátane penetračného náteru | 232.38 | m2
16 | Zhotovenie celkovej opravy balkóna detskej izby vrátane domurovky | 1 | kpl
17 | Osadenie vonkajších parapiet | 23.5 | m
18 | Zakrývacie a lepiace pomôcky na krekrytie okien a dverí | 1 | kpl
19 | Likvidácia odpadu | 5 | m3
20 | Presun hmôt a meteriálov | 2 | %
|  |  |  | Spolu bez DPH : | 0
Zhotovenie nadstavby rodinného domu
1 | Vysekanie bočných múrikov terasy | 2.27 | m3
2 | Demontáž oceľového zábradlia | 5 | m
3 | Vysekanie jestvujúceho poteru terasy až po ŽB dosku | 25.28 | m2
4 | Vynesenie sute do pristaveného kontajnera | 2.52 | m3
5 | Zhotovenie izolácie pod obvodové mosné múri | 7.1 | m2
6 | Vystavenie obvodových nosných stien z muriva Ytong P + D hr. 300 mm | 9.26 | m3
7 | Šalovanie venca prístavby | 8.58 | m2
8 | Zhotovenie a uloženie výstuže venca | 0.335 | t
9 | Betonáž venca prístavby betón B 30/37 | 1.07 | m3
10 | Zhotovenie dreveného pohľadového stropu z KVH hranolov vr. montáže | 7 | ks
11 | Zhotovenie záklopu so sušených hobľovaných dosiek 25 x 225 x 4000 mm | 30 | ks
12 | Pomocný kotevný materiál pre drevené konštrukcie | 1 | kpl
13 | Zhotovenie záklopu z OSB dosky hr. 26 mm | 25.28 | m2
14 | Fasádny polystyrén EPS 70 F hr. 100 mm | 37.5 | m2
15 | Lepidlo Baumit Procontact na lepenie EPS 70 F | 8 | ks
16 | Vylepenie fasádneho polystyrénu | 37.5 | m2
17 | Zhotovenie Baumit armovacej stierky Baumit ProContact | 37.5 | m2
18 | Zhotovenie nadokenného profilu s okapovým nosom | 3 | m
19 | Zhotovenie APU okenných a dverových dilatačných líšt | 8 | m
20 | Zhotovenie rohových líšt s integrovanou sieťkou | 8 | m
21 | Zhotovenie špaliet okien a dverí EPS 70 F hr. 30 mm hĺbka 300 mm | 2.4 | m2
22 | Zhotovenie silikónovej omietky Baumit 2 mm ryha vrátane penetračného náteru | 37.5 | m2
23 | Tepelná izolácia strechy EPS 120 F hr. 200 mm | 30 | m2
24 | Geotextília 300 g | 30 | m2
25 | Dodávka moreného hranola 100 x 200 mm | 14.5 | m
26 | Rohová lišta viplanyl | 11 | ks
27 | Stenová lišta vyplanil | 11 | ks
28 | Fatrafol 810 hr. 1,5 mm | 36 | m2
29 | Záveterná lišta okapový plech | 14.5 | m
30 | OSB doska hr. 26 mm | 10 | ks
31 | Chrlič | 1 | ks
32 | Okapový systém žľaby zvody vo farbe | 4 | m
33 | Kotva teleskopická s oceľovým trňom 250 mm | 90 | ks
34 | Pomocný spojovací materiál | 1 | kpl
35 | Zhotovenie prác na strešných konštrukciách | 1 | kpl
36 | Likvidácia odpadu | 3 | m3
37 | Presun hmôt | 2 | %
0
|  |  |  | Spolu : | 0
Zhotovenie opravy plochej strechy rodinného domu
1 | Demontáž jestvujúceho okapového plechu | 63.1 | m
2 | Tepelná izolácia strechy EPS 120 F hr. 100 mm | 106.25 | m2
3 | Geotextília 300 g | 106.25 | m2
4 | Dodávka moreného hranola 100 x 100 mm | 63.1 | m
5 | Rohová lišta viplanyl | 46 | ks
6 | Stenová lišta vyplanil | 13 | ks
7 | Fatrafol 810 hr. 1,5 mm | 165 | m2
8 | Záveterná lišta | 34 | ks
9 | OSB doska hr. 26 mm | 4 | ks
10 | Chrlič | 1 | ks
11 | Okapový systém žľaby zvody vo farbe | 27.5 | m
12 | Kotva teleskopická s oceľovým trňom 250 mm | 400 | ks
13 | Pomocný spojovací materiál | 1 | kpl
14 | Zhotovenie prác na strešných konštrukciách | 1 | kpl
15 | Likvidácia odpadu | 3 | m3
16 | Presun hmôt | 2 | %
|  |  |  | Spolu : | 0
Zhotovenie rekonštrukcie prístavby
1 | Vybúranie starých podláh kuchyňa, chodba, kúpelňa | 16.81 | m2
2 | Otrhanie jestvujúceho stropu | 34 | m2
3 | Oklepanie pôvodných omietok | 64.36 | m2
4 | Vývoz sute a škváry do kontajnera | 6.8 | m3
5 | Demontáž jestvujúcej linky | 1 | kpl
6 | Chránička | 200 | m
7 | Kábel CYKY 3 x 1,5 a 3 x 2,5 | 200 | m
8 | Prívodny kábel CYKY 5 x 6 mm nehorľavý v chráničke | 30 | m
9 | Rozvodná krabica so zasuvkami | 1 | ks
10 | Hlavný vypínač | 2 | ks
11 | Prúdový chránič | 4 | ks
12 | Ističe do rozvodnej skrinky | 7 | ks
13 | Zásuvky a vypínače Legrand Valena | 19 | ks
14 | Devi rohož podlahového vykurovania | 34 | m2
15 | Devi termostat podlahového vykurovania | 1 | ks
16 | Elektroinštalačné práce | 42.5 | hod
17 | Zhotovenie zatepleného výlezu na strechu | 1 | ks
18 | Zhotovenie podlahy z OSB dosiek hr. 26 mm na povale prístavby | 49.5 | m2
19 | Zhotovenie roznášacieho rastra podlahy z reziva | 0.79 | m3
20 | Zhotovenie obostavby pre elektrický kotol s dverkami | 1 | kpl
21 | Zhotovenie nového podkladného betónu podláh hr. 40 mm | 1.36 | m3
22 | Uloženie XPS 100 mm do podláh | 34 | m2
23 | Zhotovenie poteru hr. 60 mm podklad pre Devi kábel | 1.8 | m3
24 | Vylepenie EPS 70 F hr. 100 mm vrátane lepidla a polystyrénu | 26.75 | m2
25 | Zhotovenie nového SDK stropu so zateplením hr. 200 mm a parozábranou | 34 | m2
26 | Zhotovenie Baumit armovacej stierky Baumit ProContact | 64.36 | m2
27 | Zhotovenie nových stierok interiéru | 64.36 | m2
28 | Zhotovenie nových maľoviek 3 násobných vrátane penetrácie interiéru | 64.36 | m2
29 | Zhotovenie nového žľabu kúpelne vrátane osadenia | 1 | ks
30 | Zhotovenie novej podlahy kúpelne vrátane izolácie a deliacej steny | 1 | kpl
31 | Pokládka vinylovej podlahy vrátane lištovania | 31.1 | m2
32 | Vinylová podlaha nebbia | 31.1 | m2
33 | Podložka pod vinylovú podlahu | 31.1 | m2
34 | Prechodové lišty | 2.5 | m
35 | Lišty a príslušenskto rohy kúty spojky koncovky | 34.6 | m
36 | Prebrúsenie a nový náter zárubní | 3 | ks
37 | Pomocný a spojovací materiál | 1 | kpl
38 | Lešenie ľahké pracovné | 40 | m2
39 | Hliníkový zakladací profil hr. 100 mm vrátane montáže | 13.5 | m
40 | Fasádny polystyrén EPS 70 F hr. 100 mm | 37.4 | m2
41 | Lepidlo Baumit Procontact na lepenie EPS 70 F | 9 | ks
42 | Vylepenie fasádneho polystyrénu | 37.4 | m2
43 | Zhotovenie Baumit armovacej stierky Baumit ProContact | 37.4 | m2
44 | Zhotovenie nadokenného profilu s okapovým nosom | 5 | m
45 | Zhotovenie APU okenných a dverových dilatačných líšt | 14 | m
46 | Zhotovenie rohových líšt s integrovanou sieťkou | 14 | m
47 | Zhotovenie špaliet okien a dverí EPS 70 F hr. 30 mm hĺbka 300 mm | 3.5 | m2
48 | Zhotovenie silikónovej omietky Baumit 2 mm ryha vrátane penetračného náteru | 37.4 | m2
49 | Osadenie vonkajších parapiet | 4 | m
50 | Likvidácia odpadu | 7 | m3
51 | Presum hmôt | 2 | %
|  |  |  | Spolu : | 0
|  |  |  | Spolu bez DPH | 0
|  |  |  | DPH | 0
|  |  |  | Spolu s DPH | 0