## List1
| D | 764 | Konstrukce klempířské |  |  | 0
21 | K | 764212606 | Oplechování střešních prvků z pozinkovaného plechu s povrchovou úpravou úžlabí rš 500 mm | m | 13.6 | 0 | CS ÚRS 2021 01
| P |  | Poznámka k položce: Přesný popis dle tab. prvků - K14.
| VV |  | 6,8*2 |  | 13.6
| VV |  | Součet |  | 13.6
22 | K | 764212633 | Oplechování střešních prvků z pozinkovaného plechu s povrchovou úpravou štítu závětrnou lištou rš 250 mm | m | 27.6 | 0 | CS ÚRS 2021 01
| P |  | Poznámka k položce: Přesný popis dle tab. prvků - K15.
| VV |  | 5,1*4+3,6*2 |  | 27.6
| VV |  | Součet |  | 27.6
23 | K | 764212664 | Oplechování střešních prvků z pozinkovaného plechu s povrchovou úpravou okapu okapovým plechem střechy rovné rš 330 mm | m | 33 | 0 | CS ÚRS 2021 01
| P |  | Poznámka k položce: Přesný popis dle tab. prvků - K13.
| VV |  | 11,8+11,7+9,5 |  | 33
| VV |  | Součet |  | 33
24 | K | 764213659R | Sněhová zábrana - háky na kulatinu, dodávka s montáží pro celou střechu, systémová, vč. montáže kulatiny | kus | 28 | 0
| P |  | Poznámka k položce: Přesný popis dle tab. prvků - Y.7.
25 | M | 55344662R | sněhová zábrana - kulatina max. pr. 120 mm | m | 31 | 0
| P |  | Poznámka k položce: Přesný popis dle tab. prvků - Y.8.
| VV |  | prvek Y.8
| VV |  | 31,0 |  | 31
| VV |  | Součet |  | 31
26 | K | 764216604 | Oplechování parapetů z pozinkovaného plechu s povrchovou úpravou rovných mechanicky kotvené, bez rohů rš 330 mm | m | 11.2 | 0 | CS ÚRS 2021 01
| P |  | Poznámka k položce: Přesná rš 270 nebo 300 mm. Kotvení mechanické nebo lepené - dle projektanta. Přesný popis dle tab. prvků - K1 až K8.
| VV |  | rš 270 mm - K1, K2, K3, K4
| VV |  | 1,64*4+1,1+0,7+0,45 |  | 8.81
| VV |  | rš 300 mm - K5, K6, K7, K8
| VV |  | 0,66+0,7+0,33+0,7 |  | 2.39
| VV |  | Součet |  | 11.2
27 | K | 764216665 | Oplechování parapetů z pozinkovaného plechu s povrchovou úpravou rovných celoplošně lepené, bez rohů Příplatek k cenám za zvýšenou pracnost při provedení rohu nebo koutu do rš 400 mm | kus | 22 | 0 | CS ÚRS 2021 01
| P |  | Poznámka k položce: Přesný popis dle tab. prvků.
| VV |  | pro K1 až K8
| VV |  | (4,0+1,0+1,0+1,0)*2 |  | 14
| VV |  | (1,0+1,0+1,0+1,0)*2 |  | 8
| VV |  | Součet |  | 22
28 | K | 764311609R | Lemování komínu z Pz s povrchovou úpravou | kus | 1 | 0
| P |  | Poznámka k položce: Přesný popis dle tab. prvků - K16.
29 | K | 764511601 | Žlab podokapní z pozinkovaného plechu s povrchovou úpravou včetně háků a čel půlkruhový do rš 280 mm | m | 11.3 | 0 | CS ÚRS 2021 01
| P |  | Poznámka k položce: Přesný popis dle tab. prvků - K11a.
| VV |  | 4,0*2+3,3 |  | 11.3
| VV |  | Součet |  | 11.3
30 | K | 764511602 | Žlab podokapní z pozinkovaného plechu s povrchovou úpravou včetně háků a čel půlkruhový rš 330 mm | m | 33 | 0 | CS ÚRS 2021 01
| P |  | Poznámka k položce: Přesný popis dle tab. prvků - K11.
| VV |  | 11,8+11,7+9,5 |  | 33
| VV |  | Součet |  | 33
31 | K | 764511621 | Žlab podokapní z pozinkovaného plechu s povrchovou úpravou včetně háků a čel roh nebo kout, žlabu půlkruhového do rš 280 mm | kus | 12 | 0 | CS ÚRS 2021 01
| VV |  | pro K11a
| VV |  | 4,0+4,0+4,0 |  | 12
| VV |  | Součet |  | 12
32 | K | 764511622 | Žlab podokapní z pozinkovaného plechu s povrchovou úpravou včetně háků a čel roh nebo kout, žlabu půlkruhového rš 330 mm | kus | 8 | 0 | CS ÚRS 2021 01
| VV |  | pro K11
| VV |  | 3,0+3,0+2,0 |  | 8
| VV |  | Součet |  | 8
33 | K | 764511643 | Žlab podokapní z pozinkovaného plechu s povrchovou úpravou včetně háků a čel kotlík oválný (trychtýřový), rš žlabu/průměr svodu 330/120 mm | kus | 3 | 0 | CS ÚRS 2021 01
| P |  | Poznámka k položce: Přesný popis dle tab. prvků - K12.
34 | K | 764518621 | Svod z pozinkovaného plechu s upraveným povrchem včetně objímek, kolen a odskoků kruhový, průměru do 90 mm | m | 12.3 | 0 | CS ÚRS 2021 01
| P |  | Poznámka k položce: Přesný popis dle tab. prvků - K10.
| VV |  | 4,1*3 |  | 12.3
| VV |  | Součet |  | 12.3
35 | K | 998764102 | Přesun hmot pro konstrukce klempířské stanovený z hmotnosti přesunovaného materiálu vodorovná dopravní vzdálenost do 50 m v objektech výšky přes 6 do 12 m | t | 0.439 | 0 | CS ÚRS 2021 01