## UVODNÍ LIST
REVIZE 02
PROJEKT: | REZIDENCE JAROŠOVA
ČÁST: | D.1.1.53
Výpis skladeb konstrukcí - střechy-terasy-lodžie-balkóny
INVESTOR: | S-A-S STAVBY spol. s r.o
ARCHITEKT: | Makovský & partneři, s.r.o.
Minská 85, 616 00 Brno, CZ
Tel + 420 543 211 489
www.makovsky.eu
AUTOR: | ING. ARCH. Z. MAKOVSKÝ
ING. ARCH. D. MAKOVSKÝ
ING. ARCH. A. SIROTEK
ZPRACOVÁNO DNE: | 2023-07-31

## SKLADBY
B - VÝPIS SKLADEB STŘECHY-TERASY-LODŽIE-BALKÓNY
OZN. | NÁZEV | TL. (MM) | UMÍSTĚNÍ
S1-A | TERASY 4. NP | 45,8m2 | 4. NP
nášlapná vrstva | velkoplošná dlažba betonová 500 x 500mm - presbeton | 50
| distanční podložky | 90-180
ochranná vrstva | geotextílie - 300 g/m2 | 1
fóliová hydroizolace | Hydroizolace / DEKPLAN 77 / Fatrafol 818 / SARNAFIL TG 66-18 | 1.8
| VYHŘÍVANÁ VPUSŤ TWE 110 S PVC - svislá | 1ks
ochranná vrstva | geotextílie - 300 g/m2 | 1
spádová vrstva | tepelná izolace - EPS 150 S Stabil ze spádových desek (sklon 2%) | 20-100
tep. izolační vrstva | tepelná izolace - EPS 150 S Stabil | 100
tep. izolační vrstva | tepelná izolace - EPS 100 S Stabil | 150
parotěsná vrstva | parotěsná zábrana - Glastek 40 Special mineral | 4
penetrační nátěr
nosná konstrukce | ŽB deska dle statiky | 280
S1-AV | TERASY 4. NP - SKLADBA POD VÍŘIVKU | 4m2 | 4. NP
nášlapná vrstva | velkoplošná dlažba betonová 500 x 500mm - presbeton | 50
| distanční podložky - PODLOŽIT pásky z hydroizolační fólie proti protlačení | 90-180
ochranná vrstva | geotextílie - 300 g/m2 | 1
fóliová hydroizolace | Hydroizolace / DEKPLAN 77 / Fatrafol 818 / SARNAFIL TG 66-18 | 1.8
ochranná vrstva | geotextílie - 300 g/m2 | 1
spádová vrstva | tepelná izolace - EPS 200 S Stabil ze spádových desek (sklon 2%) | 20-100
tep. izolační vrstva | tepelná izolace - XPS 300kPA | 100
tep. izolační vrstva | tepelná izolace - XPS 300kPA | 150
parotěsná vrstva | parotěsná zábrana - Glastek 40 Special mineral | 4
penetrační nátěr
nosná konstrukce | ŽB deska dle statiky | 280
B - VÝPIS SKLADEB STŘECHY-TERASY-LODŽIE-BALKÓNY
OZN. | NÁZEV | TL. (MM) | UMÍSTĚNÍ
S1-B | TERASY 5. NP | 60,3m2 | 5. NP
nášlapná vrstva | velkoplošná dlažba betonová 500 x 500mm - presbeton | 50
| distanční podložky | 30-180
ochranná vrstva | geotextílie - 300 g/m2 | 1
fóliová hydroizolace | Hydroizolace / DEKPLAN 77 / Fatrafol 818 / SARNAFIL TG 66-18 | 1.8
| VYHŘÍVANÁ VPUSŤ TWE 110 S PVC - svislá | 1ks
ochranná vrstva | geotextílie - 300 g/m2 | 1
spádová vrstva | tepelná izolace - EPS 150 S Stabil ze spádových desek (sklon 2%) | 20-170
tep. izolační vrstva | tepelná izolace - EPS 150 S Stabil | 100
tep. izolační vrstva | tepelná izolace - EPS 100 S Stabil | 140
parotěsná vrstva | parotěsná zábrana - Glastek 40 Special mineral | 4
penetrační nátěr
nosná konstrukce | ŽB deska dle statiky | 280
S1-BV | TERASY 5. NP - SKLADBA POD VÍŘIVKU | 4m2 | 5. NP
nášlapná vrstva | velkoplošná dlažba betonová 500 x 500mm - presbeton | 50
| distanční podložky - PODLOŽIT pásky z hydroizolační fólie proti protlačení | 30-180
ochranná vrstva | geotextílie - 300 g/m2 | 1
fóliová hydroizolace | Hydroizolace / DEKPLAN 77 / Fatrafol 818 / SARNAFIL TG 66-18 | 1.8
ochranná vrstva | geotextílie - 300 g/m2 | 1
spádová vrstva | tepelná izolace - EPS 200 S Stabil ze spádových desek (sklon 2%) | 20-170
tep. izolační vrstva | tepelná izolace - XPS 300kPA | 100
tep. izolační vrstva | tepelná izolace - XPS 300kPA | 140
parotěsná vrstva | parotěsná zábrana - Glastek 40 Special mineral | 4
penetrační nátěr
nosná konstrukce | ŽB deska dle statiky | 280
B - VÝPIS SKLADEB STŘECHY-TERASY-LODŽIE-BALKÓNY
OZN. | NÁZEV | TL. (MM) | UMÍSTĚNÍ
S1-C | TERASY 5. NP | 45,8m2 | 5. NP
nášlapná vrstva | velkoplošná dlažba betonová 500 x 500mm - presbeton | 50
| distanční podložky | 90-180
ochranná vrstva | geotextílie - 300 g/m2 | 1
fóliová hydroizolace | Hydroizolace / DEKPLAN 77 / Fatrafol 818 / SARNAFIL TG 66-18 | 1.8
| VYHŘÍVANÁ VPUSŤ TWE 110 S PVC - svislá | 1ks
ochranná vrstva | geotextílie - 300 g/m2 | 1
spádová vrstva | tepelná izolace - EPS 150 S Stabil ze spádových desek (sklon 2%) | 20-120
tep. izolační vrstva | tepelná izolace - EPS 150 S Stabil | 100
tep. izolační vrstva | tepelná izolace - EPS 100 S Stabil | 140
parotěsná vrstva | parotěsná zábrana - Glastek 40 Special mineral | 4
penetrační nátěr
nosná konstrukce | ŽB deska dle statiky | 280
S1-CV | TERASY 5. NP - SKLADBA POD VÍŘIVKU | 4m2 | 5. NP
nášlapná vrstva | velkoplošná dlažba betonová 500 x 500mm - presbeton | 50
| distanční podložky - PODLOŽIT pásky z hydroizolační fólie proti protlačení | 90-180
ochranná vrstva | geotextílie - 300 g/m2 | 1
fóliová hydroizolace | Hydroizolace / DEKPLAN 77 / Fatrafol 818 / SARNAFIL TG 66-18 | 1.8
ochranná vrstva | geotextílie - 300 g/m2 | 1
spádová vrstva | tepelná izolace - EPS 200 S Stabil ze spádových desek (sklon 2%) | 20-120
tep. izolační vrstva | tepelná izolace - XPS 300kPA | 100
tep. izolační vrstva | tepelná izolace - XPS 300kPA | 140
parotěsná vrstva | parotěsná zábrana - Glastek 40 Special mineral | 4
penetrační nátěr
nosná konstrukce | ŽB deska dle statiky | 280
B - VÝPIS SKLADEB STŘECHY-TERASY-LODŽIE-BALKÓNY
OZN. | NÁZEV | TL. (MM) | UMÍSTĚNÍ
S1-D | TERASY 6. NP | 62m2 | 6. NP
nášlapná vrstva | velkoplošná dlažba betonová 500 x 500mm - presbeton | 50
| distanční podložky | 80-180
ochranná vrstva | geotextílie - 300 g/m2 | 1
fóliová hydroizolace | Hydroizolace / DEKPLAN 77 / Fatrafol 818 / SARNAFIL TG 66-18 | 1.8
| VYHŘÍVANÁ VPUSŤ TWE 110 S PVC - svislá | 1ks
ochranná vrstva | geotextílie - 300 g/m2 | 1
spádová vrstva | tepelná izolace - EPS 150 S Stabil ze spádových desek (sklon 1%) | 20-120
tep. izolační vrstva | tepelná izolace - EPS 150 S Stabil | 100
tep. izolační vrstva | tepelná izolace - EPS 100 S Stabil | 140
parotěsná vrstva | parotěsná zábrana - Glastek 40 Special mineral | 4
penetrační nátěr
nosná konstrukce | ŽB deska dle statiky | 280
S1-DV | TERASY 6. NP - SKLADBA POD VÍŘIVKU | 4m2 | 6. NP
nášlapná vrstva | velkoplošná dlažba betonová 500 x 500mm - presbeton | 50
| distanční podložky - PODLOŽIT pásky z hydroizolační fólie proti protlačení | 80-180
ochranná vrstva | geotextílie - 300 g/m2 | 1
fóliová hydroizolace | Hydroizolace / DEKPLAN 77 / Fatrafol 818 / SARNAFIL TG 66-18 | 1.8
ochranná vrstva | geotextílie - 300 g/m2 | 1
spádová vrstva | tepelná izolace - EPS 200 S Stabil ze spádových desek (sklon 2%) | 20-120
tep. izolační vrstva | tepelná izolace - XPS 300kPA | 100
tep. izolační vrstva | tepelná izolace - XPS 300kPA | 140
parotěsná vrstva | parotěsná zábrana - Glastek 40 Special mineral | 4
penetrační nátěr
nosná konstrukce | ŽB deska dle statiky | 280
B - VÝPIS SKLADEB STŘECHY-TERASY-LODŽIE-BALKÓNY
OZN. | NÁZEV | TL. (MM) | UMÍSTĚNÍ
S1-E | TERASY 6. NP | 94m2 | 6. NP
nášlapná vrstva | velkoplošná dlažba betonová 500 x 500mm - presbeton | 50
| distanční podložky | 80-180
ochranná vrstva | geotextílie - 300 g/m2 | 1
fóliová hydroizolace | Hydroizolace / DEKPLAN 77 / Fatrafol 818 / SARNAFIL TG 66-18 | 1.8
| VYHŘÍVANÁ VPUSŤ TWE 110 S PVC - svislá | 1ks
ochranná vrstva | geotextílie - 300 g/m2 | 1
spádová vrstva | tepelná izolace - EPS 150 S Stabil ze spádových desek (sklon 1%) | 20-120
tep. izolační vrstva | tepelná izolace - EPS 150 S Stabil | 100
tep. izolační vrstva | tepelná izolace - EPS 100 S Stabil | 140
parotěsná vrstva | parotěsná zábrana - Glastek 40 Special mineral | 4
penetrační nátěr
nosná konstrukce | ŽB deska dle statiky | 280
S1-EV | TERASY 6. NP - SKLADBA POD VÍŘIVKU | 4m2 | 6. NP
nášlapná vrstva | velkoplošná dlažba betonová 500 x 500mm - presbeton | 50
| distanční podložky - PODLOŽIT pásky z hydroizolační fólie proti protlačení | 80-180
ochranná vrstva | geotextílie - 300 g/m2 | 1
fóliová hydroizolace | Hydroizolace / DEKPLAN 77 / Fatrafol 818 / SARNAFIL TG 66-18 | 1.8
ochranná vrstva | geotextílie - 300 g/m2 | 1
spádová vrstva | tepelná izolace - EPS 200 S Stabil ze spádových desek (sklon 2%) | 20-120
tep. izolační vrstva | tepelná izolace - XPS 300kPA | 100
tep. izolační vrstva | tepelná izolace - XPS 300kPA | 140
parotěsná vrstva | parotěsná zábrana - Glastek 40 Special mineral | 4
penetrační nátěr
nosná konstrukce | ŽB deska dle statiky | 280
B - VÝPIS SKLADEB STŘECHY-TERASY-LODŽIE-BALKÓNY
OZN. | NÁZEV | TL. (MM) | UMÍSTĚNÍ
S1-F | TERASY 6. NP | 73m2 | 6. NP
nášlapná vrstva | velkoplošná dlažba betonová 500 x 500mm - presbeton | 50
| distanční podložky | 100-180
ochranná vrstva | geotextílie - 300 g/m2 | 1
fóliová hydroizolace | Hydroizolace / DEKPLAN 77 / Fatrafol 818 / SARNAFIL TG 66-18 | 1.8
| VYHŘÍVANÁ VPUSŤ TWE 110 S PVC - svislá | 1ks
ochranná vrstva | geotextílie - 300 g/m2 | 1
spádová vrstva | tepelná izolace - EPS 150 S Stabil ze spádových desek (sklon 1%) | 20-100
tep. izolační vrstva | tepelná izolace - EPS 150 S Stabil | 100
tep. izolační vrstva | tepelná izolace - EPS 100 S Stabil | 140
parotěsná vrstva | parotěsná zábrana - Glastek 40 Special mineral | 4
penetrační nátěr
nosná konstrukce | ŽB deska dle statiky | 280
S1-FV | TERASY 6. NP - SKLADBA POD VÍŘIVKU | 4m2 | 6. NP
nášlapná vrstva | velkoplošná dlažba betonová 500 x 500mm - presbeton | 50
| distanční podložky - PODLOŽIT pásky z hydroizolační fólie proti protlačení | 100-180
ochranná vrstva | geotextílie - 300 g/m2 | 1
fóliová hydroizolace | Hydroizolace / DEKPLAN 77 / Fatrafol 818 / SARNAFIL TG 66-18 | 1.8
ochranná vrstva | geotextílie - 300 g/m2 | 1
spádová vrstva | tepelná izolace - EPS 200 S Stabil ze spádových desek (sklon 2%) | 20-100
tep. izolační vrstva | tepelná izolace - XPS 300kPA | 100
tep. izolační vrstva | tepelná izolace - XPS 300kPA | 140
parotěsná vrstva | parotěsná zábrana - Glastek 40 Special mineral | 4
penetrační nátěr
nosná konstrukce | ŽB deska dle statiky | 280
B - VÝPIS SKLADEB STŘECHY-TERASY-LODŽIE-BALKÓNY
OZN. | NÁZEV | TL. (MM) | UMÍSTĚNÍ
S1-G | TERASY 6. NP | 105m2 | 6. NP
nášlapná vrstva | velkoplošná dlažba betonová 500 x 500mm - presbeton | 50
| distanční podložky | 50-180
ochranná vrstva | geotextílie - 300 g/m2 | 1
fóliová hydroizolace | Hydroizolace / DEKPLAN 77 / Fatrafol 818 / SARNAFIL TG 66-18 | 1.8
| VYHŘÍVANÁ VPUSŤ TWE 110 S PVC - svislá | 1ks
ochranná vrstva | geotextílie - 300 g/m2 | 1
spádová vrstva | tepelná izolace - EPS 150 S Stabil ze spádových desek (sklon 1%) | 20-150
tep. izolační vrstva | tepelná izolace - EPS 150 S Stabil | 100
tep. izolační vrstva | tepelná izolace - EPS 100 S Stabil | 140
parotěsná vrstva | parotěsná zábrana - Glastek 40 Special mineral | 4
penetrační nátěr
nosná konstrukce | ŽB deska dle statiky | 280
S1-GV | TERASY 6. NP - SKLADBA POD VÍŘIVKU | 4m2 | 6. NP
nášlapná vrstva | velkoplošná dlažba betonová 500 x 500mm - presbeton | 50
| distanční podložky - PODLOŽIT pásky z hydroizolační fólie proti protlačení | 50-180
ochranná vrstva | geotextílie - 300 g/m2 | 1
fóliová hydroizolace | Hydroizolace / DEKPLAN 77 / Fatrafol 818 / SARNAFIL TG 66-18 | 1.8
ochranná vrstva | geotextílie - 300 g/m2 | 1
spádová vrstva | tepelná izolace - EPS 200 S Stabil ze spádových desek (sklon 2%) | 20-150
tep. izolační vrstva | tepelná izolace - XPS 300kPA | 100
tep. izolační vrstva | tepelná izolace - XPS 300kPA | 140
parotěsná vrstva | parotěsná zábrana - Glastek 40 Special mineral | 4
penetrační nátěr
nosná konstrukce | ŽB deska dle statiky | 280
B - VÝPIS SKLADEB STŘECHY-TERASY-LODŽIE-BALKÓNY
OZN. | NÁZEV | TL. (MM) | UMÍSTĚNÍ
S1-H | TERASY 6. NP | 88m2 | 6. NP
nášlapná vrstva | velkoplošná dlažba betonová 500 x 500mm - presbeton | 50
| distanční podložky | 50-180
ochranná vrstva | geotextílie - 300 g/m2 | 1
fóliová hydroizolace | Hydroizolace / DEKPLAN 77 / Fatrafol 818 / SARNAFIL TG 66-18 | 1.8
| VYHŘÍVANÁ VPUSŤ TWE 110 S PVC - svislá | 1ks
ochranná vrstva | geotextílie - 300 g/m2 | 1
spádová vrstva | tepelná izolace - EPS 150 S Stabil ze spádových desek (sklon 1%) | 20-150
tep. izolační vrstva | tepelná izolace - EPS 150 S Stabil | 100
tep. izolační vrstva | tepelná izolace - EPS 100 S Stabil | 140
parotěsná vrstva | parotěsná zábrana - Glastek 40 Special mineral | 4
penetrační nátěr
nosná konstrukce | ŽB deska dle statiky | 280
S1-HV | TERASY 6. NP - SKLADBA POD VÍŘIVKU | 4m2 | 6. NP
nášlapná vrstva | velkoplošná dlažba betonová 500 x 500mm - presbeton | 50
| distanční podložky | 50-180
ochranná vrstva | geotextílie - 300 g/m2 | 1
fóliová hydroizolace | Hydroizolace / DEKPLAN 77 / Fatrafol 818 / SARNAFIL TG 66-18 | 1.8
ochranná vrstva | geotextílie - 300 g/m2 | 1
spádová vrstva | tepelná izolace - EPS 200 S Stabil ze spádových desek (sklon 2%) | 20-150
tep. izolační vrstva | tepelná izolace - XPS 300kPA | 100
tep. izolační vrstva | tepelná izolace - XPS 300kPA | 140
parotěsná vrstva | parotěsná zábrana - Glastek 40 Special mineral | 4
penetrační nátěr
nosná konstrukce | ŽB deska dle statiky | 280
B - VÝPIS SKLADEB STŘECHY-TERASY-LODŽIE-BALKÓNY
OZN. | NÁZEV | TL. (MM) | UMÍSTĚNÍ
S2 | BALKÓN 2. NP - 6. NP (DVŮR) | 23m2 | 2 - 6. NP
nášlapná vrstva | velkoplošná dlažba betonová 500 x 500mm - presbeton | 50
| distanční podložky | 40-80
ochranná vrstva | geotextílie - 300 g/m2 | 1
fóliová hydroizolace | Hydroizolace / DEKPLAN 77 / Fatrafol 818 / SARNAFIL TG 66-18 | 1.8
| VPUSŤ BALKÓNOVÁ TWB 75 V PVC - vodorovná | 10ks
ochranná vrstva | geotextílie - 300 g/m2 | 1
spádová vrstva | tepelná izolace - EPS 150 S Stabil ze spádových desek (sklon 1%) | 20-60
tep. izolační vrstva | tepelná izolace - EPS 150 S Stabil | 100
parotěsná vrstva | parotěsná zábrana - Glastek 40 Special mineral | 4
penetrační nátěr
nosná konstrukce | ŽB deska dle statiky | 200
| skladba zateplovacího systému: lepidlo + minerální vata + tmel/perlinka/tmel + fasádní omítka | 100
S3-A | LODŽIE 2. NP - 5. NP (ULICE JAROŠOVA) - široké (A-B + C-E + F-G) osy |  | 2 - 5. NP
nášlapná vrstva | velkoplošná dlažba betonová 500 x 500mm - presbeton | 50
| distanční podložky | 25-100
ochranná vrstva | geotextílie - 300 g/m2 | 1
fóliová hydroizolace | Hydroizolace / DEKPLAN 77 / Fatrafol 818 / SARNAFIL TG 66-18 | 1.8
| VPUSŤ BALKÓNOVÁ TWB 75 V PVC - vodorovná | 16ks
ochranná vrstva | geotextílie - 300 g/m2 | 1
spádová vrstva | tepelná izolace - EPS 150 S Stabil ze spádových desek (sklon 1%) | 20-100
tep. izolační vrstva | tepelná izolace - EPS 150 S Stabil | 100
parotěsná vrstva | parotěsná zábrana - Glastek 40 Special mineral | 4
penetrační nátěr
nosná konstrukce | ŽB deska dle statiky | 200
| skladba zateplovacího systému: lepidlo + minerální vata + tmel/perlinka/tmel + fasádní omítka | 100
B - VÝPIS SKLADEB STŘECHY-TERASY-LODŽIE-BALKÓNY
OZN. | NÁZEV | TL. (MM) | UMÍSTĚNÍ
S3-AA | LODŽIE 2. NP - 5. NP (ULICE JAROŠOVA) - široké (A-B + C-E + F-G) osy |  | 2 - 5. NP
nášlapná vrstva | velkoplošná dlažba betonová 500 x 500mm - presbeton | 50
| distanční podložky | 25-100
ochranná vrstva | geotextílie - 300 g/m2 | 1
fóliová hydroizolace | Hydroizolace / DEKPLAN 77 / Fatrafol 818 / SARNAFIL TG 66-18 | 1.8
ochranná vrstva | geotextílie - 300 g/m2 | 1
spádová vrstva | tepelná izolace - EPS 150 S Stabil ze spádových desek (sklon 1%) | 20-100
nosná konstrukce | ŽB deska dle statiky | 200
| skladba zateplovacího systému: lepidlo + minerální vata + tmel/perlinka/tmel + fasádní omítka | 100
B - VÝPIS SKLADEB STŘECHY-TERASY-LODŽIE-BALKÓNY
OZN. | NÁZEV | TL. (MM) | UMÍSTĚNÍ
S3-B | LODŽIE 2. NP - 5. NP (ULICE JAROŠOVA) - úzké (B-C + E-F) osy |  | 2 - 5. NP
nášlapná vrstva | velkoplošná dlažba betonová 500 x 500mm - presbeton | 50
| distanční podložky | 50-80
ochranná vrstva | geotextílie - 300 g/m2 | 1
fóliová hydroizolace | Hydroizolace / DEKPLAN 77 / Fatrafol 818 / SARNAFIL TG 66-18 | 1.8
| VPUSŤ BALKÓNOVÁ TWB 50 V PVC - vodorovná | 16ks
ochranná vrstva | geotextílie - 300 g/m2 | 1
spádová vrstva | tepelná izolace - EPS 150 S Stabil ze spádových desek (sklon 1%) | 20-50
tep. izolační vrstva | tepelná izolace - EPS 150 S Stabil | 100
parotěsná vrstva | parotěsná zábrana - Glastek 40 Special mineral | 4
penetrační nátěr
nosná konstrukce | ŽB deska dle statiky | 200
| skladba zateplovacího systému: lepidlo + minerální vata + tmel/perlinka/tmel + fasádní omítka | 100
S4A | LODŽIE 2. NP - 4. NP (BOKY DOMU) - úzké (06-07) osy |  | 2 - 4. NP
nášlapná vrstva | velkoplošná dlažba betonová 500 x 500mm - presbeton | 50
| distanční podložky | 40-80
ochranná vrstva | geotextílie - 300 g/m2 | 1
fóliová hydroizolace | Hydroizolace / DEKPLAN 77 / Fatrafol 818 / SARNAFIL TG 66-18 | 1.8
| VPUSŤ BALKÓNOVÁ TWB 50 V PVC - vodorovná | 5ks
ochranná vrstva | geotextílie - 300 g/m2 | 1
spádová vrstva | tepelná izolace - EPS 150 S Stabil ze spádových desek (sklon 1%) | 20-60
tep. izolační vrstva | tepelná izolace - EPS 150 S Stabil | 100
parotěsná vrstva | parotěsná zábrana - Glastek 40 Special mineral | 4
penetrační nátěr
nosná konstrukce | ŽB deska dle statiky | 200
| skladba zateplovacího systému: lepidlo + minerální vata + tmel/perlinka/tmel + fasádní omítka | 100
B - VÝPIS SKLADEB STŘECHY-TERASY-LODŽIE-BALKÓNY
OZN. | NÁZEV | TL. (MM) | UMÍSTĚNÍ
S4B | LODŽIE 2. NP - 5. NP (BOKY DOMU) - široké (05-06) osy |  | 2 - 5. NP
nášlapná vrstva | velkoplošná dlažba betonová 500 x 500mm - presbeton | 50
| distanční podložky | 25-80
ochranná vrstva | geotextílie - 300 g/m2 | 1
fóliová hydroizolace | Hydroizolace / DEKPLAN 77 / Fatrafol 818 / SARNAFIL TG 66-18 | 1.8
| VPUSŤ BALKÓNOVÁ TWB 50 V PVC - vodorovná | 7ks
ochranná vrstva | geotextílie - 300 g/m2 | 1
spádová vrstva | tepelná izolace - EPS 150 S Stabil ze spádových desek (sklon 1%) | 20-75
tep. izolační vrstva | tepelná izolace - EPS 150 S Stabil | 100
parotěsná vrstva | parotěsná zábrana - Glastek 40 Special mineral | 4
penetrační nátěr
nosná konstrukce | ŽB deska dle statiky | 200
| skladba zateplovacího systému: lepidlo + minerální vata + tmel/perlinka/tmel + fasádní omítka | 100
S4C | LODŽIE 2. NP - 5. NP (BOKY DOMU) - úzké (03-04-05) osy |  | 2 - 5. NP
nášlapná vrstva | velkoplošná dlažba betonová 500 x 500mm - presbeton | 50
| distanční podložky | 40-80
ochranná vrstva | geotextílie - 300 g/m2 | 1
fóliová hydroizolace | Hydroizolace / DEKPLAN 77 / Fatrafol 818 / SARNAFIL TG 66-18 | 1.8
| VPUSŤ BALKÓNOVÁ TWB 50 V PVC - vodorovná | 16ks
ochranná vrstva | geotextílie - 300 g/m2 | 1
spádová vrstva | tepelná izolace - EPS 150 S Stabil ze spádových desek (sklon 1%) | 20-60
tep. izolační vrstva | tepelná izolace - EPS 150 S Stabil | 100
parotěsná vrstva | parotěsná zábrana - Glastek 40 Special mineral | 4
penetrační nátěr
nosná konstrukce | ŽB deska dle statiky | 200
| skladba zateplovacího systému: lepidlo + minerální vata + tmel/perlinka/tmel + fasádní omítka | 100
B - VÝPIS SKLADEB STŘECHY-TERASY-LODŽIE-BALKÓNY
OZN. | NÁZEV | TL. (MM) | UMÍSTĚNÍ
S5-A | LODŽIE 1. NP (ULICE JAROŠOVA) - široké (A-B + C-E + F-G) osy |  | 1. NP
nášlapná vrstva | beton s kari sítí 6 mm 100/100 (Zatažení desky kartáčem - protiskluzná úprava) sklon 1,6% | 80-90
ochranná vrstva | geotextílie - 300 g/m2 | 1
drenážní vrstva | Rohož drenážní DEKDREN P 900 | 6
fóliová hydroizolace | Hydroizolace / DEKPLAN 77 / Fatrafol 818 / SARNAFIL TG 66-18 | 1.8
ochranná vrstva | geotextílie - 300 g/m2 | 1
spádová vrstva | tepelná izolace - EPS 150 S Stabil ze spádových desek (sklon 2%) | 20-60
tep. izolační vrstva | tepelná izolace - EPS 150 S Stabil | 100
parotěsná vrstva | parotěsná zábrana - Glastek 40 Special mineral | 4
penetrační nátěr
nosná konstrukce | ŽB deska dle statiky | 200
| skladba zateplení: minerální vata + fasádní omítka | 150
S5-B | LODŽIE 1. NP (ULICE JAROŠOVA) - úzké (B-C + E-F) osy |  | 1. NP
nášlapná vrstva | beton s kari sítí 6 mm 100/100 (Zatažení desky kartáčem - protiskluzná úprava) sklon 2% | 100
ochranná vrstva | geotextílie - 300 g/m2 | 1
drenážní vrstva | Rohož drenážní DEKDREN P 900 | 6
fóliová hydroizolace | Hydroizolace / DEKPLAN 77 / Fatrafol 818 / SARNAFIL TG 66-18 | 1.8
ochranná vrstva | geotextílie - 300 g/m2 | 1
spádová vrstva | tepelná izolace - EPS 150 S Stabil ze spádových desek (sklon 2%) | 20-50
tep. izolační vrstva | tepelná izolace - EPS 150 S Stabil | 100
parotěsná vrstva | parotěsná zábrana - Glastek 40 Special mineral | 4
penetrační nátěr
nosná konstrukce | ŽB deska dle statiky | 200
| skladba zateplení: minerální vata + fasádní omítka | 150
B - VÝPIS SKLADEB STŘECHY-TERASY-LODŽIE-BALKÓNY
OZN. | NÁZEV | TL. (MM) | UMÍSTĚNÍ
S6-A | LODŽIE 1. NP (BOK DOMU) - úzké (02-03) osy |  | 1. NP
nášlapná vrstva | velkoplošná dlažba betonová 500 x 500mm - presbeton | 50
| distanční podložky | 30-40
Na hraně objektu a terénu je použita kačírková lišta zabranující posunu dlažby a nahrnutí štěrkotrdě pod dlažbu.
ochranná vrstva | geotextílie - 300 g/m2 | 1
fóliová hydroizolace | Hydroizolace / DEKPLAN 77 / Fatrafol 818 / SARNAFIL TG 66-18 | 1.8
ochranná vrstva | geotextílie - 300 g/m2 | 1
spádová vrstva | tepelná izolace - EPS 150 S Stabil ze spádových desek (sklon 2%) | 30-40
tep. izolační vrstva | tepelná izolace - PIR | 40
parotěsná vrstva | parotěsná zábrana - Glastek 40 Special mineral | 4
penetrační nátěr
nosná konstrukce | ŽB deska dle statiky | 200
S6-B | LODŽIE 1. NP (BOKY DOMU) - úzké (03-07) osy |  | 1. NP
nášlapná vrstva | velkoplošná dlažba betonová 500 x 500mm - presbeton | 50
| distanční podložky | 50-80
Na hraně objektu a terénu je použita kačírková lišta zabranující posunu dlažby a nahrnutí štěrkotrdě pod dlažbu.
ochranná vrstva | geotextílie - 300 g/m2 | 1
fóliová hydroizolace | Hydroizolace / DEKPLAN 77 / Fatrafol 818 / SARNAFIL TG 66-18 | 1.8
ochranná vrstva | geotextílie - 300 g/m2 | 1
spádová vrstva | tepelná izolace - EPS 150 S Stabil ze spádových desek (sklon 2%) | 20-50
tep. izolační vrstva | tepelná izolace - EPS 150 S Stabil | 100
parotěsná vrstva | parotěsná zábrana - Glastek 40 Special mineral | 4
penetrační nátěr
nosná konstrukce | ŽB deska dle statiky | 200
| skladba zateplení: minerální vata + fasádní omítka | 150
B - VÝPIS SKLADEB STŘECHY-TERASY-LODŽIE-BALKÓNY
OZN. | NÁZEV | TL. (MM) | UMÍSTĚNÍ
S6-C | LODŽIE 1. NP (BOK DOMU) - úzké (02-03) osy |  | 1. NP
nášlapná vrstva | beton s kari sítí 6 mm 100/100 (Zatažení desky kartáčem - protiskluzná úprava) sklon 2% | 80
ochranná vrstva | geotextílie - 300 g/m2 | 1
drenážní vrstva | Rohož drenážní DEKDREN P 900 | 6
fóliová hydroizolace | Hydroizolace / DEKPLAN 77 / Fatrafol 818 / SARNAFIL TG 66-18 | 1.8
ochranná vrstva | geotextílie - 300 g/m2 | 1
spádová vrstva | tepelná izolace - EPS 150 S Stabil ze spádových desek (sklon 2%) | 30-40
tep. izolační vrstva | tepelná izolace - PIR | 40
parotěsná vrstva | parotěsná zábrana - Glastek 40 Special mineral | 4
penetrační nátěr
nosná konstrukce | ŽB deska dle statiky | 200
S6-D | LODŽIE 1. NP (BOK DOMU) - úzké (03-04) osy |  | 1. NP
nášlapná vrstva | beton s kari sítí 6 mm 100/100 (Zatažení desky kartáčem - protiskluzná úprava) sklon 2% | 100
ochranná vrstva | geotextílie - 300 g/m2 | 1
drenážní vrstva | Rohož drenážní DEKDREN P 900 | 6
fóliová hydroizolace | Hydroizolace / DEKPLAN 77 / Fatrafol 818 / SARNAFIL TG 66-18 | 1.8
ochranná vrstva | geotextílie - 300 g/m2 | 1
spádová vrstva | tepelná izolace - EPS 150 S Stabil ze spádových desek (sklon 2%) | 20-50
tep. izolační vrstva | tepelná izolace - EPS 150 S Stabil | 100
parotěsná vrstva | parotěsná zábrana - Glastek 40 Special mineral | 4
penetrační nátěr
nosná konstrukce | ŽB deska dle statiky | 200
| skladba zateplení: minerální vata + fasádní omítka | 150
B - VÝPIS SKLADEB STŘECHY-TERASY-LODŽIE-BALKÓNY
OZN. | NÁZEV | TL. (MM) | UMÍSTĚNÍ
S7 | TERASA 1. NP (ORDINACE DVŮR) |  | 1. NP
nášlapná vrstva | velkoplošná dlažba betonová 500 x 500mm - presbeton | 50
| distanční podložky | 60-200
ochranná vrstva | geotextílie - 300 g/m2 | 1
| VYHŘÍVANÁ VPUSŤ TWE 110 S PVC - svislá | 2ks
fóliová hydroizolace | Hydroizolace / DEKPLAN 77 / Fatrafol 818 / SARNAFIL TG 66-18 | 1.8
ochranná vrstva | geotextílie - 300 g/m2 | 1
spádová vrstva | tepelná izolace - EPS 150 S Stabil ze spádových desek (sklon 2%) | 20-160
tep. izolační vrstva | tepelná izolace - EPS 150 S Stabil | 100
parotěsná vrstva | parotěsná zábrana - Glastek 40 Special mineral | 4
penetrační nátěr
nosná konstrukce | ŽB deska dle statiky | 280
| skladba zateplení: minerální vata + fasádní omítka | 150
S8 | DLAŽBA 1. NP (DVŮR) |  | 1. NP
nášlapná vrstva | velkoplošná dlažba betonová 500 x 500mm - presbeton | 50
| distanční podložky | 30-250
ochranná vrstva | geotextílie - 300 g/m2 | 1
| VYHŘÍVANÁ VPUSŤ TWE 110 S PVC - svislá | 2ks
fóliová hydroizolace | Hydroizolace / DEKPLAN 77 / Fatrafol 818 / SARNAFIL TG 66-18 | 1.8
ochranná vrstva | geotextílie - 300 g/m2 | 1
spádová vrstva | tepelná izolace - EPS 150 S Stabil ze spádových desek (sklon 2%) | 20-240
tep. izolační vrstva | tepelná izolace - EPS 150 S Stabil | 50
parotěsná vrstva | parotěsná zábrana - Glastek 40 Special mineral | 4
penetrační nátěr
nosná konstrukce | ŽB deska dle statiky | 280
| skladba zateplení: minerální vata + fasádní omítka | 150
B - VÝPIS SKLADEB STŘECHY-TERASY-LODŽIE-BALKÓNY
OZN. | NÁZEV | TL. (MM) | UMÍSTĚNÍ
S9 | ZELENÁ STŘECHA 1. NP (BYTY) |  | 1. NP
| Substrát - intenzivní zeleň - BUDE UPŘESNĚNO ARCHITEKTEM - sadové úpravy (břečťan) | 300
hydroak. vrstva | GREENDEK 40 vegetační kompozit - nopová fólie s perforacemi na horním povrchu, drenážní a hydroakumulační vrstva. Na horním povrchu PES rohož t. 20 mm, spodní kašírováná PP textílie 300 g/m2. | 63
| VYHŘÍVANÁ VPUSŤ TWE 110 S PVC - svislá | 2ks
fóliová hydroizolace | Hydroizolace / DEKPLAN 77 / Fatrafol 818 / SARNAFIL TG 66-18 | 1.8
separ. vrstva | geotextílie - 300 g/m2 | 1
spádová vrstva | EPS 150 S Stabil ze spádových desek (sklon 2%) | 20-170
tep. izolační vrstva | EPS 100 S Stabil | 50
parotěsná vrstva | parotěsná zábrana - Glastek 40 Special mineral | 4
penetrační nátěr
nosná konstrukce | ŽB deska dle statiky | 280
| skladba zateplení: minerální vata + fasádní omítka | 150
S10 | ZELENÁ STŘECHA 1. NP |  | 1. NP
| Substrát - intenzivní zeleň - BUDE UPŘESNĚNO ARCHITEKTEM - sadové úpravy (cotoneaster) | 300
hydroak. vrstva | GREENDEK 40 vegetační kompozit - nopová fólie s perforacemi na horním povrchu, drenážní a hydroakumulační vrstva. Na horním povrchu PES rohož t. 20 mm, spodní kašírováná PP textílie 300 g/m2. | 63
| VYHŘÍVANÁ VPUSŤ TWE 110 S PVC - svislá | 2ks
fóliová hydroizolace | Hydroizolace / DEKPLAN 77 / Fatrafol 818 / SARNAFIL TG 66-18 | 1.8
separ. vrstva | geotextílie - 300 g/m2 | 1
spádová vrstva | EPS 100 S Stabil ze spádových desek (sklon 2%) | 20-270
tep. izolační vrstva | EPS 70 S Stabil | 50
parotěsná vrstva | parotěsná zábrana - Glastek 40 Special mineral | 4
penetrační nátěr
nosná konstrukce | ŽB deska dle statiky | 280
| skladba zateplení: minerální vata + SDK podhled | 150
B - VÝPIS SKLADEB STŘECHY-TERASY-LODŽIE-BALKÓNY
OZN. | NÁZEV | TL. (MM) | UMÍSTĚNÍ
S11 | ZELENÁ STŘECHA NAD RAMPOU |  | 1. NP
Vegetační vrstva | Substrát - extenzivní zeleň - BUDE UPŘESNĚNO ARCHITEKTEM - sadové úpravy | 25-40
Vegetační vrstva | Substrát pro suchomilné rostliny | 60
hydroak. vrstva | GREENDEK 40 vegetační kompozit - nopová fólie s perforacemi na horním povrchu, drenážní a hydroakumulační vrstva. Na horním povrchu PES rohož t. 20 mm, spodní kašírováná PP textílie 300 g/m2. | 63
| VYHŘÍVANÁ VPUSŤ TWE 110 S PVC - svislá | 1ks
fóliová hydroizolace | Hydroizolace / DEKPLAN 77 / Fatrafol 818 / SARNAFIL TG 66-18 | 1.8
separ. vrstva | geotextílie - 300 g/m2 | 1
spádová vrstva | EPS 100 S Stabil ze spádových desek (sklon 2%) | 20-140
tep. izolační vrstva | EPS 70 S Stabil | 50
parotěsná vrstva | parotěsná zábrana - Glastek 40 Special mineral | 4
penetrační nátěr
nosná konstrukce | ŽB deska dle statiky | 280
S12-A | ZELENÁ STŘECHA osa A-C |  | střecha
Vegetační vrstva | Substrát - extenzivní zeleň - BUDE UPŘESNĚNO ARCHITEKTEM - sadové úpravy | 25-40
Vegetační vrstva | Substrát pro suchomilné rostliny | 60
hydroak. vrstva | GREENDEK 40 vegetační kompozit - nopová fólie s perforacemi na horním povrchu, drenážní a hydroakumulační vrstva. Na horním povrchu PES rohož t. 20 mm, spodní kašírováná PP textílie 300 g/m2. | 63
| VYHŘÍVANÁ VPUSŤ TWE 110 S PVC - svislá | 1ks
fóliová hydroizolace | Hydroizolace / DEKPLAN 77 / Fatrafol 818 / SARNAFIL TG 66-18 | 1.8
separ. vrstva | geotextílie - 300 g/m2 | 1
spádová vrstva | tepelná izolace - EPS 100 S Stabil ze spádových desek (sklon 2%) | 20-170
tep. izolační vrstva | tepelná izolace - EPS 100 S Stabil | 100
tep. izolační vrstva | tepelná izolace - EPS 70 S Stabil | 140
parotěsná vrstva | parotěsná zábrana - Glastek 40 Special mineral | 4
penetrační nátěr
nosná konstrukce | ŽB deska dle statiky | 280
B - VÝPIS SKLADEB STŘECHY-TERASY-LODŽIE-BALKÓNY
OZN. | NÁZEV | TL. (MM) | UMÍSTĚNÍ
S12-B | ZELENÁ STŘECHA osa C-E |  | střecha
Vegetační vrstva | Substrát - extenzivní zeleň - BUDE UPŘESNĚNO ARCHITEKTEM - sadové úpravy | 25-40
Vegetační vrstva | Substrát pro suchomilné rostliny | 60
hydroak. vrstva | GREENDEK 40 vegetační kompozit - nopová fólie s perforacemi na horním povrchu, drenážní a hydroakumulační vrstva. Na horním povrchu PES rohož t. 20 mm, spodní kašírováná PP textílie 300 g/m2. | 63
| VYHŘÍVANÁ VPUSŤ TWE 110 S PVC - svislá | 1ks
fóliová hydroizolace | Hydroizolace / DEKPLAN 77 / Fatrafol 818 / SARNAFIL TG 66-18 | 1.8
separ. vrstva | geotextílie - 300 g/m2 | 1
spádová vrstva | tepelná izolace - EPS 100 S Stabil ze spádových desek (sklon 2%) | 20-170
tep. izolační vrstva | tepelná izolace - EPS 100 S Stabil | 100
tep. izolační vrstva | tepelná izolace - EPS 70 S Stabil | 140
parotěsná vrstva | parotěsná zábrana - Glastek 40 Special mineral | 4
penetrační nátěr
nosná konstrukce | ŽB deska dle statiky | 280
S12-C | ZELENÁ STŘECHA osa E-G |  | střecha
Vegetační vrstva | Substrát - extenzivní zeleň - BUDE UPŘESNĚNO ARCHITEKTEM - sadové úpravy | 25-40
Vegetační vrstva | Substrát pro suchomilné rostliny | 60
hydroak. vrstva | GREENDEK 40 vegetační kompozit - nopová fólie s perforacemi na horním povrchu, drenážní a hydroakumulační vrstva. Na horním povrchu PES rohož t. 20 mm, spodní kašírováná PP textílie 300 g/m2. | 63
| VYHŘÍVANÁ VPUSŤ TWE 110 S PVC - svislá | 1ks
fóliová hydroizolace | Hydroizolace / DEKPLAN 77 / Fatrafol 818 / SARNAFIL TG 66-18 | 1.8
separ. vrstva | geotextílie - 300 g/m2 | 1
spádová vrstva | tepelná izolace - EPS 100 S Stabil ze spádových desek (sklon 2%) | 20-240
tep. izolační vrstva | tepelná izolace - EPS 100 S Stabil | 100
tep. izolační vrstva | tepelná izolace - EPS 70 S Stabil | 140
parotěsná vrstva | parotěsná zábrana - Glastek 40 Special mineral | 4
penetrační nátěr
nosná konstrukce | ŽB deska dle statiky | 280
B - VÝPIS SKLADEB STŘECHY-TERASY-LODŽIE-BALKÓNY
OZN. | NÁZEV | TL. (MM) | UMÍSTĚNÍ
S13 | STŘECHA VÝTAHOVÉ ŠACHTY |  | střecha
fóliová hydroizolace | Hydroizolace / DEKPLAN 77 / Fatrafol 818 / SARNAFIL TG 66-18 | 1.8
separ. vrstva | geotextílie - 300 g/m2 | 1
spádová vrstva | tepelná izolace - EPS 100 S Stabil ze spádových desek (sklon 2%) | 20-80
tep. izolační vrstva | tepelná izolace - EPS 70 S Stabil | 100
tep. izolační vrstva | tepelná izolace - EPS 70 S Stabil | 100
parotěsná vrstva | parotěsná zábrana - Glastek 40 Special mineral | 4
penetrační nátěr
nosná konstrukce | ŽB deska dle statiky | 200
S14 | PARAPET BOČNÍHO OKNA ROHOVÉHO BYTU V 2. NP - 5. NP
Hydroizolace | Parapetní plech - klempířský výrobek | 0.55
Tekutá stěrka + páska hydroizolační u rámu okna
OSB deska kotvená do ŽB stropu + pur pěna
lepidlo + perlinka + lepidlo
tep. izolační vrstva | tepelná izolace - Minerální vata + lepidlo | 140
parotěsná vrstva | parotěsná zábrana - Glastek 40 Special mineral | 4
penetrační nátěr
nosná konstrukce | ŽB deska dle statiky | 200
S15 | STŘECHA VÝDECHŮ
Hydroizolace | Parapetní plech - klempířský výrobek | 0.55
Difuzní fólie DELTA TRELA nebo DEKTEN METAL II
| OSB deska | 18
POZNÁMKA
hydroizolace je systémově kotvená pomocí poplastových plechů a dalšího příslušenství
prostupy profesí jsou těsněny fóliovou manžetou
Všechny systémové konstrukce budou dodány včetně doplňků, kotevních prvků, lišt dilatačních.
Kolem celé atiky a kolem instalačních prostupů je proveden štěrkový pás.