## VzorPolozky (hidden)
Položkový rozpočet
Z:
O:
R:

## Vytápění
BEST TECHNICKÁ, s.r.o.
Technická zařízení budov
BEST TECHNICKÁ, s.r.o., Neradice 2175, 688 01 Uherský Brod
Provozovna K Vyhlídce 1338, Praha 12, PSČ 143 00, tel/fax. 244 402 620
Akce: | RD Zbraslav |  |  | Nabídka číslo: | 18-054
Obor: | Vytápění |  |  | Datum: | 2018-12-04
Zař.č. | Popis | počet | MJ | D+M/MJ | D+M celkem
| Zdroj tepla |  |  | 0 | 0
| KOTEL Vitodens 111-W 26 kW | 1 | kpl |  | 0
| odkouření - systém odkouření 60/100, provedení provedení C93x podle CEN/TR 1749 | 1 | kpl |  | 0
0
| Zařízení strojovny |  |  |  | 0
| Expanzní nádoba 25 l | 1 | kpl |  | 0
0
| Armatury závitové, regulační a měřicí, včetně příslušenství |  |  |  | 0
| Kulový kohout DN25 | 2 | ks |  | 0
| Filtr DN25 | 1 | ks |  | 0
| Vypouštěcí kohout DN15 | 3 | ks |  | 0
0
| Potrubí a izolace |  |  |  | 0
| Cu 15x1, včetně fitinek, kolínek, přechodek, odboček atd. | 235 | m |  | 0
| Cu 18x1, včetně fitinek, kolínek, přechodek, odboček atd. | 29 | m |  | 0
| Cu 22x1, včetně fitinek, kolínek, přechodek, odboček atd. | 26 | m |  | 0
| Cu 28x1,5, včetně fitinek, kolínek, přechodek, odboček atd. | 8 | m |  | 0
| Cu 32x1,5, včetně fitinek, kolínek, přechodek, odboček atd. | 5 | m |  | 0
| Izolace potrubí návleková se spoji pouze lepenými podle doporučení výrobce tl.25 mm (při lambda 0,039 W/mK) DN15 | 235 | m |  | 0
| Izolace potrubí návleková se spoji pouze lepenými podle doporučení výrobce tl.25 mm (při lambda 0,039 W/mK) DN18 | 29 | m |  | 0
| Izolace potrubí návleková se spoji pouze lepenými podle doporučení výrobce tl.25 mm (při lambda 0,039 W/mK) DN22 | 26 | m |  | 0
| Izolace potrubí návleková se spoji pouze lepenými podle doporučení výrobce tl.25 mm (při lambda 0,039 W/mK) DN28 | 8 | m |  | 0
| Izolace potrubí návleková se spoji pouze lepenými podle doporučení výrobce tl.25 mm (při lambda 0,039 W/mK) DN30 | 5 | m |  | 0
| Systém uložení a uchycení potrubí v soupisu horních položek. Objímky dělené s gumovou výstelkou. Průchodky stavebními kontrukcemi atd.. Ostatní montážní materiál. | 1 | kpl |  | 0
0
| Otopná tělesa |  |  |  | 0
| Koupelnový žebřík Koralux KLM Max-M 1820x600 (středové připojení) | 1 | ks |  | 0
| Koupelnový žebřík Koralux KLM Max-M 1820x750 (středové připojení) | 1 | ks |  | 0
| Otopné těleso Koratherm K11V 1800x514 | 1 | ks |  | 0
| Otopné těleso Koratherm K11V 600x360 | 1 | ks |  | 0
| Podlahový konvektor FKX 300/11/34-NP0RU1 | 1 | ks |  | 0
| DESKOVÉ TĚLESO 10VKU 6060 | 1 | ks |  | 0
| DESKOVÉ TĚLESO 11VKU 4060 | 1 | ks |  | 0
| DESKOVÉ TĚLESO 11VKU 6090 | 1 | ks |  | 0
| DESKOVÉ TĚLESO 11VKU 6100 | 2 | ks |  | 0
| DESKOVÉ TĚLESO 11VKU 6120 | 1 | ks |  | 0
| DESKOVÉ TĚLESO 21VKU 6200 | 1 | ks |  | 0
| DESKOVÉ TĚLESO 22VKU 6120 | 4 | ks |  | 0
| DESKOVÉ TĚLESO 22VKU 6140 | 1 | ks |  | 0
| Radiátorové šroubení pro tělesa typu VKU - ROHOVÉ DN 15 | 12 | ks |  | 0
| Termostatická hlavice | 16 | ks |  | 0
| Termostatická hlavice s dálkovým čidlem | 1 | ks |  | 0
| Termostatický ventil pro otopná tělesa DN 15 | 5 | ks |  | 0
| Regulační radiátorové škoubení DN 15 | 5 | ks |  | 0
0
| Ostatní výkony |  |  |  | 0
| Topná a tlaková zkouška dle ČSN 06 0610 | 72 | h |  | 0
| Propláchnutí systému | 303 | m |  | 0
| Zprovoznění kotle | 1 | kpl |  | 0
0
| Doplňující položky |  |  |  | 0
| Drobný montážní, spojovací a těsnící materiál | 1 | kpl |  | 0
0
| Doplňkové náklady |  |  |  | 0
| Přesun hmot (doprava na stavbě) | 1 | kpl |  | 0
| Dokumentace skutečného provedení stavby | 1 | kpl |  | 0
| Předávací dokumentace (protokoly, atesty, prohlášení o shodě) | 1 | kpl |  | 0
| Doprava materiálu | 1 | kpl |  | 0
0
0
| Zednické přípomoce,zdvihací zařízení atd. Odhad | 1 | kpl |  | 0
| Celkem bez DPH |  |  |  | 0
Důležité právní upozornění a omezení: Společnost BEST - TECHNICKÁ, s.r.o. v souladu s § 1740 odst. 3 občanského zákoníku nepřipouští přijetí návrhu na uzavření smlouvy s dodatkem nebo odchylkou. Společnost BEST - TECHNICKÁ, s.r.o. nepřipouští uzavření smlouvy odkazující na obchodní podmínky, které si podle § 1751 odst. 2 občanského zákoníku vzájemně odporují. BEST - TECHNICKÁ, s.r.o. v souladu s § 1758 občanského zákoníku nepřipouští uzavření smlouvy a její změny či doplnění v jiné než písemné formě podepsané všemi smluvními stranami, a to až při výslovném dosažení dohody o celém obsahu smlouvy resp. její změny či doplnění; vzhledem k tomu se nepoužije § 1757 občanského zákoníku. Jedinou osobou oprávněnou uzavírat za BEST - TECHNICKÁ, s.r.o. smlouvy a jejich změny či doplnění je její statutární orgán a dále osoby k tomu pověřené písemnou plnou mocí, podepsanou.