## Sheet4
KRYCÍ LIST ROZPOČTU
| Název stavby |  |  | Novostavba RD | [8 empty] | JKSO
| Kód stavby |  |  | 2012-26
| Název objektu |  |  | Rodinný dům Horoměřice | [8 empty] | EČO
Kód objektu
| Název části | [11 empty] | Místo | Horoměřice č.k. 425/117
Kód části
Název podčásti
Kód podčásti
[13 empty] | IČ | DIČ
| Objednatel |  |  | Ing. Klára Pertlová, Severní 879, 252 62 Horoměřice
| Projektant |  |  | Kordovská nebo Kordovský architekti s.r.o.
| Zhotovitel | [11 empty] | 27128130 | CZ 27128130
|  |  |  | Rozpočet číslo | Zpracoval | [7 empty] | Dne
Měrné a účelové jednotky
Počet |  |  |  | Náklady / 1 m.j. | Počet |  |  | Náklady / 1 m.j. |  | Počet |  |  |  | Náklady / 1 m.j.
|  |  | 0 | 0 |  |  | 0 | 0 |  |  |  |  | 0 |  |  | 0
|  |  |  | Rozpočtové náklady v |  |  |  | CZK
A |  | Základní rozp. náklady |  |  | B |  | Doplňkové náklady |  |  | C |  | Náklady na umístění stavby
1 | HSV |  | Dodávky | 0 | 8 | Práce přesčas |  | 0 |  | 13 | Zařízení staveniště 0,8% |  |  | 14 | % | 0
2 |  |  | Montáž | 0 | 9 | Bez pevné podl. |  | 0 |  | 14 | Mimostav. Doprava 1,9% |  |  | 14 | % | 0
3 | PSV |  | Dodávky | 0 | 10 | Kulturní památka |  | 0 |  | 15 | Režijní nákl. spol. 1,2% |  |  | 14 | % | 0
4 |  |  | Montáž | 0 | 11 |  |  | 0 |  | 16 | Provozní vlivy |  |  | 14 | % | 0
5 | "M" |  | Dodávky | 0 | [5 empty] | 17 | Ostatní |  |  | 14 | % | 0
6 |  |  | Montáž | 0 | [5 empty] | 18 | NUS z rozpočtu |  |  |  |  | 0
7 | ZRN (ř. 1-6) |  |  | 0 | 12 | DN (ř. 8-11) |  | 0 |  | 19 | NUS (ř. 13-18) |  |  |  |  | 0
20 | HZS |  |  | 0 | 21 | Kompl. činnost |  | 0 | 14 | 22 | Ostatní náklady |  |  |  |  | 0
Projektant | [9 empty] | D |  | Celkové náklady
[10 empty] | 23 | Součet 7, 12, 19-22 |  |  |  |  | 0 | 0
Datum a podpis |  |  |  |  | Razítko |  |  |  |  | 24 | 14 | % | 0 | DPH |  | 0 | 0
Objednatel | [9 empty] | 25 | 20 | % | 0 | DPH |  | 0 | 0
[10 empty] | 26 | Cena s DPH (ř. 23-25) |  |  |  |  | 0
Datum a podpis |  |  |  |  | Razítko |  |  |  |  | E |  | Přípočty a odpočty
Zhotovitel | [9 empty] | 27 | Dodávky objednatele |  |  |  |  | 0
[10 empty] | 28 | Klouzavá doložka |  |  |  |  | 0
Datum a podpis |  |  |  |  | Razítko |  |  |  |  | 29 | Zvýhodnění + - |  |  |  |  | 0

## Sheet5
REKAPITULACE ROZPOČTU
Stavba: | Novostavba RD
Objekt: | Rodinný dom
Časť:
JKSO:
Objednávateľ:
Zhotoviteľ:
Dátum:
Kód | Popis | Cena celkem
1 | 2 | 3
SUMA |  | 13374.1828
HSV | Práce a dodávky HSV | 5183.2564
1 | Zemné práce | 240.7592
2 | Zakladanie | 119.1152
3 | Zvislé a kompletné konštrukcie | 232.706
4 | Vodorovné konštrukcie | 804.625
5 | Komunikácie | 121.919
6 | Úpravy povrchov, podlahy, osadenie | 1929.853
9 | Ostatné konštrukcie a práce-búranie | 1352.12
99 | Presun hmôt HSV | 382.159
PSV | Práce a dodávky PSV | 6667.593
711 | Izolácie proti vode a vlhkosti | 958.245
712 | Izolácie striech | 882.239
713 | Izolácie tepelné | 700.209
721 | Zdravotech. vnútorná kanalizácia | 500
722 | Zdravotechnika - vnútorný vodovod | 0
723 | Zdravotechnika - vnútorný plynovod | 0
725 | Zdravotechnika - zařizovací předměty | 0
731 | Ústredné kúrenie, kotolne | 2763.5
735 | Ústredné kúrenie, vykurov. telesá | 1
741 | Elektromontáže - slaboproud a silnoproud | 0
751 | Vzduchotechnika | 0
762 | Konstrukce tesařské | 0
763 | Konštrukcie - drevostavby | 15.82
764 | Konštrukcie klampiarske | 46.58
765 | Konstrukce pokrývačské | 0
766 | Konštrukcie stolárske | 0
767 | Konštrukcie doplnkové kovové | 800
771 | Podlahy z dlaždíc | 0
775 | Podlahy vlysové a parketové | 0
777 | Podlahy lité | 0
781 | Dokončovacie práce a obklady | 0
783 | Dokončovacie práce - nátery | 0
784 | Dokončovacie práce - maľby | 0
M | Práce a dodávky M | 1523.3333 | FALSE | 1523.3333
21-M | Elektromontáže | 1523.3333 | FALSE | 1523.3333

## STAVEBNÉ PRÁCE HSV A PSV - Líni
ZADANIE
Stavba: |  | RODINNÝ DOM
Objekt: |  | STAVEBNÉ PRÁCE HSV A PSV -LINO DOUBLE |  |  | Dátum:
Časť: |  |  |  |  | JKSO: | 803 61
P.Č. | KCN | Kód položky | Skrátený popis | MJ | Množstvo celkom | Cena jednotková | Cena celkom | Množstvo celkom | Cena jednotková | Cena celkom
1 | 2 | 3 | 4 | 5 | 6 | 7 | 8 | 6 | 7 | 8
|  | SPOLU |  |  |  |  | 13374.1828
|  | HSV | Práce a dodávky HSV |  |  |  | 5183.2564
|  | 1 | Zemné práce |  |  |  | 240.7592
189 | 001 | 121101111 | Odstránenie ornice s vodor. premiestn. na hromady, so zložením na vzdialenosť do 100 m a do 100m3 | m3 | 24.96 | 0 | 0
2 | 001 | 132101101 | Výkop ryhy do šírky 600 mm v horn.1a2 do 100 m3 | m3 | 34.1812 | 0 | 0
3 | 001 | 132101201 | Výkop ryhy šírky 600-2000mm hor 1-2 do 100 m3 | m3 | 0 | 1 | 0
4 | 001 | 162201102 | Vodorovné premiestnenie výkopku z horniny 1-4 nad 20-50m | m3 | 0 | 1 | 0
5 | 001 | 167101101 | Nakladanie neuľahnutého výkopku z hornín tr.1-4 do 100 m3 | m3 | 0 | 1 | 0
6 | 001 | 171101103 | Uloženie sypaniny do násypu súdržnej horniny s mierou zhutnenia nad 96 do 100 % podľa Proctor-Standard | m3 | 0 | 1 | 0
7 | 001 | 171201101 | Uloženie sypaniny do násypov s rozprestretím sypaniny vo vrstvách a s hrubým urovnaním nezhutnených | m3 | 0 | 1 | 0
8 | 001 | 171201201 | Uloženie sypaniny na skládky do 100 m3 | m3 | 34.1812 | 1 | 34.1812
9 | 001 | 174101001 | Zásyp sypaninou so zhutnením jám, šachiet, rýh, zárezov alebo okolo objektov do 100 m3 | m3 | 4.04 | 1 | 4.04
190 | 001 | 175101102 | Obsyp potrubia sypaninou z vhodných hornín 1 až 4 s prehodením sypaniny | m3 | 3.675 | 1 | 3.675
12 | 286 | 2861101200 | Kanalizačné rúry PVC-U hladké s hrdlom 140x 3.6x1000 | kus | 12.863 | 1 | 12.863
13 | 001 | 181301103 | Rozprestretie ornice v rovine , plocha do 500 m2,hr.do 200 mm | m2 | 186 | 1 | 186
|  | 2 | Zakladanie |  |  | 1 | 119.1152
14 | 002 | 271571111 | Vankúše zhutnené pod základy zo štrkopiesku | m3 | 9.898 | 1 | 9.898
191 | 011 | 274321211 | Betón základových pásov, železový (bez výstuže), tr. C 12/15 | m3 | 34.1812 | 1 | 34.1812
192 | 011 | 274351217 | Debnenie stien základových pásov, zhotovenie-tradičné | m2 | 37.518 | 1 | 37.518
193 | 011 | 274351218 | Debnenie stien základových pásov, odstránenie-tradičné | m2 | 37.518 | 1 | 37.518
|  | 3 | Zvislé a kompletné konštrukcie |  |  |  | 232.706
194 | 011 | 311234581 | Murivo nosné (m3) z tehál pálených POROTHERM 38 Ti Profi P 10 brúsených na pero a drážku, na maltu POROTHERM Profi (380x250x249) | m3 | 76.6 | 1 | 76.6
195 | 011 | 311234561 | Murivo nosné (m3) z tehál pálených POROTHERM 25 Profi P 12 brúsených na pero a drážku, na maltu POROTHERM Profi (250x375x249) | m3 | 23.776 | 1 | 23.776
20 | 011 | 311321311 | Betón nadzákladových múrov, železový (bez výstuže) tr.C 16/20 | m3 | 0.244 | 1 | 0.244
21 | 011 | 311351101 | Debnenie nadzákladových múrov jednostranné, zhotovenie-dielce | m2 | 4.07 | 1 | 4.07
22 | 011 | 311351102 | Debnenie nadzákladových múrov jednostranné, odstránenie-dielce | m2 | 4.07 | 1 | 4.07
23 | 011 | 31429311A | Komin SCHIEDEL ABSOLUT - montáž | m | 7.92 | 1 | 7.92
24 | 553 | 553484619 | Komin SCHIEDEL ABSOLUT 20 - Dodávka | m | 7.92 | 1 | 7.92
25 | 011 | 31429312A | Komin SCHIEDEL ABSOLUT 14 - montáž | m | 7.65 | 1 | 7.65
26 | 553 | 553484612 | Komin SCHIEDEL ABSOLUT 14 - Dodávka | m | 7.65 | 1 | 7.65
198 | 011 | 317162102 | Keramický predpätý preklad POROTHERM KPP, šírky 120 mm, výšky 65 mm, dĺžky 1250 mm | ks | 7 | 1 | 7
30 | 011 | 331351101 | Debnenie hranatých stĺpov prierezu pravouhlého štvuruholníka zhotovenie-dielce | m2 | 3.05 | 1 | 3.05
31 | 011 | 331351102 | Debnenie hranatých stĺpov prierezu pravouhlého štvuruholníka odstránenie-dielce | m2 | 3.05 | 1 | 3.05
210 | 011 | 332321310 | Betón stĺpov a pilierov oblých, ťahadiel, rámových stojok, vzpier, železový (bez výstuže) tr. C 16/20 | m3 | 0.225 | 1 | 0.225
196 | 011 | 342242031 | Priečky z tehál pálených POROTHERM 11,5 Profi P 8 brúsených, na maltu POROTHERM Profi (115x500x249) | m2 | 79.481 | 1 | 79.481
|  | 4 | Vodorovné konštrukcie |  |  |  | 804.625
33 | 011 | 411321313 | Betón stropov doskových a trámových, železový tr.C 16/20 | m3 | 22.747 | 1 | 22.747
34 | 011 | 411351101 | Debnenie stropov doskových zhotovenie-dielce | m2 | 152.546 | 1 | 152.546
35 | 011 | 411351102 | Debnenie stropov doskových odstránenie-dielce | m2 | 152.547 | 1 | 152.547
36 | 011 | 411354175 | Podporná konštrukcia stropov pre zaťaženie do 20 kpa zhotovenie | m2 | 152.137 | 1 | 152.137
37 | 011 | 411354176 | Podporná konštrukcia stropov pre zaťaženie do 20 kpa odstránenie | m2 | 152.138 | 1 | 152.138
38 | 011 | 411361221 | Výstuž stropov doskových, trámových, vložkových,konzolových alebo balkónových, 10216 | t | 0.339 | 1 | 0.339
197 | 011 | 411361821 | Výstuž stropov doskových, trámových, vložkových,konzolových alebo balkónových, 10505 | t | 4.46 | 1 | 4.46
40 | 011 | 413321313 | Betón nosníkov, železový tr.C 16/20 | m3 | 4.615 | 1 | 4.615
41 | 011 | 413351107 | Debnenie nosníka zhotovenie-dielce | m2 | 33.861 | 1 | 33.861
42 | 011 | 413351108 | Debnenie nosníka odstránenie-dielce | m2 | 33.862 | 1 | 33.862
43 | 011 | 413351215 | Podporná konštrukcia nosníkov do 20 kpa - zhotovenie | m2 | 11.761 | 1 | 11.761
44 | 011 | 413351216 | Podporná konštrukcia nosníkov do 20 kpa - odstránenie | m2 | 11.762 | 1 | 11.762
45 | 011 | 417321313 | Betón stužujúcich pásov a vencov železový tr. C 16/20 | m3 | 4.748 | 1 | 4.748
46 | 011 | 417351115 | Debnenie bočníc stužujúcich pásov a vencov vrátane vzpier zhotovenie | m2 | 16.637 | 1 | 16.637
47 | 011 | 417351116 | Debnenie bočníc stužujúcich pásov a vencov vrátane vzpier odstránenie | m2 | 16.637 | 1 | 16.637
48 | 011 | 430321313 | Schodiskové konštrukcie, betón železový tr. C 16/20 | m3 | 1.276 | 1 | 1.276
49 | 011 | 431351125 | Debnenie do 4 m výšky - podest a podstupňových dosiek pôdorysne krivočiarych zhotovenie | m2 | 5.576 | 1 | 5.576
50 | 011 | 431351126 | Debnenie do 4 m výšky - podest a podstupňových dosiek pôdorysne krivočiarych odstránenie | m2 | 5.576 | 1 | 5.576
51 | 011 | 434351145 | Debnenie stupňov na podstupňovej doske alebo na teréne pôdorysne krivočiarych zhotovenie | m2 | 10.7 | 1 | 10.7
52 | 011 | 434351146 | Debnenie stupňov na podstupňovej doske alebo na teréne pôdorysne krivočiarych odstránenie | m2 | 10.7 | 1 | 10.7
|  | 5 | Komunikácie |  |  |  | 121.919
53 | 221 | 564231111 | Podklad alebo podsyp zo štrkopiesku s rozprestretím, vlhčením a zhutnením po zhutnení hr.100 mm | m2 | 20 | 1 | 20
54 | 221 | 564681111 | Podklad z kameniva hrubého drveného veľ.63-125 mm s rozprestrením a zhutnením, po zhutnení hr.300 mm | m2 | 10.023 | 1 | 10.023
55 | 221 | 564811111 | Podklad zo štrkodrviny s rozprestrením a zhutnením, hr.po zhutnení 50 mm | m2 | 10.023 | 1 | 10.023
56 | 221 | 567121115 | Podklad z prostého betónu tr. B 7, 5 hr.150 mm | m2 | 20 | 1 | 20
57 | 221 | 581114113 | Kryt z betónu prostého C 25/30 komunikácií pre peších hr.100 mm | m2 | 1.227 | 1 | 1.227
58 | 221 | 596841111 | Kladenie dlažby betónovej komunikácií pre peších do lôžka z cementovej malty | m2 | 22.273 | 1 | 22.273
59 | 221 | 596911111 | Kladenie zámkovej dlažby hr.6cm pre peších do 20 m2 | m2 | 7.75 | 1 | 7.75
60 | 592 | 5924562000 | Dlaždice betónové HBB 50/50/6cm | m2 | 30.623 | 1 | 30.623
|  | 6 | Úpravy povrchov, podlahy, osadenie |  |  |  | 1929.853
61 | 011 | 611461111 | Príprava podkladu, prednástrek BAUMIT,pod omietky stropov,miešanie strojne,nanášanie ručne hr.2 mm | m2 | 151.77 | 1 | 151.77
62 | 011 | 611461136 | Vnútorná omietka stropov BAUMIT, vápennocementová,MVR Uni,ručné nanášanie,jadrová hr.1,5 cm | m2 | 151.77 | 1 | 151.77
63 | 011 | 612456212 | Postrek vodotesných alebo tepelných izolácií na stenách maltou cementovou, hr. jadra 8 mm | m2 | 29.007 | 1 | 29.007
64 | 011 | 612465114 | Príprava podkladu, prednástrek BAUMIT,pod omietky vnút.stien,regulácia nasiakavosti náterom | m2 | 490.199 | 1 | 490.199
65 | 011 | 612465136 | Vnútorná omietka stien BAUMIT, vápennocementová,MVR Uni,ručné nanášanie,jadrová hr.1,5 cm | m2 | 490.2 | 1 | 490.2
211 | 011 | 621462222 | Vonkajšia omietka podhľadov tenkovrstvová BAUMIT, silikátová, Baumit SilikatTop, škrabaná, hr. 2 mm | m2 | 5.55 | 1 | 5.55
212 | 011 | 622464222 | Vonkajšia omietka stien tenkovrstvová BAUMIT, silikátová, Baumit SilikatTop, škrabaná, hr. 2 mm | m2 | 113.475 | 1 | 113.475
213 | 011 | 622464310 | Vonkajšia omietka stien mozaiková BAUMIT, ručné miešanie a nanášanie, Baumit Mozaiková omietka (Baumit MosaikTop) | m2 | 4.237 | 1 | 4.237
71 | 011 | 622466132 | Vonkajšia omietka stien BAUMIT, vápennocementová,miešanie a nanášanie strojne,MCS 35 hr.1,5 cm | m2 | 6.773 | 1 | 6.773
219 | 011 | 625250028 | Kontaktný zatepľovací systém ostenia hr. 30 mm PCI MultiTherm NEO - grafitový EPS | m2 | 9.003 | 1 | 9.003
220 | 011 | 625250031 | Kontaktný zatepľovací systém hr. 160 mm PCI MultiTherm NEO - grafitový EPS, skrutkovacie kotvy | m2 | 131.819 | 1 | 131.819
216 | 011 | 625250033 | Kontaktný zatepľovací systém hr. 180 mm PCI MultiTherm NEO - grafitový EPS, skrutkovacie kotvy | m2 | 100.309 | 1 | 100.309
214 | 011 | 625250087/1 | Omietnuté presahy strechy a podhlady(EPS hr. 20 mm, kotva, sieťka, lepidlo) | m2 | 5.55 | 1 | 5.55
218 | 011 | 625251386/2 | Kontaktný zatepľovací systém hr. 160 mm BAUMIT STAR - riešenie pre sokel (XPS), skrutkovacie kotvy | m2 | 25.337 | 1 | 25.337
75 | 011 | 631312511 | Mazanina z betónu prostého tr.C 12/15 hr.nad 50 do 80 mm | m3 | 10.34 | 1 | 10.34
76 | 011 | 631313511 | Mazanina z betónu prostého tr.C 12/15 hr.nad 80 do 120 mm | m3 | 0.215 | 1 | 0.215
78 | 011 | 631315511 | Mazanina z betónu prostého tr.C 12/15 hr.nad 120 do 240 mm | m3 | 8.998 | 1 | 8.998
79 | 011 | 631345721 | Mazanina z betónu perlitového hr.nad 120 do 240 mm | m3 | 9.629 | 1 | 9.629
80 | 011 | 631362021 | Výstuž mazanín z betónov (z kameniva) a z ľahkých betónov zo zváraných sietí z drôtov typu KARI | t | 0.078 | 1 | 0.078
81 | 011 | 631571001 | Násyp z kameniva ťaženého 0-4 (pre spevnenie podkladov) | m3 | 0.491 | 1 | 0.491
82 | 011 | 631571003 | Násyp zo štrkopiesku 0-32 (pre spevnenie podkladu) | m3 | 4.815 | 1 | 4.815
83 | 011 | 632477005 | Nivelačná stierka podlahová KNAUF hrúbky 3mm | m2 | 128.36 | 1 | 128.36
85 | 611 | 6117103020 | Zárubňa dýhovaná, obložková, dub/buk, do hr. múru 120 mm APEX BB | kus | 8 | 1 | 8
86 | 611 | 6117102300 | Drevené zárubne pre požiarne dvere jednokrídlové obkladané 80x197 cm | ks | 1 | 1 | 1
199 | 011 | 642952110 | Osadz. drevených dverových rámov a zárubní plochy otvoru do 2,5 m2 | kus | 9 | 1 | 9
87 | 011 | 648951411 | Osadenie parapetných dosiek drevených na akúkoľvek cementovú maltu, š. do 250 mm | m | 16.55 | 1 | 16.55
88 | 607 | 607755211 | Parapetná doska WERZALIT šír. 280mm | m | 17.378 | 1 | 17.378
|  | 9 | Ostatné konštrukcie a práce-búranie |  |  |  | 1352.12
91 | 221 | 916531111 | Osadenie záhon. obrubníka betón., do lôžka z bet. pros. tr. C 10/12,5 bez bočnej opory | m | 23.95 | 1 | 23.95
92 | 592 | 5922902940 | SEMMELROCK Obrubník parkový 100/20/5 cm, sivá | ks | 25 | 1 | 25
93 | 003 | 941941031 | Montáž lešenia ľahkého pracovného radového s podlahami šírky od 0, 80 do 1,00 m a výšky do 10 m | m2 | 307.45 | 1 | 307.45
94 | 003 | 941941191 | Príplatok za prvý a každý ďalší i začatý mesiac použitia lešenia šírky od 0,80 do 1,00 m, výšky do 10 m | m2 | 307.45 | 1 | 307.45
95 | 003 | 941941831 | Demontáž lešenia ľahkého pracovného radového a s podlahami, šírky 0,80-1,00 m a výšky do 10m | m2 | 307.45 | 1 | 307.45
96 | 003 | 941955001 | Lešenie ľahké pracovné pomocné, s výškou lešeňovej podlahy do 1,20 m | m2 | 153.07 | 1 | 153.07
97 | 011 | 952901111 | Vyčistenie budov pri výške podlaží do 4m | m2 | 227.75 | 1 | 227.75
|  | 99 | Presun hmôt HSV |  |  |  | 382.159
98 | 011 | 998011002 | Presun hmôt pre budovy JKSO 801, 803,812,zvislá konštr.z tehál,tvárnic,z kovu výšky do 12 m | t | 382.159 | 1 | 382.159
|  | PSV | Práce a dodávky PSV |  |  |  | 6667.593
|  | 711 | Izolácie proti vode a vlhkosti |  |  |  | 958.245
99 | 711 | 711111001 | Zhotovenie izolácie proti zemnej vlhkosti vodorovná náterom penetračným za studena | m2 | 98.463 | 1 | 98.463
100 | 711 | 711112001 | Zhotovenie izolácie proti zemnej vlhkosti zvislá penetračným náterom za studena | m2 | 11.125 | 1 | 11.125
101 | 111 | 1116315000 | Lak asfaltový ALP-PENETRAL v sudoch | t | 0.219 | 1 | 0.219
105 | 235 | 2353200500 | Stierkové izolácie Aquafin 2K dvojzložková flexibilná tesniaca zmes,balenie 8kg, spotreba pri zemnej vlhkosti pri hr.2mm:min.3,5kg/m2 - SCHOMBURG | kg | 8.382 | 1 | 8.382
106 | 711 | 711131101 | Zhotovenie izolácie proti zemnej vlhkosti vodorovná AIP na sucho | m2 | 130.68 | 1 | 130.68
107 | 283 | 2832210100 | KNAUF oddeľovacia fólia | m2 | 150.282 | 1 | 150.282
108 | 711 | 711141559 | Zhotovenie izolácie proti zemnej vlhkosti a tlakovej vode vodorovná NAIP pritavením | m2 | 196.926 | 1 | 196.926
109 | 711 | 711142559 | Zhotovenie izolácie proti zemnej vlhkosti a tlakovej vode zvislá NAIP pritavením | m2 | 22.25 | 1 | 22.25
110 | 628 | 6283228200 | Pásy ťažké asfaltované Hydrobit v 60 s 35 | m2 | 252.052 | 1 | 252.052
111 | 711 | 711491271 | Zhotovenie izolácie proti tlakovej vode z ochrannej textílie podkladnej vrstvy zvisle | m2 | 29.186 | 1 | 29.186
112 | 693 | 6936654100 | Separačná, filtračná a spevňovacia geotextília Typar SF 40 (3407) | m2 | 33.564 | 1 | 33.564
113 | 711 | 998711202 | Presun hmôt pre izoláciu proti vode v objektoch výšky nad 6 do 12 m | % | 25.116 | 1 | 25.116
|  | 712 | Izolácie striech |  |  |  | 882.239
225 | 711 | 712290010 | Zhotovenie parozábrany pre strechy ploché do 10° | m2 | 96.2 | 1 | 96.2
226 | 283 | 2832208022 | Parozábrana JUTAFOL N 110 STANDARD (1,5 x 50bm), množstvo v 1 role:75m2 | m2 | 110.63 | 1 | 110.63
114 | 711 | 712361701 | Zhotovenie povlakovej krytiny striech plochých do 10° gumami fóliou položenou voľne | m2 | 119.025 | 1 | 119.025
228 | 283 | 2833100600 | Hydroizolačná fólia-strešná - Sikaplan SGmaA 1.5mm,Trocal SGmaA 1.5mm,balenie 215/600 m2, béžová | m2 | 105.919 | 1 | 105.919
232 | 245 | 2455162042/1 | PVC fólie Zaťažený PVC systém SIKAplan 15G-03 | m2 | 22.825 | 1 | 22.825
229 | 711 | 712391171 | Zhotov. povlak. krytiny striech plochých a šikmýchdo 30° ostatné z ochrannej textílie podklad.vrstvy | m2 | 192.4 | 1 | 192.4
231 | 283 | 2833000227 | Ochranná tkanina - Sika 300g/m | m2 | 211.64 | 1 | 211.64
119 | 711 | 998712202 | Presun hmôt pre izoláciu povlakovej krytiny v objektoch výšky nad 6 do 12 m | % | 23.6 | 1 | 23.6
|  | 713 | Izolácie tepelné |  |  |  | 700.209
120 | 713 | 713111125 | Montáž tepelnej izolácie pásmi stropov, lepením | m2 | 4.964 | 1 | 4.964
126 | 283 | 2837650005 | ISOVER Styrodur 2800 C Extrudovaný polystyrén - XPS hrúbka 20mm | m2 | 12.21 | 1 | 12.21
234 | 283 | 2837650030 | ISOVER Styrodur 2800 C Extrudovaný polystyrén - XPS hrúbka 50mm | m2 | 0.985 | 1 | 0.985
131 | 283 | 2837650060 | ISOVER Styrodur 2800 C Extrudovaný polystyrén - XPS hrúbka 100mm | m2 | 2.167 | 1 | 2.167
121 | 713 | 713121111 | Montáž tepelnej izolácie pásmi podláh, jednovrstvová | m2 | 130.68 | 1 | 130.68
122 | 283 | 2837650005 | ISOVER Styrodur 2800 C Extrudovaný polystyrén - XPS hrúbka 20mm | m2 | 81.653 | 1 | 81.653
233 | 283 | 2837650060 | ISOVER Styrodur 2800 C Extrudovaný polystyrén - XPS hrúbka 100mm | m2 | 59.543 | 1 | 59.543
124 | 283 | 2837650060 | ISOVER Styrodur 2800 C Extrudovaný polystyrén - XPS hrúbka 100mm | m2 | 2.552 | 1 | 2.552
125 | 713 | 713131121 | Montáž tepelnej izolácie pásmi stien, prichytením drôtmi | m2 | 47.512 | 1 | 47.512
127 | 283 | 2837650010 | ISOVER Styrodur 2800 C Extrudovaný polystyrén - XPS hrúbka 30mm | m2 | 16.679 | 1 | 16.679
130 | 283 | 2837650030 | ISOVER Styrodur 2800 C Extrudovaný polystyrén - XPS hrúbka 50mm | m2 | 14.595 | 1 | 14.595
128 | 283 | 2837650040 | ISOVER Styrodur 2800 C Extrudovaný polystyrén - XPS hrúbka 60mm | m2 | 9.716 | 1 | 9.716
129 | 283 | 2837650050 | ISOVER Styrodur 2800 C Extrudovaný polystyrén - XPS hrúbka 80mm | m2 | 1.274 | 1 | 1.274
132 | 247 | 2474850100 | Lepidlo IZOTERM | kg | 7.551 | 1 | 7.551
224 | 713 | 713142250 | Montáž tepelnej izolácie striech plochých do 10° polystyrénom, dvojvrstvová kladenými voľne | m2 | 96.29 | 1 | 96.29
222 | 283 | 2837653427 | EPS Roof 100S penový polystyrén hrúbka 200 mm | m2 | 105.919 | 1 | 105.919
223 | 283 | 2837653425/1 | EPS Roof 100S penový polystyrén hrúbka 150 mm | m2 | 105.919 | 1 | 105.919
135 | 713 | 998713202 | Presun hmôt pre izolácie tepelné v objektoch výšky nad 6 m do 12 m | % | 56.368 | 0 | 0
|  | 721 | Zdravotech. vnútorná kanalizácia |  |  |  | 500
136 | 721 | 721000102 | Vnútorné zdravotechnické inštalácie | súbor | 1 | 500 | 500
|  | 731 | Ústredné kúrenie, kotolne |  |  |  | 2763.5
137 | 731 | 731000102/1 | Plynový kotol | súbor | 1 | 1500 | 1500
138 | 731 | 731000103 | Dodávka a montáž podlahového vykurovania Gabotherm | m2 | 126.35 | 10 | 1263.5
|  | 735 | Ústredné kúrenie, vykurov. telesá |  |  |  | 1
139 | 731 | 73511130k | Krb vnútorný - dodávka + montáž | kus | 1 | 1 | 1
|  | 763 | Konštrukcie - drevostavby |  |  |  | 15.82
207 | 763 | 763147113 | Obklad steny sadrokartónom RIGIPS, hr.konštrukcie 30 mm,doska RBI 12,5 mm | m2 | 15.82 | 1 | 15.82
215 | 763 | 998763201 | Presun hmôt pre drevostavby v objektoch výšky do 12 m | % | 2.246 | 0 | 0
|  | 764 | Konštrukcie klampiarske |  |  |  | 46.58
140 | 764 | 764410950 | Oplechovanie parapetov z pozinkovaného Pz plechu rš 330 mm | m | 15.55 | 0 | 0
141 | 764 | 764421270 | Oplechovanie ríms a ozdobných prvkov z pozinkov. Pz plechu rš 500 mm | m | 5.01 | 0 | 0
142 | 764 | 764421295 | Oplechovanie ríms a ozdobných prvkov z pozinkov. Pz plechu rš 900 mm | m | 5.32 | 0 | 0
143 | 764 | 764430220 | Oplechovanie z pozinkovaného Pz plechu muriva a nadmuroviek vrátane rohov rš 330 mm | m | 0.5 | 1 | 0.5
144 | 764 | 764430240 | Oplechovanie z pozinkovaného Pz plechu muriva a nadmuroviek vrátane rohov rš 500 mm | m | 4.08 | 1 | 4.08
145 | 764 | 764430260 | Oplechovanie z pozinkovaného Pz plechu muriva a nadmuroviek vrátane rohov rš 750 mm | m | 42 | 1 | 42
146 | 764 | 764841291 | Odvetranie plynových spotrebičov z pozink. plechu lem plechový dĺžky do 150 mm, s D do 150 mm | kus | 6 | 0 | 0
147 | 764 | 998764202 | Presun hmôt pre konštrukcie klampiarske v objektoch výšky nad 6 do 12 m | % | 15.836 | 0 | 0
|  | 766 | Konštrukcie stolárske |  |  |  | 0
148 | 766 | 766211200 | Montáž madiel schodiskových drevených typových priebežných | m | 9.8 | 0 | 0
149 | 614 | 614354050K | Krycia doska | kus | 2 | 0 | 0
150 | 614 | 614396600R | Vnútorné madlo | kus | 3 | 0 | 0
151 | 766 | 766661112 | Montáž dverového krídla kompletiz.otváravého do oceľovej alebo fošňovej zárubne, jednokrídlové | ks | 8 | 0 | 0
152 | 611 | 6116173100 | Dvere vnútorné hladké dýhované jednokrídlové plné MH 80x197 prefa | kus | 3 | 0 | 0
153 | 611 | 6116172100 | Dvere vnútorné hladké dýhované jednokrídlové plné MH 70x197 prefa | kus | 5 | 0 | 0
154 | 549 | 5499501010 | Kovanie,zámok vnútorný | kus | 9 | 0 | 0
155 | 766 | 766661413 | Montáž dverového krídla kompletiz.otváravého protipožiar., jednokrídlových, š.do 800 mm bez priezoru | ks | 1 | 0 | 0
156 | 611 | 6116400800 | Drevené plné požiarne dvere jednokrídlové, bez zárubne EI 30, EW 3080x197 cm iná farba | ks | 1 | 0 | 0
157 | 551 | 5499501015 | Samozatvárač | kus | 1 | 0 | 0
158 | R | 6114110111 | Výplne otvorov | m2 | 28.325 | 0 | 0
159 | 766 | 766661128 | M+D Dvere vchodové bez nadsvetlíka š.1500 | kus | 1 | 0 | 0
160 | 766 | 766661525 | M+D Drevené výplne otvorov presklené otváravé - interiér | m2 | 2.758 | 0 | 0
161 | 766 | 76669141S | Spätná klapka, sieťka proti hmyzu a plastová mriežka 200x200mm pre vetrací otvor | kus | 6 | 0 | 0
162 | 766 | 766695213 | Montáž prahu dverí, jednokrídlových šírky nad 100 mm | kus | 8 | 0 | 0
206 | 611 | 6118713200 | Prah dubový | ks | 8 | 0 | 0
164 | 766 | 998766202 | Presun hmot pre konštrukcie stolárske v objektoch výšky nad 6 do 12 m | % | 91.236 | 0 | 0
|  | 767 | Konštrukcie doplnkové kovové |  |  |  | 800
165 | R | 767235517 | Montáž atyp. zábradlia drevo + ocel | m2 | 0.432 | 0 | 0
166 | 767 | 767657320 | Montáž vrát zdvíhacích, osadených do oceľovej konštrukcie, s plochou 6-9 m2 | ks | 1 | 0 | 0
167 | 553 | 5534054000 | Garážová brána s tepelnou izláciou | m2 | 1 | 800 | 800
168 | 767 | 998767202 | Presun hmôt pre kovové stavebné doplnkové konštrukcie v objektoch výšky nad 6 do 12 m | % | 12.684 | 0 | 0
|  | 771 | Podlahy z dlaždíc |  |  |  | 0
201 | 771 | 771411014 | Montáž soklíkov z obkladačiek do malty veľ. 200 x 100 mm | m | 37.195 | 0 | 0
205 | 771 | 771575105 | Montáž podláh z dlaždíc keramických do tmelu veľ. 150 x 150 mm | m2 | 2.32 | 0 | 0
170 | 771 | 771575107 | Montáž podláh z dlaždíc keram. ukladanie do tmelu bez povrchovej úpravy alebo glaz. hladkých 200x200 mm | m2 | 37.06 | 0 | 0
172 | 597 | 5976404800 | Dlaždice keramické s hladkým povrchom líca A 200x200x10 1 IIa | m2 | 41.04 | 0 | 0
173 | 597 | 5976457100 | Dlaždice keramické s protišmykovým povrchom líca úprava 1 A 150x150x11 3 IIa | m2 | 2.855 | 0 | 0
174 | 771 | 998771202 | Presun hmôt pre podlahy z dlaždíc v objektoch výšky nad 6 do 12 m | % | 11.951 | 0 | 0
|  | 775 | Podlahy vlysové a parketové |  |  |  | 0
202 | 775 | 775550080 | Montáž podlahy z laminátových a drevených parkiet, šírka do 190 mm, položená voľne | m2 | 93.62 | 0 | 0
203 | 611 | 6119800100 | Laminátové parkety KRONOSPAN LUCKYFLOOR 1285x195x8 mm | m2 | 95.492 | 0 | 0
177 | 775 | 998775202 | Presun hmôt pre podlahy vlysové a parketové v objektoch výšky nad 6 do 12 m | % | 18.215 | 0 | 0
|  | 781 | Dokončovacie práce a obklady |  |  |  | 0
178 | 771 | 781445012 | Montáž obkladov stien z obkladačiek hutných, keramických do tmelu 150x150 mm | m2 | 44.827 | 0 | 0
204 | 597 | 5976411300 | Dlaždice keramické s hladkým povrchom líca úprava 1 A 300x200x10 1 IIa | m2 | 46.172 | 0 | 0
180 | 771 | 781731030 | Montáž obkladov vonk. stien z obkladačiek tehlových kladených do malty veľ. 290 x 65 mm | m2 | 133.998 | 0 | 0
181 | 700 | 5963518000 | Tehlový obkladový pásik KLINKER | m2 | 138.018 | 0 | 0
182 | 771 | 998781202 | Presun hmôt pre obklady keramické v objektoch výšky nad 6 do 12 m | % | 66.729 | 0 | 0
|  | 783 | Dokončovacie práce - nátery |  |  |  | 0
184 | 783 | 783225100 | Nátery kov.stav.doplnk.konštr. syntetické farby šedej na vzduchu schnúce dvojnás. 1x s emailov. | m2 | 0.518 | 0 | 0
185 | 783 | 783726200 | Nátery tesárskych konštrukcií syntetické na vzduchu schnúce lazurovacím lakom 2x lakovaním | m2 | 2.347 | 0 | 0
|  | 784 | Dokončovacie práce - maľby |  |  |  | 0
200 | 784 | 784412301 | Pačokovanie vápenným mliekom dvojnásobné jemnozrnných povrchov do 3,80 m | m2 | 641.97 | 0 | 0
187 | 784 | 784452274 | Maľby z maliar. zmesí tekutých Primalex jednofar. dvojnás. na schod. s výš. podl. do 3,80 m | m2 | 641.97 | 0 | 0
|  | M | Práce a dodávky M |  |  |  | 1523.3333 |  |  | FALSE
|  | 21-M | Elektromontáže |  |  |  | 1523.3333 |  |  | FALSE
188 | 921 | 210000102 | Vnútorné elektroinštalácie vývody | Súb | 110 | 10 | 1100
|  |  | Vnútorné elektroinštalácie rozvádzač | Súb | 2 | 150 | 300
|  |  | Revízia | Súb | 1 | 50 | 50
|  |  | BESKOZVOD | Súb | 1 | 73.3333 | 73.3333
|  |  | Kábel silový medený CYKY 3x02,5 | Súb |  |  |  | 500 | 1 | 500
|  |  | Kábel silový medený CYKY 3x01,5 | Súb |  |  |  | 400 | 1 | 400
|  |  | Krabica KU 68-1901 | Súb |  |  |  | 110 | 1 | 110
|  |  | Koaxiálny kábel VCEOY 75-5,6 | Súb |  |  |  | 100 | 1 | 100
|  |  | Kábel SYKFY 5x2x0,5 | Súb |  |  |  | 100 | 1 | 100
|  |  | BESKOZVOD material | Súb |  |  |  | 1 | 166.6667 | 166.6667

## VYKAZ
CENOVÁ PONUKA - LEN PRÁCE
HRUBÁ STAVBA 5 RODINNÝCH DOMOV LINO DOUBLE
MIESTO ŠTITÁRE (PRI NITRE)
REALIZÁCIA MÁJ - DECEMBER 2022
JEDNÁ SA O JEDNODUCHÚ A UŽ OVERENÚ STAVBU S DVOMI PODLAŽIAMI, HOTOVÚ STAVBU JE MOŽNÉ POZRIEŤ
OBJEDNÁVATEĽ DODÁ MATERIÁLY A DOHODNUTE SPOLUOSOBENIE NAČAS.
UVIESŤ JEDNOTKOVÉ CENY BEZ DPh. CENY UVIESŤ DO DO ZELENÝCH BUNIEK
JE MOŹNÉ PONÚKNUŤ LEN ZÁKLADOVÚ DOSKU, ALEBO CELÚ HRUBÚ STAVBU
PONUKU PROSÍM ZASLAŤ NA pozemok@post.cz DO 10.3.2022
KONTAKT FILIP 0944 101 606 MAIL: pozemok@post.cz
HĽADÁ SA PARTIA MIN 4 PRACOVNÍKOV, Z TOHO DVAJA MURÁRI. BUDE UZAVRETÁ ZMLUVA.
ŽIVNOSTI NIE SÚ PODMIENKOU. UBYTOVANIE A ZÁLOHY SA NEPOSKYTUJÚ. VÝPLATA PIATOK KONCOM TYZDNA PODĽA ROZSAHU.
| HRUBÁ STAVBA PRÁCE 5 DOMOV | CENA CELKOM |  |  | 0 | EUR
| HRUBÁ STAVBA PRÁCE JEDEN DOM | CENA |  |  | 0 | EUR
Pol. | Skrátený popis | Jednotka | Množstvo celkom | JEDNOTKOVÁ CENA | Cena položka | POZNÁMKA
1 | ZÁKLADOVÁ DOSKA |  |  |  | 0
2022-01-01 | Asistencia k bágru pri výkopoch základových pásov | hod. | 5 |  | 0 | BAGER -OBJEDNAVATEL
2022-02-01 | Podsyp kameniva do základových pásov | m3 | 3.12 |  | 0
2022-03-01 | Uloženie zemniaceho pásu | m | 51.4 |  | 0
2022-04-01 | Montáž a náter SS svoriek vodiča | ks | 12 |  | 0
2022-05-01 | Armovanie železa do základových pásov | t | 0.35 |  | 0
2022-06-01 | Zhotovenie prechodov v základovom páse 2ks (kanál+voda, elektrina) | ks | 2 |  | 0
2022-07-01 | Betonáž základových pásov | m3 | 21.588 |  | 0 | BETON PUMPA - OBJEDNAVATEL
1.8 | Osadenie Roxor pr.12 do betónu základových pásov a DT tvárnic | kg | 124 |  | 0
1.9 | Osadenie a rovnanie DT tvárnic š.300 (81ks x2 = 10,7 m2) | m2 | 20.25 |  | 0
1.10 | Osadenie a rovnanie DT tvárnic š.250 (29ks x2 = 3,04 m2) | m2 | 6.25 |  | 0
1.11 | Betonáž DT tvárnic hr.300 | m3 | 4.374 |  | 0 | BETON PUMPA - OBJEDNAVATEL
1.12 | Betonáž DT tvárnic hr.250 | m3 | 1.218 |  | 0 | BETON PUMPA - OBJEDNAVATEL
1.13 | Zásyp sypaninou so zhutnením jám, šachiet, rýh, zárezov, okolo objektov do 100 m3 | m3 | 3.6 |  | 0 | MINIBAGER - OBJEDNAVATEL
1.14 | Uloženie kanalizačného potrubia PVC-U hladké s hrdlom 110x3,2x5000 3 vývody | m | 20.5 |  | 0
1.15 | Obsyp potrubia kanalizácie sypaninou z vhodných hornín 1 až 4 | m3 | 2.6 |  | 0
1.16 | Zhotovenie Vankúšov pod základy zo štrkopiesku vrátane zhutnenia | m3 | 18.2 |  | 0 | MINIBAGER, ŽABA - OBJEDNAVATEL
1.17 | Šalovanie DT Tvárnic s XPS | m2 | 17.2 |  | 0 | XPS ako šalung (lepidlo+kotvenie)
1.18 | Uloženie karisietí 6/6 150x150 (2m*3m) prekladanie oka 1x (jedna vrstva) 20ks | t | 0.364 |  | 0
1.19 | Betonáž a hladenie základovej dosky | m2 | 101 |  | 0 | HLADIČKA VIBRACNA - OBJEDNAVATEL
2 | OBVODOVE MÚRY 1.NP |  |  |  | 0
2022-01-02 | Zhotovenie Izolácie pod múr šírka 0,6m | m2 | 25.692 |  | 0
2022-02-02 | Murovanie obvodového muriva hr.0,3m 10 radov | m3 | 26.64 |  | 0
2022-03-02 | Montáž prekladov nosných 1ks | ks | 18 |  | 0
3 | NOSNÉ MÚRY 1.NP |  |  |  | 0
2022-01-03 | Zhotovenie Izolácie pod múr šírka 0,6m | m2 | 13.1634 |  | 0
2022-02-03 | Murovanie nosného muriva hr.0,25m 10 radov | m3 | 11 |  | 0
2022-03-03 | Murovanie nosného muriva hr..0,175m 10 radov | m3 | 3.9 |  | 0
2022-04-03 | Montáž prekladov nosných 1ks | ks | 9 |  | 0
2022-05-03 | Debnenie prekladu nad HS portalom montáž + demontáž | m2 | 0.5625 |  | 0
2022-06-03 | Armovanie železa do prekladu | t | 0.1 |  | 0
2022-07-03 | Betónovanie prekladu výška 0,25m hrúbka 0.25 dĺžkal 2,5m | m3 | 0.5625 |  | 0
4 | PRVY VENIEC |  |  |  | 0
2022-01-04 | Debnenie venca z oboch strán výška 0,25m hr.0,3m montáž+demontáž | m2 | 21.41 |  | 0 | Debniace svorky+dosky- OBJEDNAVATEL
2022-02-04 | Debnenie venca z oboch strán (12660) výška 0,25m hr.0,25m montáž+demontáž | m2 | 6.33 |  | 0 | Debniace svorky+dosky- OBJEDNAVATEL
2022-03-04 | Armovanie venca výška 0,25cm hr. 0,3m | t | 0.1 |  | 0
2022-04-04 | Armovanie venca výška 0,25cm hr. 0,25m | t | 0.05 |  | 0
2022-05-04 | Betónovanie venca výška 0,25 hr 0.3 | m3 | 3.2115 |  | 0
2022-06-04 | Betónovanie venca výška 0,25m hr 0.25 | m3 | 0.79125 |  | 0
2022-07-04 | Odstránenie šalovania venca | m2 | 27.74 |  | 0
5 | STROP |  |  |  | 0
2022-01-05 | Vykladanie stropných nosníkov (20ks - 3,1m, 12ks - 3,4m, 16ks - 4,5m) | hod | 2 |  | 0 | Žeriav - OBJEDNAVATEL
2022-02-05 | Uloženia stropných nosníkov (20ks - 3,1m, 12ks - 3,4m, 16ks - 4,5m) | ks | 18 |  | 0
2022-03-05 | Vykladanie stropných vložiek | ks | 452 |  | 0 | Žeriav - OBJEDNAVATEL
2022-04-05 | Ukladanie a rovnanie stropných vložiek | ks | 452 |  | 0
2022-05-05 | Debnenie stropu bočné montáž + demontáž | m2 | 21.41 |  | 0
2022-06-05 | Uloženie karisietí 6/6 150x150 (2m*3m) prípadne doviazanie výstuže schodišťa | m2 | 114 |  | 0
2022-07-05 | Betónovanie a hladenie stropu hr.7cm | m2 | 101 |  | 0 | BETON PUMPA - OBJEDNAVATEL
6 | PRIEČKY 1.NP |  |  |  | 0
2022-01-06 | Zhotovenie Izolácie pod priečky šírka 0,5m | m2 | 1.425 |  | 0
2022-03-06 | Murovanie priečok hr.0,115m 11 radov | m2 | 25.85 |  | 0
2022-05-06 | Montáž prekladov nenosných 1ks | ks | 4 |  | 0
7 | OBVODOVE MÚRY 2.NP |  |  |  | 0
2022-01-07 | Murovanie obv.muriva hr.0,30m | m3 | 29.15 |  | 0
2022-02-07 | Montáž prekladov nosných 1ks | ks | 18 |  | 0
8 | NOSNÉ MÚRY 2.NP |  |  |  | 0
8.1 | Murovanie nosného muriva hr.0,25m | m3 | 6.71 |  | 0
8.2 | Montáž prekladov nosných 1ks | ks | 6 |  | 0
9 | SCHODY 1.NP-2.NP |  |  |  | 0
2022-01-09 | Debnenie schodov 900-17x184/262 dlžka 3860mm plocha 3,8m2 montáž+demontáž | m2 | 7.8 |  | 0
2022-02-09 | Armovanie železa do prekladu | t | 0.05 |  | 0
2022-03-09 | Betónovanie schodov | m3 | 0.6 |  | 0
10 | PRIEČKY 2.NP |  |  |  | 0
2022-01-10 | Murovanie priečok hr.0,115cm 11 radov | m2 | 51.48 |  | 0
2022-02-10 | Montáž prekladov nenosných | ks | 7 |  | 0
11 | DRUHÝ VENIEC |  |  |  | 0
2022-01-11 | Debnenie venca oboch strán výška 0,25m hr.0,3m montáž+demontáž | m2 | 21.41 |  | 0 | Debniace svorky+dosky- OBJEDNAVATEL
2022-02-11 | Debnenie venca z oboch strán výška 0,25m hr.0,25m montáž+demontáž | m2 | 6.33 |  | 0 | Debniace svorky+dosky- OBJEDNAVATEL
2022-03-11 | Armovanie venca výška 0,25cm hr. 0,3m | t | 0.1 |  | 0
2022-04-11 | Armovanie venca výška 0,25cm hr. 0,25m | t | 0.1 |  | 0
2022-05-11 | Betónovanie venca výška 25cm hr. 0,3m | m3 | 3.2115 |  | 0
2022-06-11 | Betónovanie venca výška 25cm hr. 0,25m | m3 | 0.79125 |  | 0
12 | ATIKA |  |  |  | 0
2022-01-12 | Debnenie venca atiky z oboch strán výška 0,2m hr.0,1m montáž+demontáž | m2 | 17.128 |  | 0 | Debniace svorky+dosky- OBJEDNAVATEL
2022-02-12 | Murovanie atiky tehla hr.0,1m | m2 | 10.705 |  | 0
2022-03-12 | Príprava betónu v miešačke | m3 | 0.98486 |  | 0 | Miešačku - OBJEDNAVATEL
2022-04-12 | Armovanie venca atiky (2 prúty priemer 6mm spolu 100m) | t | 0.0226 |  | 0
2022-05-12 | Betónovanie venca výška 25cm hr.0,115m | m3 | 0.98486 |  | 0
POZNÁMKY: AK POVAŽUJETE ZA POTREBNÉ, UVEĎTE TU ĎALSIE PRÁCE VYŠŠIE NEZAHRNUTÉ