## Rekapitulácia stavby
Export Komplet | [28 empty] | 2.0 |  |  |  |  | False | False | {ec0f65fe-0aed-40e5-9c10-05354f195303}
[20 empty] | >> skryté stĺpce << | [12 empty] | 0,001 | 20
[33 empty] | 0,001 | 20
|  | REKAPITULÁCIA STAVBY | [18 empty] | v --- nižšie sa nachádzajú doplnkové a pomocné údaje k zostavám --- v | [11 empty] | 0,001
|  | Kód: |  |  |  |  | 017/2022 | [25 empty] | 0,001
|  | Stavba: |  |  |  |  | Rušňové depo Bratislava východ - nové prepojenie haly POL na pitný vodovod | [25 empty] | 0,001
|  | JKSO: | [13 empty] | KS: | [16 empty] | 0,001
|  | Miesto: |  |  |  |  | RD Bratislava východ | [8 empty] | Dátum: |  | 24. 5. 2022 | [14 empty] | 0,001
0,001
|  | Objednávateľ: | [13 empty] | IČO: | [16 empty] | 0,001
[16 empty] | IČ DPH: | [16 empty] | 0,001
0,001
|  | Zhotoviteľ: | [13 empty] | IČO: | [16 empty] | 0,001
[16 empty] | IČ DPH: | [16 empty] | 0,001
False
|  | Projektant: | [13 empty] | IČO: | [16 empty] | False
|  |  | Ing. Miloslav Remiš | [12 empty] | IČ DPH: | [16 empty] | True
0,01
|  | Spracovateľ: | [13 empty] | IČO: | [16 empty] | 0,01
|  |  | PRIMA INVEST, spol. s r.o. | [12 empty] | IČ DPH: | [16 empty] | True
Poznámka:
|  | Náklady z rozpočtov | [13 empty] | 0
|  | Ostatné náklady zo súhrnného listu | [13 empty] | 0
|  | Cena bez DPH | [13 empty] | 0
[8 empty] | Sadzba dane |  |  | Základ dane |  |  |  |  | Výška dane
|  | DPH |  | základná |  |  |  | 20% |  |  | 0 |  |  |  |  | 0
|  |  |  | znížená |  |  |  | 20% |  |  | 0 |  |  |  |  | 0
|  |  |  | zákl. prenesená |  |  |  | 20% |  |  | 0 |  |  |  |  | 0
|  |  |  | zníž. prenesená |  |  |  | 20% |  |  | 0 |  |  |  |  | 0
|  |  |  | nulová |  |  |  | 0% |  |  | 0 |  |  |  |  | 0
|  | Cena s DPH | [6 empty] | v |  |  | EUR |  |  |  | 0
|  | Projektant | [11 empty] | Spracovateľ
|  | Dátum a podpis: | [7 empty] | Pečiatka |  |  |  | Dátum a podpis: |  |  | Pečiatka
|  | Objednávateľ | [11 empty] | Zhotoviteľ
|  | Dátum a podpis: | [7 empty] | Pečiatka |  |  |  | Dátum a podpis: |  |  | Pečiatka
REKAPITULÁCIA OBJEKTOV STAVBY
| Kód: | [6 empty] | 017/2022
| Stavba: | [6 empty] | Rušňové depo Bratislava východ - nové prepojenie haly POL na pitný vodovod
| Miesto: | [6 empty] | RD Bratislava východ | [6 empty] | Dátum: |  | 24. 5. 2022
| Objednávateľ: | [13 empty] | Projektant: |  | Ing. Miloslav Remiš |  |  |  | Informatívne údaje z listov zákaziek
| Zhotoviteľ: | [13 empty] | Spracovateľ: |  | PRIMA INVEST, spol. s r.o.
| Kód |  |  |  | Popis | [7 empty] | Cena bez DPH [EUR] |  |  |  |  | Cena s DPH [EUR] | Typ |  | z toho Ostat. náklady [EUR] | DPH [EUR] | Normohodiny [h] | DPH základná [EUR] | DPH znížená [EUR] | DPH základná prenesená [EUR] | DPH znížená prenesená [EUR] | Základňa DPH základná | Základňa DPH znížená | Základňa DPH zákl. prenesená | Základňa DPH zníž. prenesená | Základňa DPH nulová
| 1) Náklady z rozpočtov | [11 empty] | 0 |  |  |  |  | 0 |  |  | 0 | 0 | 4330.9605 | 0 | 0 | 0 | 0 | 0 | 0 | 0 | 0 | 0 | D | 0 |  | IMPORT | {ec0f65fe-0aed-40e5-9c10-05354f195303} | {00000000-0000-0000-0000-000000000000}
/ |  | 017/2022 |  |  |  | Rušňové depo Bratislava východ - nové prepojenie haly POL na pitný vodovod | [6 empty] | 0 |  |  |  |  | 0 | STA |  | 0 | 0 | 4330.9605 | 0 | 0 | 0 | 0 | 0 | 0 | 0 | 0 | 0 |  | 1 | ###NOINSERT### | IMPORT | {ec0f65fe-0aed-40e5-9c10-05354f195303} | {00000000-0000-0000-0000-000000000000}
| 2) Ostatné náklady zo súhrnného listu | [11 empty] | 0 |  |  |  |  | 0 |  |  | Percent. zadanie [% nákladov rozpočtu] | Zaradenie nákladov | DPH | DPH [EUR]
| Celkové náklady za stavbu 1) + 2) | [11 empty] | 0 |  |  |  |  | 0

## 017-2022 - Rušňové depo B...
[9 empty] | >> skryté stĺpce << | [9 empty] | {ec0f65fe-0aed-40e5-9c10-05354f195303}
0
| KRYCÍ LIST ROZPOČTU | [8 empty] | v --- nižšie sa nachádzajú doplnkové a pomocné údaje k zostavám --- v | [8 empty] | False
Stavba:
Rušňové depo Bratislava východ - nové prepojenie haly POL na pitný vodovod
| JKSO: |  |  |  |  | KS:
| Miesto: |  | RD Bratislava východ |  |  | Dátum: | 24. 5. 2022
| Objednávateľ: |  |  |  |  | IČO:
IČ DPH:
| Zhotoviteľ: |  |  |  |  | IČO:
IČ DPH:
| Projektant: |  |  |  |  | IČO:
|  | Ing. Miloslav Remiš |  |  |  | IČ DPH:
| Spracovateľ: |  |  |  |  | IČO:
|  | PRIMA INVEST, spol. s r.o. |  |  |  | IČ DPH:
Poznámka:
| Náklady z rozpočtu | [5 empty] | 0
| Ostatné náklady | [5 empty] | 0
| Cena bez DPH | [5 empty] | 0
|  |  | Základ dane |  |  | Sadzba dane | Výška dane
| DPH | základná | 0 |  |  | 20% | 0
|  | znížená | 0 |  |  | 20% | 0
|  | zákl. prenesená | 0 |  |  | 20% | 0
|  | zníž. prenesená | 0 |  |  | 20% | 0
|  | nulová | 0 |  |  | 0% | 0
| Cena s DPH |  |  | v | EUR |  | 0
| Projektant |  |  | Spracovateľ
| Dátum a podpis: |  | Pečiatka | Dátum a podpis: |  |  | Pečiatka
| Objednávateľ |  |  | Zhotoviteľ
| Dátum a podpis: |  | Pečiatka | Dátum a podpis: |  |  | Pečiatka
REKAPITULÁCIA ROZPOČTU
Stavba:
Rušňové depo Bratislava východ - nové prepojenie haly POL na pitný vodovod
Miesto: |  |  | RD Bratislava východ |  |  | Dátum: | 24. 5. 2022
Objednávateľ: | [5 empty] | Projektant: | Ing. Miloslav Remiš
Zhotoviteľ: | [5 empty] | Spracovateľ: | PRIMA INVEST, spol. s r.o.
Kód dielu - Popis | [6 empty] | Cena celkom [EUR]
1) Náklady z rozpočtu | [6 empty] | 0 | [12 empty] | -1
| HSV - Práce a dodávky HSV | [5 empty] | 0
| 1 - Zemné práce | [5 empty] | 0
| 2 - Zakladanie | [5 empty] | 0
| 4 - Vodorovné konštrukcie | [5 empty] | 0
| 5 - Komunikácie | [5 empty] | 0
| 8 - Rúrové vedenie | [5 empty] | 0
| 9 - Ostatné konštrukcie a práce-búranie | [5 empty] | 0
| 99 - Presun hmôt HSV | [5 empty] | 0
| PSV - Práce a dodávky PSV | [5 empty] | 0
| 722 - Zdravotechnika - vnútorný vodovod | [5 empty] | 0
| HZS - Hodinové zúčtovacie sadzby | [5 empty] | 0
| VRN - Investičné náklady neobsiahnuté v cenách | [5 empty] | 0
2) Ostatné náklady | [6 empty] | 0 |  |  |  | DPH
Celkové náklady za stavbu 1) + 2) | [6 empty] | 0
ROZPOČET
Stavba:
Rušňové depo Bratislava východ - nové prepojenie haly POL na pitný vodovod
Miesto: |  |  | RD Bratislava východ |  |  | Dátum: | 24. 5. 2022
Objednávateľ: | [5 empty] | Projektant: | Ing. Miloslav Remiš
Zhotoviteľ: | [5 empty] | Spracovateľ: | PRIMA INVEST, spol. s r.o.
PČ | Typ | Kód | Popis | MJ | Množstvo | J.cena [EUR] | Cena celkom [EUR] | Cenová sústava |  |  | DPH | J. Nh [h] | Nh celkom [h] | J. hmotnosť [t] | Hmotnosť celkom [t] | J. suť [t] | Suť Celkom [t]
Náklady z rozpočtu | [6 empty] | 0 | [5 empty] | 4330.9605 |  | 305.6679 |  | 38.78 |  | D | -1 | [10 empty] | 0
| D | HSV | Práce a dodávky HSV |  |  |  | 0 | [5 empty] | 4166.5173 |  | 305.6596 |  | 38.78 | 1 | D | 0 |  |  |  | ROZPOCET | [6 empty] | 0
| D | 1 | Zemné práce |  |  |  | 0 | [5 empty] | 3204.4301 |  | 198.456 |  | 22.82 | 1 | D | 1 |  |  |  | ROZPOCET | [6 empty] | 0
1 | K | 111201101 | Odstránenie krovín a stromov s koreňom s priemerom kmeňa do 100 mm, do 1000 m2 | m2 | 115 |  | 0 |  |  |  | znížená | 0.163 | 18.745 | 0 | 0 | 0 | 0 | 4 | K | 2 |  |  |  | ROZPOCET | 0 | 0 | 0 | 0 | 0 | 2 | 0 | 4 | -798113739
2 | K | 113107142 | Odstránenie krytu asfaltového v ploche do 200 m2, hr. nad 50 do 100 mm, -0,18100t | m2 | 20 |  | 0 |  |  |  | znížená | 0.355 | 7.1 | 0 | 0 | 0.181 | 3.62 | 4 | K | 2 |  |  |  | ROZPOCET | 0 | 0 | 0 | 0 | 0 | 2 | 0 | 4 | -567251044
3 | K | 113307131 | Odstránenie podkladu v ploche do 200 m2 z betónu prostého, hr. vrstvy do 150 mm, -0,22500t | m2 | 20 |  | 0 |  |  |  | znížená | 1.169 | 23.38 | 0 | 0 | 0.225 | 4.5 | 4 | K | 2 |  |  |  | ROZPOCET | 0 | 0 | 0 | 0 | 0 | 2 | 0 | 4 | -975826362
4 | K | 113307132 | Odstránenie podkladu v ploche do 200 m2 z betónu prostého, hr. vrstvy 150 do 300 mm, -0,50000t | m2 | 20 |  | 0 |  |  |  | znížená | 1.97 | 39.4 | 0 | 0 | 0.5 | 10 | 4 | K | 2 |  |  |  | ROZPOCET | 0 | 0 | 0 | 0 | 0 | 2 | 0 | 4 | -322986366
5 | K | 113307222 | Odstránenie podkladu v ploche nad 200 m2 z kameniva hrubého drveného, hr.100 do 200 mm, -0,23500t | m2 | 20 |  | 0 |  |  |  | znížená | 0.069 | 1.38 | 0 | 0 | 0.235 | 4.7 | 4 | K | 2 |  |  |  | ROZPOCET | 0 | 0 | 0 | 0 | 0 | 2 | 0 | 4 | -284484891
6 | K | 115101200 | Čerpanie vody na dopravnú výšku do 10 m s priemerným prítokom litrov za minútu do 100 l | hod | 120 |  | 0 |  |  |  | znížená | 0.22336 | 26.8032 | 0 | 0 | 0 | 0 | 4 | K | 2 |  |  |  | ROZPOCET | 0 | 0 | 0 | 0 | 0 | 2 | 0 | 4 | 1263811417
7 | K | 115101300 | Pohotovosť záložnej čerpacej súpravy pre výšku do 10 m, s prítokom litrov za minútu do 100 l | deň | 15 |  | 0 |  |  |  | znížená | 0 | 0 | 0 | 0 | 0 | 0 | 4 | K | 2 |  |  |  | ROZPOCET | 0 | 0 | 0 | 0 | 0 | 2 | 0 | 4 | 1400961982
8 | K | 119001411 | Dočasné zaistenie podzemného potrubia DN do 200 | m | 45 |  | 0 |  |  |  | znížená | 0.858 | 38.61 | 0.010701 | 0.48155 | 0 | 0 | 4 | K | 2 |  |  |  | ROZPOCET | 0 | 0 | 0 | 0 | 0 | 2 | 0 | 4 | 1786708711
9 | K | 119001422 | Dočasné zaistenie káblov a káblových tratí do 6 káblov | m | 61 |  | 0 |  |  |  | znížená | 0.615 | 37.515 | 0.059535 | 3.6317 | 0 | 0 | 4 | K | 2 |  |  |  | ROZPOCET | 0 | 0 | 0 | 0 | 0 | 2 | 0 | 4 | 582540143
10 | K | 119001801 | Ochranné zábradlie okolo výkopu, drevené výšky 1,10 m dvojtyčové | m | 520 |  | 0 |  |  |  | znížená | 0.27 | 140.4 | 0.03582 | 18.6264 | 0 | 0 | 4 | K | 2 |  |  |  | ROZPOCET | 0 | 0 | 0 | 0 | 0 | 2 | 0 | 4 | 1410855866
11 | K | 121101112 | Odstránenie ornice s premiestn. na hromady, so zložením na vzdialenosť do 100 m a do 1000 m3 | m3 | 45.15 |  | 0 |  |  |  | znížená | 0.012 | 0.5418 | 0 | 0 | 0 | 0 | 4 | K | 2 |  |  |  | ROZPOCET | 0 | 0 | 0 | 0 | 0 | 2 | 0 | 4 | 1468548952
12 | K | 132201201 | Výkop ryhy šírky 600-2000mm horn.3 do 100m3 | m3 | 387 |  | 0 |  |  |  | znížená | 1.509 | 583.983 | 0 | 0 | 0 | 0 | 4 | K | 2 |  |  |  | ROZPOCET | 0 | 0 | 0 | 0 | 0 | 2 | 0 | 4 | -1871475813
13 | K | 132201209 | Príplatok k cenám za lepivosť pri hĺbení rýh š. nad 600 do 2 000 mm zapaž. i nezapažených, s urovnaním dna v hornine 3 | m3 | 387 |  | 0 |  |  |  | znížená | 0.08 | 30.96 | 0 | 0 | 0 | 0 | 4 | K | 2 |  |  |  | ROZPOCET | 0 | 0 | 0 | 0 | 0 | 2 | 0 | 4 | -157809601
14 | K | 133201101 | Výkop šachty zapaženej, hornina 3 do 100 m3 | m3 | 96.5 |  | 0 |  |  |  | znížená | 2.961 | 285.7365 | 0 | 0 | 0 | 0 | 4 | K | 2 |  |  |  | ROZPOCET | 0 | 0 | 0 | 0 | 0 | 2 | 0 | 4 | 1008884468
15 | K | 133201109 | Príplatok k cenám za lepivosť pri hĺbení šachiet zapažených i nezapažených v hornine 3 | m3 | 96.5 |  | 0 |  |  |  | znížená | 0.447 | 43.1355 | 0 | 0 | 0 | 0 | 4 | K | 2 |  |  |  | ROZPOCET | 0 | 0 | 0 | 0 | 0 | 2 | 0 | 4 | -757381786
16 | K | 130001101 | Príplatok k cenám za sťaženie výkopu v blízkosti podzemného vedenia alebo výbušbnín - pre všetky triedy 50% | m3 | 241.75 |  | 0 |  |  |  | znížená | 1.667 | 402.9973 | 0 | 0 | 0 | 0 | 4 | K | 2 |  |  |  | ROZPOCET | 0 | 0 | 0 | 0 | 0 | 2 | 0 | 4 | -1746622717
17 | K | 141721116 | Riadené horizont. vŕtanie v hornine tr.1-4 pre pretláč. PE rúr, hĺbky do 6m, vonk. priem.cez 160 do 225mm | m | 62 |  | 0 |  |  |  | znížená | 2.237 | 138.694 | 0.0026825 | 0.16631 | 0 | 0 | 4 | K | 2 |  |  |  | ROZPOCET | 0 | 0 | 0 | 0 | 0 | 2 | 0 | 4 | 378826599
18 | K | 141721117 | Riadené horizont. vŕtanie v hornine tr.1-4 pre pretláč. PE rúr, hĺbky do 6m, vonk. priem.cez 225 do 315mm | m | 44 |  | 0 |  |  |  | znížená | 2.365 | 104.06 | 0.002857 | 0.12571 | 0 | 0 | 4 | K | 2 |  |  |  | ROZPOCET | 0 | 0 | 0 | 0 | 0 | 2 | 0 | 4 | 2117583808
19 | K | 151101101 | Paženie a rozopretie stien rýh pre podzemné vedenie, príložné do 2 m | m2 | 774.5 |  | 0 |  |  |  | znížená | 0.249 | 192.8505 | 0.028197 | 21.8386 | 0 | 0 | 4 | K | 2 |  |  |  | ROZPOCET | 0 | 0 | 0 | 0 | 0 | 2 | 0 | 4 | -1754321096
20 | K | 151101111 | Odstránenie paženia rýh pre podzemné vedenie, príložné hĺbky do 2 m | m2 | 774.5 |  | 0 |  |  |  | znížená | 0.188 | 145.606 | 0 | 0 | 0 | 0 | 4 | K | 2 |  |  |  | ROZPOCET | 0 | 0 | 0 | 0 | 0 | 2 | 0 | 4 | -1824158921
21 | K | 161101501 | Zvislé premiestnenie výkopku z horniny I až IV, nosením za každé 3 m výšky | m3 | 101.5 |  | 0 |  |  |  | znížená | 3.603 | 365.7045 | 0 | 0 | 0 | 0 | 4 | K | 2 |  |  |  | ROZPOCET | 0 | 0 | 0 | 0 | 0 | 2 | 0 | 4 | -1804819984
22 | K | 162501102 | Vodorovné premiestnenie výkopku po spevnenej ceste z horniny tr.1-4, do 100 m3 na vzdialenosť do 3000 m | m3 | 101.5 |  | 0 |  |  |  | znížená | 0.071 | 7.2065 | 0 | 0 | 0 | 0 | 4 | K | 2 |  |  |  | ROZPOCET | 0 | 0 | 0 | 0 | 0 | 2 | 0 | 4 | 1554583288
23 | K | 162501105 | Vodorovné premiestnenie výkopku po spevnenej ceste z horniny tr.1-4, do 100 m3, príplatok k cene za každých ďalšich a začatých 1000 m | m3 | 1725.5 |  | 0 |  |  |  | znížená | 0.00737 | 12.7169 | 0 | 0 | 0 | 0 | 4 | K | 2 |  |  |  | ROZPOCET | 0 | 0 | 0 | 0 | 0 | 2 | 0 | 4 | 2065151803
| VV |  | 101,500*17 |  | 1725.5 | [13 empty] | VV | 2 | 2 | True | 1 | ROZPOCET
24 | K | 166101101 | Prehodenie neuľahnutého výkopku z horniny 1 až 4 | m3 | 101.5 |  | 0 |  |  |  | znížená | 0.279 | 28.3185 | 0 | 0 | 0 | 0 | 4 | K | 2 |  |  |  | ROZPOCET | 0 | 0 | 0 | 0 | 0 | 2 | 0 | 4 | 869394694
25 | K | 167101101 | Nakladanie neuľahnutého výkopku z hornín tr.1-4 do 100 m3 | m3 | 101.5 |  | 0 |  |  |  | znížená | 0.617 | 62.6255 | 0 | 0 | 0 | 0 | 4 | K | 2 |  |  |  | ROZPOCET | 0 | 0 | 0 | 0 | 0 | 2 | 0 | 4 | -539256350
26 | K | 171201201 | Uloženie sypaniny na skládky do 100 m3 | m3 | 101.5 |  | 0 |  |  |  | znížená | 0.009 | 0.9135 | 0 | 0 | 0 | 0 | 4 | K | 2 |  |  |  | ROZPOCET | 0 | 0 | 0 | 0 | 0 | 2 | 0 | 4 | 1010908305
27 | K | 171209002 | Poplatok za skladovanie - zemina a kamenivo (17 05) ostatné | t | 182.7 |  | 0 |  |  |  | znížená | 0 | 0 | 0 | 0 | 0 | 0 | 4 | K | 2 |  |  |  | ROZPOCET | 0 | 0 | 0 | 0 | 0 | 2 | 0 | 4 | 989160843
28 | K | 174101002 | Zásyp sypaninou so zhutnením jám, šachiet, rýh, zárezov alebo okolo objektov nad 100 do 1000 m3 | m3 | 299.1 |  | 0 |  |  |  | znížená | 0.229 | 68.4939 | 0 | 0 | 0 | 0 | 4 | K | 2 |  |  |  | ROZPOCET | 0 | 0 | 0 | 0 | 0 | 2 | 0 | 4 | -599168904
29 | K | 175101102 | Obsyp potrubia sypaninou z vhodných hornín 1 až 4 s prehodením sypaniny | m3 | 82.7 |  | 0 |  |  |  | znížená | 2.39 | 197.653 | 0 | 0 | 0 | 0 | 4 | K | 2 |  |  |  | ROZPOCET | 0 | 0 | 0 | 0 | 0 | 2 | 0 | 4 | 1730803384
30 | M | 583310002500 | Kamenivo ťažené hrubé predrvené frakcia 4-16 mm | t | 153 |  | 0 |  |  |  | znížená | 0 | 0 | 1 | 153 | 0 | 0 | 8 | M | 2 |  |  |  | ROZPOCET | 0 | 0 | 0 | 0 | 0 | 2 | 0 | 4 | -1572433937
31 | K | 181301102 | Rozprestretie ornice v rovine, plocha do 500 m2, hr.do 150 mm pre úpravu rýh výkopu | m2 | 306 |  | 0 |  |  |  | znížená | 0.207 | 63.342 | 0 | 0 | 0 | 0 | 4 | K | 2 |  |  |  | ROZPOCET | 0 | 0 | 0 | 0 | 0 | 2 | 0 | 4 | -881451449
32 | K | 181301103 | Rozprestretie ornice v rovine , plocha do 500 m2, hr.do 200 mm po odstránení dočasného prístupu | m2 | 306 |  | 0 |  |  |  | znížená | 0.323 | 98.838 | 0 | 0 | 0 | 0 | 4 | K | 2 |  |  |  | ROZPOCET | 0 | 0 | 0 | 0 | 0 | 2 | 0 | 4 | -209489458
33 | K | 182001111 | Plošná úprava terénu pri nerovnostiach terénu nad 50-100mm v rovine alebo na svahu do 1:5 | m2 | 306 |  | 0 |  |  |  | znížená | 0.089 | 27.234 | 0 | 0 | 0 | 0 | 4 | K | 2 |  |  |  | ROZPOCET | 0 | 0 | 0 | 0 | 0 | 2 | 0 | 4 | 1132121339
34 | K | 183403153 | Obrobenie pôdy hrabaním v rovine alebo na svahu do 1:5 | m2 | 306 |  | 0 |  |  |  | znížená | 0.015 | 4.59 | 0 | 0 | 0 | 0 | 4 | K | 2 |  |  |  | ROZPOCET | 0 | 0 | 0 | 0 | 0 | 2 | 0 | 4 | 11420634
35 | K | 183405212 | Výsev trávniku hydroosevom | m2 | 306 |  | 0 |  |  |  | znížená | 0.016 | 4.896 | 0.001872 | 0.57283 | 0 | 0 | 4 | K | 2 |  |  |  | ROZPOCET | 0 | 0 | 0 | 0 | 0 | 2 | 0 | 4 | -532004109
36 | M | 005720001400 | Osivá tráv - semená parkovej zmesi | kg | 13 |  | 0 |  |  |  | znížená | 0 | 0 | 0.001 | 0.013 | 0 | 0 | 8 | M | 2 |  |  |  | ROZPOCET | 0 | 0 | 0 | 0 | 0 | 2 | 0 | 4 | -1364083707
| D | 2 | Zakladanie |  |  |  | 0 | [5 empty] | 3.06 |  | 0 |  | 0 | 1 | D | 1 |  |  |  | ROZPOCET | [6 empty] | 0
37 | K | 215901101 | Zhutnenie podložia z rastlej horniny 1 až 4 pod násypy, z hornina súdržných do 92 % PS a nesúdržných | m2 | 153 |  | 0 |  |  |  | znížená | 0.004 | 0.612 | 0 | 0 | 0 | 0 | 4 | K | 2 |  |  |  | ROZPOCET | 0 | 0 | 0 | 0 | 0 | 2 | 0 | 4 | 1300513281
| VV |  | 153 |  | 153 | [13 empty] | VV | 2 | 2 | True | 1 | ROZPOCET
38 | K | 21590111.R | Zhutnenie podložia - príplatok za ďalšie 1 % nad 92% | m2 | 612 |  | 0 |  |  |  | znížená | 0.004 | 2.448 | 0 | 0 | 0 | 0 | 4 | K | 2 |  |  |  | ROZPOCET | 0 | 0 | 0 | 0 | 0 | 2 | 0 | 4 | -1178427737
| VV |  | 153*4 |  | 612 | [13 empty] | VV | 2 | 2 | True | 1 | ROZPOCET
| D | 4 | Vodorovné konštrukcie |  |  |  | 0 | [5 empty] | 25.118 |  | 33.3272 |  | 0 | 1 | D | 1 |  |  |  | ROZPOCET | [6 empty] | 0
39 | K | 451573111 | Lôžko pod potrubie, stoky a drobné objekty, v otvorenom výkope z piesku a štrkopiesku do 63 mm | m3 | 17.6 |  | 0 |  |  |  | znížená | 1.246 | 21.9296 | 1.8908 | 33.2777 | 0 | 0 | 4 | K | 2 |  |  |  | ROZPOCET | 0 | 0 | 0 | 0 | 0 | 2 | 0 | 4 | 43617015
40 | K | 452111111 | Osadenie bet.dielca, podvalu pod potrubie v otvorenom výkope, prierez. plochy do 25 000 mm2 | ks | 30 |  | 0 |  |  |  | znížená | 0.10628 | 3.1884 | 0.00165 | 0.0495 | 0 | 0 | 4 | K | 2 |  |  |  | ROZPOCET | 0 | 0 | 0 | 0 | 0 | 2 | 0 | 4 | 1292828528
41 | M | 5932110.0.1 | Preklad železobetónový RZP 1/10 119x14x14 | ks | 30 |  | 0 |  |  |  | znížená | 0 | 0 | 0 | 0 | 0 | 0 | 8 | M | 2 |  |  |  | ROZPOCET | 0 | 0 | 0 | 0 | 0 | 2 | 0 | 4 | -240063091
| D | 5 | Komunikácie |  |  |  | 0 | [5 empty] | 16.7802 |  | 40.0697 |  | 0 | 1 | D | 1 |  |  |  | ROZPOCET | [6 empty] | 0
42 | K | 564861114 | Podklad zo štrkodrviny s rozprestretím a zhutnením, po zhutnení hr. 230 mm pre prekopávky | m2 | 35 |  | 0 |  |  |  | znížená | 0.02912 | 1.0192 | 0.42532 | 14.8862 | 0 | 0 | 4 | K | 2 |  |  |  | ROZPOCET | 0 | 0 | 0 | 0 | 0 | 2 | 0 | 4 | -1734391302
43 | K | 564871111 | Podklad zo štrkodrviny s rozprestretím a zhutnením, po zhutnení hr. 250 mm pre zriadenie prístupovej komunikácie | m2 | 12 |  | 0 |  |  |  | znížená | 0.03012 | 0.36144 | 0.46166 | 5.5399 | 0 | 0 | 4 | K | 2 |  |  |  | ROZPOCET | 0 | 0 | 0 | 0 | 0 | 2 | 0 | 4 | 1965688793
44 | K | 567123114 | Podklad z kameniva stmeleného cementom, s rozprestrenm a zhutnením CBGM C 5/6, po zhutnení hr. 150 mm pre prekopávky | m2 | 35 |  | 0 |  |  |  | znížená | 0.02512 | 0.8792 | 0.35338 | 12.3683 | 0 | 0 | 4 | K | 2 |  |  |  | ROZPOCET | 0 | 0 | 0 | 0 | 0 | 2 | 0 | 4 | 1765919772
45 | K | 572953111 | Vyspravenie krytu vozovky po prekopoch inžinierskych sietí do 15 m2 asfaltovým betónom AC hr. od 30 do 50 mm | m2 | 20 |  | 0 |  |  |  | znížená | 0.587 | 11.74 | 0.12966 | 2.5932 | 0 | 0 | 4 | K | 2 |  |  |  | ROZPOCET | 0 | 0 | 0 | 0 | 0 | 2 | 0 | 4 | -1367041223
46 | K | 573211111 | Postrek asfaltový spojovací bez posypu kamenivom z asfaltu cestného v množstve 0,70 kg/m2 | m2 | 20 |  | 0 |  |  |  | znížená | 0.00202 | 0.0404 | 0.00071 | 0.0142 | 0 | 0 | 4 | K | 2 |  |  |  | ROZPOCET | 0 | 0 | 0 | 0 | 0 | 2 | 0 | 4 | -1431348818
47 | K | 577134111 | Asfaltový betón vrstva obrusná AC 8 O v pruhu š. do 3 m z nemodifik. asfaltu tr. II, po zhutnení hr. 40 mm | m2 | 20 |  | 0 |  |  |  | znížená | 0.066 | 1.32 | 0.10373 | 2.0746 | 0 | 0 | 4 | K | 2 |  |  |  | ROZPOCET | 0 | 0 | 0 | 0 | 0 | 2 | 0 | 4 | -767861160
48 | K | 577144111 | Asfaltový betón vrstva obrusná AC 8 O v pruhu š. do 3 m z nemodifik. asfaltu tr. II, po zhutnení hr. 50 mm | m2 | 20 |  | 0 |  |  |  | znížená | 0.071 | 1.42 | 0.12966 | 2.5932 | 0 | 0 | 4 | K | 2 |  |  |  | ROZPOCET | 0 | 0 | 0 | 0 | 0 | 2 | 0 | 4 | 1381005391
| D | 8 | Rúrové vedenie |  |  |  | 0 | [5 empty] | 406.3116 |  | 23.8056 |  | 0 | 1 | D | 1 |  |  |  | ROZPOCET | [6 empty] | 0
49 | K | 857261121 | Montáž liatinovej tvarovky jednoosovej na potrubí z rúr hrdlových s integrovaným tesnením DN 100 | ks | 6 |  | 0 |  |  |  | znížená | 1.505 | 9.03 | 0 | 0 | 0 | 0 | 4 | K | 2 |  |  |  | ROZPOCET | 0 | 0 | 0 | 0 | 0 | 2 | 0 | 4 | 2069974520
50 | K | 871241064 | Montáž vodovodného potrubia z dvojvsrtvového PE 100 SDR17/PN10 zváraných natupo D 75x4,5 mm | m | 215 |  | 0 |  |  |  | znížená | 0.035 | 7.525 | 0 | 0 | 0 | 0 | 4 | K | 2 |  |  |  | ROZPOCET | 0 | 0 | 0 | 0 | 0 | 2 | 0 | 4 | -1574774760
51 | M | 286130055500 | Rúra HDPE PE100 D 75x4,5 mm, dĺ. 100 m PN 10 (SDR17) pre tlakový rozvod vody | m | 215 |  | 0 |  |  |  | znížená | 0 | 0 | 0.00103 | 0.22145 | 0 | 0 | 8 | M | 2 |  |  |  | ROZPOCET | 0 | 0 | 0 | 0 | 0 | 2 | 0 | 4 | -195288236
52 | K | 877241008 | Montáž tvarovky vodovodného potrubia z PE 100 zváranej natupo D 75 mm | ks | 4 |  | 0 |  |  |  | znížená | 0.585 | 2.34 | 0 | 0 | 0 | 0 | 4 | K | 2 |  |  |  | ROZPOCET | 0 | 0 | 0 | 0 | 0 | 2 | 0 | 4 | -1461413009
53 | M | 286530041100 | Oblúk 45° na tupo PE 100, na vodu, plyn a kanalizáciu, SDR 11 L D 75 mm | ks | 4 |  | 0 |  |  |  | znížená | 0 | 0 | 0.00056 | 0.00224 | 0 | 0 | 8 | M | 2 |  |  |  | ROZPOCET | 0 | 0 | 0 | 0 | 0 | 2 | 0 | 4 | -2003160752
54 | K | 871251066 | Montáž vodovodného potrubia z dvojvsrtvového PE 100 SDR17/PN10 zváraných natupo D 90x5,4 mm | m | 10 |  | 0 |  |  |  | znížená | 0.039 | 0.39 | 0 | 0 | 0 | 0 | 4 | K | 2 |  |  |  | ROZPOCET | 0 | 0 | 0 | 0 | 0 | 2 | 0 | 4 | 463515346
55 | M | 286130031200 | Rúra HDPE na vodu PE100 PN10 SDR17 90x5,4x12 m | m | 10 |  | 0 |  |  |  | znížená | 0 | 0 | 0.00175 | 0.0175 | 0 | 0 | 8 | M | 2 |  |  |  | ROZPOCET | 0 | 0 | 0 | 0 | 0 | 2 | 0 | 4 | 2112436792
56 | K | 877251010 | Montáž tvarovky vodovodného potrubia z PE 100 zváranej natupo D 90 mm | ks | 2 |  | 0 |  |  |  | znížená | 0.516 | 1.032 | 0 | 0 | 0 | 0 | 4 | K | 2 |  |  |  | ROZPOCET | 0 | 0 | 0 | 0 | 0 | 2 | 0 | 4 | -691547073
57 | M | 286530024600 | Koleno 45° na tupo PE 100, na vodu, plyn a kanalizáciu, SDR 17 L D 90 mm | ks | 2 |  | 0 |  |  |  | znížená | 0 | 0 | 0.00045 | 0.0009 | 0 | 0 | 8 | M | 2 |  |  |  | ROZPOCET | 0 | 0 | 0 | 0 | 0 | 2 | 0 | 4 | -1897759860
58 | K | 871341076 | Montáž vodovodného potrubia z dvojvsrtvového PE 100 SDR17/PN10 zváraných natupo D 180x10,7 mm | m | 44 |  | 0 |  |  |  | znížená | 0.059 | 2.596 | 0 | 0 | 0 | 0 | 4 | K | 2 |  |  |  | ROZPOCET | 0 | 0 | 0 | 0 | 0 | 2 | 0 | 4 | -792745776
59 | M | 286130031900 | Rúra HDPE na vodu PE100 PN10 SDR17 180x10,7x12 m | m | 44 |  | 0 |  |  |  | znížená | 0 | 0 | 0.00689 | 0.30316 | 0 | 0 | 8 | M | 2 |  |  |  | ROZPOCET | 0 | 0 | 0 | 0 | 0 | 2 | 0 | 4 | -496777393
60 | K | 8772740071.R | Montáž a dodávka elektrotvarovky na potrubí, kolena, Tkusy, nátrubky, oblúky PE100 SDR17 | ks | 63 |  | 0 |  |  |  | znížená | 0.564 | 35.532 | 0 | 0 | 0 | 0 | 4 | K | 2 |  |  |  | ROZPOCET | 0 | 0 | 0 | 0 | 0 | 2 | 0 | 4 | 1300047926
61 | K | 877341020 | Montáž tvarovky vodovodného potrubia z PE 100 zváranej natupo D 180 mm | ks | 2 |  | 0 |  |  |  | znížená | 0.792 | 1.584 | 0 | 0 | 0 | 0 | 4 | K | 2 |  |  |  | ROZPOCET | 0 | 0 | 0 | 0 | 0 | 2 | 0 | 4 | -428110224
62 | M | 286530025100 | Koleno 45° na tupo PE 100, na vodu, plyn a kanalizáciu, SDR 17 L D 180 mm | ks | 2 |  | 0 |  |  |  | znížená | 0 | 0 | 0.00306 | 0.00612 | 0 | 0 | 8 | M | 2 |  |  |  | ROZPOCET | 0 | 0 | 0 | 0 | 0 | 2 | 0 | 4 | -1313418201
63 | K | 891311111 | Montáž vodovodného posúvača s osadením zemnej súpravy (bez poklopov) DN 75 - 150 | ks | 6 |  | 0 |  |  |  | znížená | 2.012 | 12.072 | 0.0027191 | 0.016314 | 0 | 0 | 4 | K | 2 |  |  |  | ROZPOCET | 0 | 0 | 0 | 0 | 0 | 2 | 0 | 4 | -1553761775
64 | M | 422210002900 | Posúvač s prírubami krátky, typ E2, z liatiny DN 150, PN 16, na vodu | ks | 6 |  | 0 |  |  |  | znížená | 0 | 0 | 0.046 | 0.276 | 0 | 0 | 8 | M | 2 |  |  |  | ROZPOCET | 0 | 0 | 0 | 0 | 0 | 2 | 0 | 4 | 2022382468
65 | K | 892241111 | Ostatné práce na rúrovom vedení, tlakové skúšky vodovodného potrubia DN do 80 | m | 225 |  | 0 |  |  |  | znížená | 0.041 | 9.225 | 0 | 0 | 0 | 0 | 4 | K | 2 |  |  |  | ROZPOCET | 0 | 0 | 0 | 0 | 0 | 2 | 0 | 4 | 1274987991
66 | K | 892273111 | Preplach a dezinfekcia vodovodného potrubia DN od 80 do 125 | m | 225 |  | 0 |  |  |  | znížená | 0.276 | 62.1 | 0 | 0 | 0 | 0 | 4 | K | 2 |  |  |  | ROZPOCET | 0 | 0 | 0 | 0 | 0 | 2 | 0 | 4 | 1451599458
67 | K | 892351111 | Ostatné práce na rúrovom vedení, tlakové skúšky vodovodného potrubia DN 150 alebo 200 | m | 44 |  | 0 |  |  |  | znížená | 0.052 | 2.288 | 0 | 0 | 0 | 0 | 4 | K | 2 |  |  |  | ROZPOCET | 0 | 0 | 0 | 0 | 0 | 2 | 0 | 4 | 1046408016
68 | K | 892312121 | Tlaková skúška vodou potrubí DN 150-300 mm s kompletnou sadou tesniaceho vaku | úsek | 3 |  | 0 |  |  |  | znížená | 0.836 | 2.508 | 0.0003 | 0.0009 | 0 | 0 | 4 | K | 2 |  |  |  | ROZPOCET | 0 | 0 | 0 | 0 | 0 | 2 | 0 | 4 | -1745543495
69 | K | 892353111 | Preplach a dezinfekcia vodovodného potrubia DN 150 alebo 200 | m | 44 |  | 0 |  |  |  | znížená | 0.54 | 23.76 | 0 | 0 | 0 | 0 | 4 | K | 2 |  |  |  | ROZPOCET | 0 | 0 | 0 | 0 | 0 | 2 | 0 | 4 | 1790970463
70 | K | 892372111 | Zabezpečenie koncov vodovodného potrubia pri tlakových skúškach DN do 300 mm | ks | 3 |  | 0 |  |  |  | znížená | 9.58 | 28.74 | 0.015817 | 0.047452 | 0 | 0 | 4 | K | 2 |  |  |  | ROZPOCET | 0 | 0 | 0 | 0 | 0 | 2 | 0 | 4 | -85176512
71 | K | 893301004 | Osadenie vodomernej šachty železobetónovej, hmotnosti nad 9 do 12 t | ks | 2 |  | 0 |  |  |  | znížená | 5.9175 | 11.835 | 0 | 0 | 0 | 0 | 4 | K | 2 |  |  |  | ROZPOCET | 0 | 0 | 0 | 0 | 0 | 2 | 0 | 4 | -1480852630
72 | M | 594300006800 | Vodomerná (armatúrna) šachta betónová 3050x2050x1800 mm, ( podružný vodomer a podružná armatúrna šachta) | ks | 2 |  | 0 |  |  |  | znížená | 0 | 0 | 10.55 | 21.1 | 0 | 0 | 8 | M | 2 |  |  |  | ROZPOCET | 0 | 0 | 0 | 0 | 0 | 2 | 0 | 4 | -2113877779
73 | K | 899713111 | Orientačná tabuľka na vodovodných a kanalizačných radoch na stĺpiku oceľovom alebo betónovom | ks | 4 |  | 0 |  |  |  | znížená | 0.381 | 1.524 | 0.00024972 | 0.00099888 | 0 | 0 | 4 | K | 2 |  |  |  | ROZPOCET | 0 | 0 | 0 | 0 | 0 | 2 | 0 | 4 | -245723950
74 | M | 5534644.00.1 | Stĺpik z oceľovej rúrky SL 1 H 165 cm | ks | 4 |  | 0 |  |  |  | znížená | 0 | 0 | 0.0022 | 0.0088 | 0 | 0 | 8 | M | 2 |  |  |  | ROZPOCET | 0 | 0 | 0 | 0 | 0 | 2 | 0 | 4 | 1850041525
75 | K | 899721121 | Signalizačný vodič na potrubí PVC DN do 150 mm | m | 259 |  | 0 |  |  |  | znížená | 0.05 | 12.95 | 8.7e-05 | 0.022533 | 0 | 0 | 4 | K | 2 |  |  |  | ROZPOCET | 0 | 0 | 0 | 0 | 0 | 2 | 0 | 4 | 1121726805
76 | K | 230120095.1 | Montáž vývodu signalizačného vodiča komplet vrátane dodávky | ks | 3 |  | 0 |  |  |  | znížená | 0.07236 | 0.21708 | 0.00021 | 0.00063 | 0 | 0 | 64 | K | 2 |  |  |  | ROZPOCET | 0 | 0 | 0 | 0 | 0 | 2 | 0 | 64 | 384065898
77 | K | 899721131 | Označenie vodovodného potrubia bielou výstražnou fóliou | m | 259 |  | 0 |  |  |  | znížená | 0.0525 | 13.5975 | 0.0001 | 0.0259 | 0 | 0 | 4 | K | 2 |  |  |  | ROZPOCET | 0 | 0 | 0 | 0 | 0 | 2 | 0 | 4 | -155063465
78 | K | 899912113.R | Montáž chráničiek HDPE D 280x10 | m | 44 |  | 0 |  |  |  | znížená | 1.561 | 68.684 | 0.00045 | 0.0198 | 0 | 0 | 4 | K | 2 |  |  |  | ROZPOCET | 0 | 0 | 0 | 0 | 0 | 2 | 0 | 4 | -772063490
79 | M | 286130034800 | Rúra HDPE na vodu PE100 PN16 SDR11 280x25,4x12 m, WAVIN | m | 44 |  | 0 |  |  |  | znížená | 0 | 0 | 0.02445 | 1.0758 | 0 | 0 | 8 | M | 2 |  |  |  | ROZPOCET | 0 | 0 | 0 | 0 | 0 | 2 | 0 | 4 | 90634930
80 | K | 899912112.R | Montáž chráničiek HDPE D 180x8 | m | 62 |  | 0 |  |  |  | znížená | 1.561 | 96.782 | 0.00045 | 0.0279 | 0 | 0 | 4 | K | 2 |  |  |  | ROZPOCET | 0 | 0 | 0 | 0 | 0 | 2 | 0 | 4 | -178309930
81 | M | 286130034400 | Rúra HDPE na vodu PE100 PN16 SDR11 180x16,4x12 m, WAVIN | m | 62 |  | 0 |  |  |  | znížená | 0 | 0 | 0.01018 | 0.63116 | 0 | 0 | 8 | M | 2 |  |  |  | ROZPOCET | 0 | 0 | 0 | 0 | 0 | 2 | 0 | 4 | 1976676365
| D | 9 | Ostatné konštrukcie a práce-búranie |  |  |  | 0 | [5 empty] | 116.8229 |  | 10.0012 |  | 15.96 | 1 | D | 1 |  |  |  | ROZPOCET | [6 empty] | 0
82 | K | 919726143 | Rezanie priečnych alebo pozdĺžnych dilatačných škár bet. plôch pre vytvor. komôrky pre zálievku, š. 15 mm, hĺ. 25 mm | m | 10 |  | 0 |  |  |  | znížená | 0.235 | 2.35 | 4.081e-06 | 4.081e-05 | 0 | 0 | 4 | K | 2 |  |  |  | ROZPOCET | 0 | 0 | 0 | 0 | 0 | 2 | 0 | 4 | -1548617828
83 | K | 919726223 | Dilatačné škáry rezané bet. plôch, s dvojnás. penetračným náterom, zálievkou za tepla, pozdĺžne | m | 10 |  | 0 |  |  |  | znížená | 0.061 | 0.61 | 0.0001002 | 0.001002 | 0 | 0 | 4 | K | 2 |  |  |  | ROZPOCET | 0 | 0 | 0 | 0 | 0 | 2 | 0 | 4 | -2092775477
84 | M | 1116300.00.1 | Asfaltová zálievka AZ vrátane náteru adhéznou hmotou, alt. použitie asf. pásky Dunaflex | m | 10 |  | 0 |  |  |  | znížená | 0 | 0 | 1 | 10 | 0 | 0 | 8 | M | 2 |  |  |  | ROZPOCET | 0 | 0 | 0 | 0 | 0 | 2 | 0 | 4 | -945513421
85 | K | 919735112 | Rezanie existujúceho asfaltového krytu alebo podkladu hĺbky nad 50 do 100 mm | m | 10 |  | 0 |  |  |  | znížená | 0.185 | 1.85 | 2.5e-07 | 2.5e-06 | 0 | 0 | 4 | K | 2 |  |  |  | ROZPOCET | 0 | 0 | 0 | 0 | 0 | 2 | 0 | 4 | 598284044
86 | K | 919735124 | Rezanie existujúceho betónového krytu alebo podkladu hĺbky nad 150 do 200 mm | m | 10 |  | 0 |  |  |  | znížená | 0.47908 | 4.7908 | 1.11e-05 | 0.000111 | 0 | 0 | 4 | K | 2 |  |  |  | ROZPOCET | 0 | 0 | 0 | 0 | 0 | 2 | 0 | 4 | 2030396316
87 | K | 960321271 | Búranie konštrukcií zo železobetónu -2,85000t | m3 | 5.6 |  | 0 |  |  |  | znížená | 17.108 | 95.8048 | 0 | 0 | 2.85 | 15.96 | 4 | K | 2 |  |  |  | ROZPOCET | 0 | 0 | 0 | 0 | 0 | 2 | 0 | 4 | 1323901431
88 | K | 914811119.R | Dočasné dopravné značenie | súb. | 1 |  | 0 |  |  |  | znížená | 0.016 | 0.016 | 0 | 0 | 0 | 0 | 4 | K | 2 |  |  |  | ROZPOCET | 0 | 0 | 0 | 0 | 0 | 2 | 0 | 4 | -765988852
89 | K | 979082213 | Vodorovná doprava sutiny so zložením a hrubým urovnaním na vzdialenosť do 1 km | t | 38.78 |  | 0 |  |  |  | znížená | 0.031 | 1.2022 | 0 | 0 | 0 | 0 | 4 | K | 2 |  |  |  | ROZPOCET | 0 | 0 | 0 | 0 | 0 | 2 | 0 | 4 | -650340512
90 | K | 979082219 | Príplatok k cene za každý ďalší aj začatý 1 km nad 1 km pre vodorovnú dopravu sutiny | t | 736.82 |  | 0 |  |  |  | znížená | 0.006 | 4.4209 | 0 | 0 | 0 | 0 | 4 | K | 2 |  |  |  | ROZPOCET | 0 | 0 | 0 | 0 | 0 | 2 | 0 | 4 | -17042168
| VV |  | 38,780*19 |  | 736.82 | [13 empty] | VV | 2 | 2 | True | 1 | ROZPOCET
91 | K | 979087212 | Nakladanie na dopravné prostriedky pre vodorovnú dopravu sutiny | t | 38.78 |  | 0 |  |  |  | znížená | 0.149 | 5.7782 | 0 | 0 | 0 | 0 | 4 | K | 2 |  |  |  | ROZPOCET | 0 | 0 | 0 | 0 | 0 | 2 | 0 | 4 | -1011350411
92 | K | 979089612 | Poplatok za skladovanie - iné odpady zo stavieb a demolácií (17 09), ostatné | t | 38.78 |  | 0 |  |  |  | znížená | 0 | 0 | 0 | 0 | 0 | 0 | 4 | K | 2 |  |  |  | ROZPOCET | 0 | 0 | 0 | 0 | 0 | 2 | 0 | 4 | -784692473
| D | 99 | Presun hmôt HSV |  |  |  | 0 | [5 empty] | 393.9945 |  | 0 |  | 0 | 1 | D | 1 |  |  |  | ROZPOCET | [6 empty] | 0
93 | K | 998276101 | Presun hmôt pre rúrové vedenie hĺbené z rúr z plast., hmôt alebo sklolamin. v otvorenom výkope | t | 305.659 |  | 0 |  |  |  | znížená | 1.289 | 393.9945 | 0 | 0 | 0 | 0 | 4 | K | 2 |  |  |  | ROZPOCET | 0 | 0 | 0 | 0 | 0 | 2 | 0 | 4 | -614932269
| D | PSV | Práce a dodávky PSV |  |  |  | 0 | [5 empty] | 11.8033 |  | 0.00829 |  | 0 | 2 | D | 0 |  |  |  | ROZPOCET | [6 empty] | 0
| D | 722 | Zdravotechnika - vnútorný vodovod |  |  |  | 0 | [5 empty] | 11.8033 |  | 0.00829 |  | 0 | 2 | D | 1 |  |  |  | ROZPOCET | [6 empty] | 0
94 | K | 722110929.R | Prepojenie vodovodného potrubia existujúceho doterajšieho potrubia do DN 150 | kpt. | 3 |  | 0 |  |  |  | znížená | 2.3607 | 7.082 | 0.00161 | 0.00483 | 0 | 0 | 16 | K | 2 |  |  |  | ROZPOCET | 0 | 0 | 0 | 0 | 0 | 2 | 0 | 16 | -1263843000
95 | K | 722110930.R | Montáž armatúrnej zostavy vo vodomernej šachte a v armatúrnej šachte komplet | kpt. | 2 |  | 0 |  |  |  | znížená | 2.3607 | 4.7213 | 0.00161 | 0.00322 | 0 | 0 | 16 | K | 2 |  |  |  | ROZPOCET | 0 | 0 | 0 | 0 | 0 | 2 | 0 | 16 | -1926158151
96 | M | 38821228.00.1 | Armatúrna zostava vo vodomernej šachte a v armatúrnej šachte komplet | kpt. | 2 |  | 0 |  |  |  | znížená | 0 | 0 | 0.00012 | 0.00024 | 0 | 0 | 32 | M | 2 |  |  |  | ROZPOCET | 0 | 0 | 0 | 0 | 0 | 2 | 0 | 16 | 1927467191
| D | HZS | Hodinové zúčtovacie sadzby |  |  |  | 0 | [5 empty] | 152.64 |  | 0 |  | 0 | 4 | D | 0 |  |  |  | ROZPOCET | [6 empty] | 0
97 | K | HZS000113 | Stavebno montážne práce náročné ucelené - odborné nad rámec danné cenníkmi | hod | 144 |  | 0 |  |  |  | znížená | 1.06 | 152.64 | 0 | 0 | 0 | 0 | 512 | K | 1 |  |  |  | ROZPOCET | 0 | 0 | 0 | 0 | 0 | 2 | 0 | 512 | -692038345
| D | VRN | Investičné náklady neobsiahnuté v cenách |  |  |  | 0 | [5 empty] | 0 |  | 0 |  | 0 | 5 | D | 0 |  |  |  | ROZPOCET | [6 empty] | 0
98 | K | 000300021 | Geodetické práce - vykonávané v priebehu výstavby výškové merania | eur | 1 |  | 0 |  |  |  | znížená | 0 | 0 | 0 | 0 | 0 | 0 | 1024 | K | 1 |  |  |  | ROZPOCET | 0 | 0 | 0 | 0 | 0 | 2 | 0 | 1024 | -752197690
99 | K | 000300031 | Geodetické práce - vykonávané po výstavbe zameranie skutočného vyhotovenia stavby | eur | 1 |  | 0 |  |  |  | znížená | 0 | 0 | 0 | 0 | 0 | 0 | 1024 | K | 1 |  |  |  | ROZPOCET | 0 | 0 | 0 | 0 | 0 | 2 | 0 | 1024 | -1366857496
100 | K | 000400022 | Projektové práce - stavebná časť (stavebné objekty vrátane ich technického vybavenia). náklady na dokumentáciu skutočného zhotovenia stavby | eur | 1 |  | 0 |  |  |  | znížená | 0 | 0 | 0 | 0 | 0 | 0 | 1024 | K | 1 |  |  |  | ROZPOCET | 0 | 0 | 0 | 0 | 0 | 2 | 0 | 1024 | 595704281
101 | K | 001000011 | Inžinierska činnosť - dozory autorský dozor projektanta | eur | 1 |  | 0 |  |  |  | znížená | 0 | 0 | 0 | 0 | 0 | 0 | 1024 | K | 1 |  |  |  | ROZPOCET | 0 | 0 | 0 | 0 | 0 | 2 | 0 | 1024 | 899110972
102 | K | 001000035.S | Inžinierska činnosť - kolaudácia stavby (právoplatné kolaudačné rozhodnutie) resp. uvedenie do prevádzky vr. kompletizácie dokladovej časti stavby | eur | 1 |  | 0 |  |  |  | znížená | 0 | 0 | 0 | 0 | 0 | 0 | 1024 | K | 1 |  |  |  | ROZPOCET | 0 | 0 | 0 | 0 | 0 | 2 | 0 | 1024 | 1924920209