## List1
Díl: | 61 | Upravy povrchů vnitřní |  |  |  | 0
65 | 601016191R00 | Omítka stropů a podhledů z hotových směsí Doplňkové práce pro omítky stropů z hotových směsí penetrační natěr stropů akrylátový | m2 | 103.34 | 0 | 0
po jednotlivých vrstvách
|  | 1.NP : 162,43 |  | 162.43
|  | 2.NP : 105,84 |  | 105.84
|  | Odpočet SDK podhledu : -150,37 |  | -150.37
|  | -14,56 |  | -14.56
66 | 611421133R00 | Omítky vnitřní stropů vápenné, vápenocementové omítky vnitřní vápenné, vápenocementové stropů rovných štukové | m2 | 103.34 | 0 | 0
s pomocným lešením o výšce podlahy do 1900 mm a pro zatížení do 1,5 kPa,
|  | 1.NP : 162,43 |  | 162.43
|  | 2.NP : 105,84 |  | 105.84
|  | Odpočet SDK podhledu : -150,37 |  | -150.37
|  | -14,56 |  | -14.56
67 | 611471411R00 | Tenkovrstvá úprava stropů aktivovaným štukem tloušťky 2÷3 mm, maltou vápenocementovou | m2 | 20.12 | 0 | 0
vodorovných, šikmých, žebrových a klenutých a schodišťových konstrukcí, s nejnutnějším obroušením podkladu (pemzou apod.) a oprášením, s pomocným lešením o výšce podlahy do 1900 mm a pro zatížení do 1,5 kPa,
|  | m.č. 1.03 : 20,12 |  | 20.12
68 | 611481211RT2 | Vyztužení vnitřních omítek stropů sklotextilní síťovinou s dodávkou síťoviny a stěrkového tmelu | m2 | 20.12 | 0 | 0
s pomocným lešením o výšce podlahy do 1900 mm a pro zatížení do 1,5 kPa,
|  | m.č. 1.03 : 20,12 |  | 20.12
69 | 612421637R00 | Omítky vnitřní stěn vápenné nebo vápenocementové v podlaží i ve schodišti štukové | m2 | 630.531 | 0 | 0
Příčky :
|  | 1.NP : (4,54+3,4+3,4+3,4+0,9+1,625+3,485)*2,78*2 |  | 115.37
|  | -0,9*2,02*2*2 |  | -7.27
|  | 2.NP : (2,375+0,15+3,285+3,285+4,505+2,165+2,165+3,4+3,4+3,4)*2,65*2 |  | 149.09
|  | -0,9*2,02*6*2 |  | -21.82
Vniřní nosné zdiov :
|  | 1.NP : (6+0,15+0,115+2,185+3,485+0,25+5,195+5,195+3,64+2,185+1,155+2,185+2,87)*2,78*2 |  | 192.43
|  | -0,9*2,02*9*2 |  | -32.72
|  | 2.NP : 14,85*2,65*2 |  | 78.7
|  | -0,9*2,02*2*2 |  | -7.27
Nosné zdivo obvodové :
|  | 1.NP : (2+9,505+6,569+11,4+15,85+13,1)*2,78 |  | 162.42
|  | 2.NP : (15,85+15,85+10,25+10,25)*2,65 |  | 138.33
Odpočet otvorů :
|  | Okna : -36,0590 |  | -36.06
|  | Vstupní dveře + garáž : -3,1*2,25 |  | -6.97
|  | Odpočet hladké pod obklady : -67,744 |  | -67.74
|  | Odpočet štuk garáž : -25,9513 |  | -25.95
70 | 612473181R00 | Omítky vnitřní zdiva ze suchých směsí hladké, strojně | m2 | 67.744 | 0 | 0
omítka vápenocementová, strojně nebo ručně nanášená v podlaží i ve schodišti na jakýkoliv druh podkladu, kompletní souvrství
Pod obklady :
|  | m.č. 107 : (1,98+1,98+3,4+3,4)*2,2 |  | 23.67
|  | -0,8*2,02 |  | -1.62
|  | m.č. 204, 206 : (3,48+3,48+2,165+2,165)*2,2 |  | 24.84
|  | -0,9*2,02 |  | -1.82
|  | (3,4+3,4+2,165+2,165)*2,2 |  | 24.49
|  | -0,9*2,02 |  | -1.82
71 | 612481211RT2 | Vyztužení povrchu vnitřních stěn sklotextilní síťovinou s dodávkou síťoviny a stěrkového tmelu | m2 | 25.9513 | 0 | 0
|  | m.č. 1.03 : (6+3,335)*2,78 |  | 25.95
72 | 613471411R00 | Tenkovrstvá úprava pilířů a sloupů aktivovaným štukem malta vápenocementová | m2 | 25.9513 | 0 | 0
na rovném povrchu vnitřních stěn, pilířů, svislých panelových konstrukcí, s nejnutnějším obroušením podkladu (pemzou apod.) a oprášením,
|  | m.č. 1.03 : (6+3,335)*2,78 |  | 25.95