## popis
PREDBEŽNÁ KALKULÁCIA PROJEKTU
CENA PRÁCE: | [5 empty] | 0
Položka | Množstvo |  | Popis |  | Cena
|  |  | byt jednotka č.1 | byt jednotka č.2
BÚRACIE PRÁCE
Vybúranie priečok - tehla | 13 | m² | stena medzi chodbou a izbou |  |  | 0
Vybúranie kovových zárubni (betón) | 4 | m² | medzi chodbou a izbou | predsien, posledna izba,vchodove dvere |  | 0
Vybúranie drevených zárubni | 1 | m² | kupelna |  |  | 0
Vybúranie obkladu a dlažby | 30 | m² | kupelna | kuchyna, predsien |  | 0
Vytrhanie starej podlahy (parkety, linolea) | 100 | m² | izba, predsien, mala izba | posledna izba |  | 0
Demontáž umývadla,wc | 3 | m² | wc | umyv 2x kupelna |  | 0
MURÁRSKE PRÁCE | [5 empty] | 0
Osieťkovanie vymurovaných priečok | 7 | m² |  | predsien |  | 0
Omietanie stien - omietky | 60 | m² | predsien s kuchynou, izba, kupelna | predsien, kuchyna |  | 0
Penetrácia stien a podlahy | 60 | m² | predsien s kuchynou, izba | predsien, kuchyna |  | 0
Stierkovanie stien | 50 | m² | predsien s kuchynou, izba | predsien, kuchyna |  | 0
Stierkovanie stropu | 20 | m² | predsien s kuchynou
Jadrová omietka klasická aplikácia | 10 | m² | kupelna |  |  | 0
Podmurovanie a osadenie sprchového kúta | 1 | ks |  |  |  | 0
predlzovanie vstupneho schodiska vonku_betonáž schodov | 2.25 | m² |  |  |  | 0
plot | 9 | m² |  |  |  | 0
OBKLADAČSKÉ PRÁCE | [5 empty] | 0
Pokládka obkladu a dlažby do 30 x 30 cm | 75 | m² | kuchyna, kupelna | predsien podlaha, kuchyna podlaha+ nad kuch linkou |  | 0
Osadenie umývadla | 3 | m² | kupelna | kupelna
Osadenie a dopojenie WC kombi | 1 | m² | wc |  |  | 0
Osadenie vodovodnej batérie | 3 | m² | kupelna | kupelna
MALIARSKE PRÁCE |  | m² |  |  |  | 0
Penetrácia stien a stropu | 250 | m² | izba, predsien s kuchynou | predsien,kuchyna, izby |  | 0
Maľovanie - základný náter stien (2x biely náter) | 250 | m² | izba, predsien s kuchynou | predsien,kuchyna, izby
0
PLÁVAJÚCE PODLAHY |  | m² |  |  |  | 0
Pokládka plávajúcej laminátovej podlahy | 65 | m² | izba, predsien s kuchynou | izba detska, posledna izba |  | 0
V cene je zahrnuté vytmelenie škár a osadenie osadenie korkových prechodov k dažbe.
Vyrovnávanie podláh – nivelácia | 65 | m² | izba, predsien s kuchynou | izba detska, posledna izba |  | 0
0
KÚRENÁRSKE PRÁCE
Demontáž a montáž radiátora | 8 | ks | izba, predsien, kupelna | predsien, 4 x izby, kupelna
Sekanie drážok kúrenárskeho potrubia | 60 | bm | izba, predsien po 7bm | izby po 7bm, potrubie z pivnice |  | 0
0
0
MONTÁŽ KUCHYŇE | [5 empty] | 0
Montáž kuchynskej linky | 8 | bm | cca 4 bm | cca 4 bm
Osadenie spotrebičov do kuch. linky | 6 | ks | sporak, pracka | sporak, pracka
Montáž digestora | 2 | ks
DOPRAVA + UPRATOVANIE | [5 empty] | 0
Vynášanie sute + likvidácia odpadu do kontajnera | 1 | ks |  |  |  | 0
Dovoz a nákup materiálu | 1 | ks |  |  |  | 0
0
ELEKTROINŠTALAČNÉ PRÁCE | [5 empty] | 0
Sekanie drážok elektroinštalácie | 100 | bm | cca 10m na miestnost:izba, kupka, predsien s kuchynou | 4x izby, kuchyna, predsien |  | 0
Vymeranie a vyrezanie otvorov | 45 | ks | 5x 1mestnost:izba, predsien, kupelna | 5x 1mestnost:4xizby, predsien, kupelna, kuchyna |  | 0
Revízna správa elektroinštalácie (byt) | 2 | ks | novy obvod a elektromer pozdruzny | novy obvod a elektromer pozdruzny |  | 0
Zapucovanie stien po elektroinštalaci | 100 | bm | cca 10m na miestnost:izba, kupka, predsien s kuchynou | 4x izby, kuchyna, predsien |  | 0
Montáž káblov / káblovanie | 100 | bm |  |  |  | 0
0
KÚRENÁRSKE PRÁCE | 3 | ks | zapojenie plynu v kuchyne | zapojenie kotla, zapojenie plynu v kuchyne |  | 0
CENA MATERIÁLU
Kontajner 4 m³ | [5 empty] | 0
Kontajner 7 m³ | 1 | ks |  |  |  | 0
Kontajner 9 m³ | [5 empty] | 0
Nivelačná hmota do vrstvy 1,5 cm | 100 | m² | predsien, kuchzna, izba, kupelna | predsien, kuchyna, posledna izba |  | 0
Dlažba (priemerná cena) | 50 | ks | kupelna, predsien + kuchyna | predsien, kuchyna |  | 0
Obklad (priemerná cena) | 25 | ks | kupelna, kuchyna | kuchyna |  | 0
Plávajúca laminátová podlaha (priemerná cena) | 65 | ks | izba cca 25m2 | detska izba, posledna izba, cca po 18m2 |  | 0
Materiál: lepidlá, malta, kvádre, skrutky, špárovačka | 1 | m² |  |  |  | 0
Elektroinštalačný materiál | 1 | m² |  |  |  | 0
Primurovky, malta, vymurovanie | 1 | m² |  |  |  | 0
Stierky, farba, rohové pásky, penetrák | 1 | m² |  |  |  | 0
Vodoinštalácia - WC, kuchyňa, kúpeľňa | 1 | m² |  |  |  | 0
vchodove dvere 90 | 2 | ks |  |  |  | 0
radiatory | 7 | ks |  |  |  | 0
potrubie kurenarske | 60 | bm | izba, predsien po 7bm | izby po 7bm, potrubie z pivnice |  | 0
zalievacky na plot 50x25 | 72 | ks | stlpy su |  |  | 0
Zhotovenie plotu z klasických šalovacích tvárnic DT | 9 | m² |  |  |  | 0
Oprava strechy
vymena stresnej krytiny | 50 | m² | stara skridla |  |  | 0
Klampiarske alebo iné montážne práce | 10 | bm | hrdzave zlaby |  |  | 0