## VV
|  |  | CELKOVÁ CENA |  |  | 0
|  |  | CENA 1.ETAPA |  |  | 0
|  |  | CENA 2.ETAPA |  |  | 0
|  |  | CENA 3.ETAPA |  |  | 0
| D | 782 | 1 ETAPA - Dokončovací práce - obklady z kamene
370 | K | 782112111 | Montáž obkladů stěn z měkkých kamenů kladených do lepidla z nejvýše dvou rozdílných druhů pravoúhlých desek ve skladbě se pravidelně opakujících tl. do 25 mm | m2 | 98.178 | 0
| VV |  | "PJ" 2,60*18,10+0,50*0,60-3,00*2,45*2-1,75*2,45-2,25*1,55 |  | 24.885
| VV |  | "PV" 3,50*10,00-3,00*1,55-2,25*1,55 |  | 26.863
| VV |  | "PZ" 2,60*(17,40+1,45*2+0,50+16,60)+0,15*3,40 |  | 97.75
| VV |  | "PZ" -(3,00*2,45*2+2,25*2,45+(3,90+1,45)*2,45+2,25*1,55*2+2,25*2,45*2) |  | -51.32
| VV |  | Součet |  | 98.178
371 | M | 782mat1 | Obklad betonový imaitace kamene | m2 | 103.087 | 0
| VV |  | 98,178*1,05 'Přepočtené koeficientem množství |  | 103.087
372 | K | 782511111 | Montáž obkladů ostění z měkkých kamenů kladených do malty z nejvýše dvou rozdílných druhů pravoúhlých desek ve skladbě se pravidelně opakujících tl. do 25 mm | m2 | 19.46 | 0
| VV |  | "PJ" 0,20*((3,00+2*2,45)*2+(1,75+2*2,45)+(2,252+2*1,55)) |  | 5.56
| VV |  | "PV" 0,20*((3,00+2*1,55)+(2,25+2*1,55)) |  | 2.29
| VV |  | "PZ" 0,20*((3,00+2*2,45)*2+(2,25+2*2,45)+(3,90+1,30+2*2,45)+(2,25+2*1,55)*2+(2,25+2*2,45)*2) |  | 11.61
| VV |  | Součet |  | 19.46
373 | M | 782mat1 | Obklad betonový imaitace kamene | m2 | 22.379 | 0
| VV |  | 19,46*1,15 'Přepočtené koeficientem množství |  | 22.379
| D | 782 | 2 ETAPA - Dokončovací práce - obklady z kamene
399 | K | 782112111 | Montáž obkladů stěn z měkkých kamenů kladených do lepidla z nejvýše dvou rozdílných druhů pravoúhlých desek ve skladbě se pravidelně opakujících tl. do 25 mm | m2 | 201.656 | 0
| VV |  | plocha označená K
| VV |  | SO13
| VV |  | "pj" 1,50*18,10-3,00*1,50*2-2,25*1,50*2 |  | 11.4
| VV |  | "ps" 2,60*18,10-3,00*2,45*2-0,625*2,45 |  | 30.829
| VV |  | "pv" 2,60*17,20+1,25*1,10-3,00*2,45*2-2,25*2,45*2 |  | 20.37
| VV |  | "pz" 2,60*17,20-3,00*1,30-2,60*2,45-2,25*1,55-3,00*2,45 |  | 23.613
| VV |  | SO14
| VV |  | "pj" 2,60*18,10-3,00*2,45*2-1,75*2,45*2 |  | 23.785
| VV |  | "ps" 2,00*18,00+2,60*1,60-3,00*1,00-2,25*0,55 |  | 35.923
| VV |  | "pv" 2,60*13,10-3,00*2,45-2,25*1,50-1,75*2,45 |  | 19.048
| VV |  | "pz" (3,40+2,60)/2*17,10-2,75*2,45-2,25*1,50-3,00*1,50 |  | 36.688
| VV |  | Součet |  | 201.656
400 | M | 782mat1 | Obklad betonový imaitace kamene | m2 | 211.739 | 0
| VV |  | 201,656*1,05 'Přepočtené koeficientem množství |  | 211.739
401 | K | 782511111 | Montáž obkladů ostění z měkkých kamenů kladených do malty z nejvýše dvou rozdílných druhů pravoúhlých desek ve skladbě se pravidelně opakujících tl. do 25 mm | m2 | 34.993 | 0
| VV |  | plocha označená K
| VV |  | SO13
| VV |  | "pj" 0,20*2*(3,00+2*1,50)+0,20*2*(2,25+2*1,50) |  | 4.5
| VV |  | "ps" 0,20*2*(3,00+2*2,45)+0,20*(0,625*2*2,45) |  | 3.773
| VV |  | "pv" 0,20*2*(3,00+2*2,45)+0,20*2*(2,25+2*2,45) |  | 6.02
| VV |  | "pz" 0,20*(3,00+2*1,30)+0,20*(2,60+2*2,45)+0,20*(2,25+2*1,55)+0,20*(3,00+2*2,45) |  | 5.27
| VV |  | SO14
| VV |  | "pj" 0,20*2*(3,00+2*2,45)+0,20*2*(2,25+2*2,45) |  | 6.02
| VV |  | "ps" 0,20*(3,00+2*1,00)+0,20*(2,25+2*0,55) |  | 1.67
| VV |  | "pv" 0,20*(3,00+2*2,45)+0,20*(2,25+2*1,50)+0,20*(1,75+2*2,45) |  | 3.96
| VV |  | "pz" 0,20*(2,75+2*2,45)+0,20*(2,25+2*1,50)+0,20*(3,00+2*1,50) |  | 3.78
| VV |  | Součet |  | 34.993
402 | M | 782mat1 | Obklad betonový imaitace kamene | m2 | 40.242 | 0
| VV |  | 34,993*1,15 'Přepočtené koeficientem množství |  | 40.242
| D | 782 | 3 ETAPA - Dokončovací práce - obklady z kamene
466 | K | 782112111 | Montáž obkladů stěn z měkkých kamenů kladených do lepidla z nejvýše dvou rozdílných druhů pravoúhlých desek ve skladbě se pravidelně opakujících tl. do 25 mm | m2 | 191.822 | 0
| VV |  | plocha označená K
| VV |  | SO19
| VV |  | "PJ" 1,50*18,10-1,50*(3,00*2+2,25*2) |  | 11.4
| VV |  | "PS" 2,60*18,10-3,00*2,40*2-2,25*0,60-0,625*2,405 |  | 29.807
| VV |  | "PV" 2,60*17,20-3,00*2,40-2,25*1,50-2,75*2,40-3,00*1,50 |  | 23.045
| VV |  | "PZ" 2,60*17,20-3,00*2,40*2-1,75*2,40-2,25*2,40 |  | 20.72
| VV |  | SO20
| VV |  | "PJ" 2,60*18,10-3,00*2,40*2-1,75*2,40*2 |  | 24.26
| VV |  | "PS" 2,00*18,10-2,25*0,50-3,00*1,00 |  | 32.075
| VV |  | "PV" 2,60*17,20-3,00*2,40-2,25*1,50-2,75*2,40 |  | 27.545
| VV |  | "PZ" 2,60*17,20-3,00*2,40*2-1,75*2,40-2,25*1,40 |  | 22.97
| VV |  | Součet |  | 191.822
467 | M | 782mat1 | Obklad betonový imaitace kamene | m2 | 201.413 | 0
| VV |  | 191,822*1,05 'Přepočtené koeficientem množství |  | 201.413
468 | K | 782512111 | Montáž obkladů ostění z měkkých kamenů kladených do lepidla z nejvýše dvou rozdílných druhů pravoúhlých desek ve skladbě se pravidelně opakujících tl. do 25 mm | m2 | 37.505 | 0
| VV |  | plocha označená K
| VV |  | SO19
| VV |  | "PJ" 0,20*(2*(3,00+2*1,50)+2*(2,25+2*1,50)) |  | 4.5
| VV |  | "PS" 0,20*(2*(3,00+2*2,40)+(2,25+2*0,60)+(0,625+2*2,40)) |  | 4.895
| VV |  | "PV" 0,20*((3,00+2*2,40)+(2,25+2*1,50)+(2,75+2*2,40)+(3,00+2*1,50)) |  | 5.32
| VV |  | "PZ"0,20*((3,00+2*2,40)*2+(1,75+2*2,40)+(2,25+2*2,40)) |  | 5.84
| VV |  | SO20
| VV |  | "PJ" 0,20*((3,00+2*2,40)*2+(1,75+2*2,40)*2) |  | 5.74
| VV |  | "PS" 0,20*((2,25+2*0,50)+(3,00+2*1,00)) |  | 1.65
| VV |  | "PV" 0,20*((3,00+2*2,40)+(2,25+2*1,50)+(2,75+2*2,40)) |  | 4.12
| VV |  | "PZ" 0,20*((3,00+2*2,40)*2+(1,75+2*2,40)+(2,25+2*1,40)) |  | 5.44
| VV |  | Součet |  | 37.505
469 | M | 782mat1 | Obklad betonový imaitace kamene | m2 | 43.131 | 0
| VV |  | 37,505*1,15 'Přepočtené koeficientem množství |  | 43.131