## výkaz výměr
p.č. | obsah položky | m.j. | počet m.j. | výměry | cena
1. | Lešení, montáž, demontáž | kpl | 1 | šířka 15,0 m, výška 12,0m
2. | Zakrývání otvorů | m2 |  | 34,85 m2
3. | Demontáž oplechování parapetů, říms a zídek | bm |  | 22.025
4. | Vybourání okenního rámu | ks | 1 | 400x600 mm
5. | Zazdění otvoru | ks | 1 | 400x600x450 mm
6. | Demontáž stávajícího dešťového svodu | kpl | 1 | dl. 11bm
7. | Instalace bleskosvodu vč. revizní zrávy | kpl | 1
8. | Dodávka a montáž dešťových žlabů a nového dešťového svodu
9. | Dodávka a montáž bezpečnostních madel před okna, výška osazení min 1100 od podlahy, nerez trubka Ø 50-55mm | ks | 2 | 1600 mm
|  | ks | 1 | 1000 mm
10. | Dodávka a montáž venkovních hliníkových žaluzií oken a dveří nástavby | ks | 2 | 1570x2180mm
|  | ks | 1 | 2650x2430mm
11. | Dodávka a montáž zábradlí terasy | kpl | 1 | 600+3850+640/1150mm
12. | Dodávka a montáž podlahy na terase | m2 |  | 8.35
13. | Dodávka a montáž systémového nerezového komínu v 4,5 m | ks | 1 | výška 4,5 m
14. | Zateplovací provětrávaný systém izolační desky tl. 160mm + dřevěný rošt + Satjam Rapid 510 bez prolisů | m2 |  | (3,05+2,8)/2*1,85+2,8*6,76-2*1,57*2,18=17,5
15. | Severní štítové zdivo nástavby - dřevěný rošt + Satjam Rapid 510 bez prolisů - nad naší střechou | m2 |  | 7.302
16. | Omítka jižního štítového zdiva nástavby - nad střechou sousedů | m2 |  | 4+1,47*1,25=5,8375
17. | Zateplovací kontaktní systém na terase izolační desky tl. 160mm + omítka | m2 |  | 2,76x3,7-2,65*2,43=3,7725
18. | Omítka zdí na terase | m2 |  | 0,3*3+0,3*1,75+(1,17+0,29+0,3)*1,25=3,625
19. | Zateplovací kontaktní systém ETICS s izolací z polystarenu s příměsí grafitu-izolační desky Capatect Dalmatin tl. 80mm + omítka | m2 |  | 88.4
20. | Dodávka a montáž oplechování parapetů oken, říms a zídek | m2 |  | viz výměry na samostatném listě "oplechování"

## výplně otvorů
| Š. | V. | PLOCHA | KS | CELKEM | CELKEM | DL. PARAPETU
SCHODIŠTĚ
OKNO | 1 | 1.5 | 1.5 | 1 | 1.5 | 1.5 | 1000
OKNO | 1 | 1.7 | 1.7 | 1 | 1.7 | 1.7 | 1000
DVEŘE | 1.015 | 2.6 | 2.639 | 1 | 2.639 | 2.639 | 0
5.839
1.NP
OKNO WC | 0.4 | 0.6 | 0.24 | 1 | 0.24 | 0.24 | 400
DVEŘE DVOUKŘ. | 1.465 | 2.3 | 3.3695 | 1 | 3.3695 | 3.3695 | 0
OKNO KOVOVÉ | 1.2 | 1.03 | 1.236 | 1 | 1.236 | 1.236 | 1200
DVEŘE JEDNOKŘ. | 1.1 | 2.3 | 2.53 | 1 | 2.53 | 2.53 | 0
7.3755
2.NP
OKNO SPÍŽ | 0.4 | 1 | 0.4 | 1 | 0.4 | 0.4 | 400 | ŘÍMSA | 1570
OKNO KUCHYNĚ | 1.2 | 1.7 | 2.04 | 2 | 4.08 | 4.08 | 2400 |  | 3160
OKNO KOMORA | 0.4 | 0.6 | 0.24 | 1 | 0.24 | 0.24 | 400 |  | 945
4.72
3.NP
OKNO SPÍŽ | 0.4 | 1 | 0.4 | 1 | 0.4 | 0.4 | 400
OKNO KUCHYNĚ | 1.2 | 1.7 | 2.04 | 1 | 2.04 | 2.04 | 1200
OKNO KUCHYNĚ | 0.7 | 1.7 | 1.19 | 1 | 1.19 | 1.19 | 700
3.63
4.NP
FRANCOUZSKÉ OKNO | 1.57 | 2.18 | 3.4226 | 2 | 6.8452 | 6.8452
DVEŘE NA TERASU | 2.65 | 2.43 | 6.4395 | 1 | 6.4395 | 6.4395
[5 empty] | 13.2847 | 34.8492
ŘÍMSA | [6 empty] | 1570
3160
945
LODŽIE | [6 empty] | 3625
LODŽIE | [6 empty] | 3625
22025

## oplechování
OPLECHOVÁNÍ PARAPETŮ OKEN, ŘÍMS, PODHLEDŮ
| DL. | Š. | R.Š.
SCHODIŠTĚ
OKNO | 1000 | 250
OKNO | 1000 | 250
1.NP
OKNO WC | 400 | 170
OKNO KOVOVÉ | 1200 | 260
ŘÍMSA | 1570 | 180
| 3160 | 180
| 945 | 180
2.NP
OKNO SPÍŽ | 400 | 170
OKNO KUCHYNĚ | 1200 | 200
OKNO KUCHYNĚ | 1200 | 200
OKNO KOMORA | 400 | 170
LODŽIE | 3625 | 160
3.NP
OKNO SPÍŽ | 400 | 170
OKNO KUCHYNĚ | 1200 | 200
OKNO KUCHYNĚ | 700 | 200
LODŽIE | 3625 | 160
4.NP
ZÍDKA TERASY | 2070 | 300
PODHLED STŘECHY NAD TERASOU | 3470 | 325
PODHLED POD KONZOLOU TERASY | 3750 | 600