## Zadanie
ZADANIE
Stavba: |  | DCP - Výukový objekt
Objekt: |  | SO 01 Výukový objekt
Časť: |  | Architektonicko - stavebné riešenie
Objednávateľ: |  | TIDLY Slovakia, a.s., Banská Štiavnica
Zhotoviteľ: |  |  |  |  | Spracoval: | Ing. Bodnárová Glasová Marcela
Miesto: |  | Banská Štiavnica |  |  | Dátum: | 4. 12. 2020
Č. | KCN | Kód položky | Skrátený popis | MJ | Množstvo celkom | Cena jednotková | Cena celkom
1 | 2 | 3 | 4 | 5 | 6 | 7 | 8
|  | HSV | Práce a dodávky HSV
|  | 4 | Vodorovné konštrukcie
1 | 011 | 411321616 | Betón stropov doskových a trámových, železový tr.C 30/37 | m3 | 15.289
2 | 011 | 411354238 | Debnenie stropu, zabudované s plechom vlnitým T50B (Maslen), výšky vľn do 50 mm hr. 1,5 mm, 11,32kg/m2 | m2 | 178.3
3 | 011 | 411361821 | Výstuž stropov doskových, trámových, vložkových,konzolových alebo balkónových, 10505 | t | 1.453
4 | 012 | 435121111 | Montáž prefabrik. železobetónového chodiska v hmotnosti do 3,0 t | ks | 2
5 | 593 | 5937346000 | Rameno - doska schodisková železobetónová š 1155mm/dl. 4215mm s podestou dl. 1216mm a schod. stupňami 9x171/290mm vrátane povrchovej úpravy | ks | 1
6 | 593 | 5937372800 | Rameno - doska schodisková železobetónová š 1155mm/dl. 4827mm s podestou dl. 1594mm a schod. stupňami 10x171/290mm vrátane povrchovej úpravy | ks | 1
|  | 5 | Komunikácie - betónová podlaha exterier
7 | 001 | 215901101 | Zhutnenie podložia z rastlej horniny 1 až 4 pod násypy | m2 | 112.78
8 | 221 | 5821371.1 | Kryt cementobetónový s povrchovou metličkovou úpravou hr. 180 mm - P1 | m2 | 112.78
9 | 221 | 56126281.2 | Podklad zo zeminy stabilizovanej cementom CBGM C 5/6 hr. 150 mm | m2 | 112.78
10 | 221 | 5648611.12 | Podklad z lomového kameňa fr. 0-32 s rozprestretím a zhutnením, po zhutnení hr. 200 mm | m2 | 112.78
|  | 6 | Úpravy povrchov, podlahy, osadenie
11 | 011 | 61246511.4 | Príprava vnútorného podkladu stien BAUMIT Grund, Regulátor nasiakavosti - PU3 | m2 | 127.911
12 | 011 | 6214657.78 | Vonkajšia omietka podhľadov tenkovrstvová "Sto Signature" alebo "Caparol Creativ"(podľa výberu architekta) hr. 3 mm | m2 | 44.14
13 | 011 | 621465701 | Príprava vonkajšieho podkladu podhľadov - Adhézny mostík | m2 | 44.14
14 | 011 | 621481119 | Potiahnutie vonkajších podhľadov sklotextílnou mriežkou s celoplošným prilepením | m2 | 44.14
15 | 011 | 622465383 | Vonkajšia omietka stien tenkovrstvová "Sto Signature" alebo "Caparol Creativ" (podľa výberu architekta), hr. 3 mm | m2 | 485.18
16 | 011 | 622465701 | Príprava vonkajšieho podkladu stien - Adhézny mostík | m2 | 485.18
17 | R | 622481119 | Potiahnutie vonkajších stien sklotextílnou mriežkou s celoplošným prilepením | m2 | 485.18
18 | 011 | 622491403 | Zjednocujúci silikátový nástrek podhľadu P01 napr. SilikatColor | m2 | 71.72
19 | 011 | 6324504.24 | Cementový poter trieda pevnosti C 25, pevnosť v tlaku min.25 MPa, hr. 49 mm | m2 | 182.68
20 | 011 | 6324504.26 | Cementový poter trieda pevnosti C 25, pevnosť v tlaku min.25 MPa, hr. 50 mm | m2 | 5.378
21 | 011 | 6324504.30 | Cementový poter trieda pevnosti C 25, pevnosť v tlaku min.25 MPaa, hr. 64 mm | m2 | 135.732
22 | 011 | 63247715.1 | Samonivelačný poter s presnosťou 2mm/2m, hr. 3 mm | m2 | 318.412
23 | 011 | 63247720.3 | Samonivelizačný poter s presnosťou 2mm/2m hr. 5 mm | m2 | 5.378
|  | 9 | Ostatné konštrukcie a práce
24 | R | 941941031 | Montáž lešenia ľahkého pracovného radového s podlahami šírky od 0,80 do 1,00 m, výšky do 10 m | m2 | 559.706
25 | R | 941941191 | Príplatok za prvý a každý ďalší i začatý mesiac použitia lešenia ľahkého pracovného radového s podlahami šírky od 0,80 do 1,00 m, výšky do 10 m | m2 | 559.706
26 | R | 941941831 | Demontáž lešenia ľahkého pracovného radového s podlahami šírky nad 0,80 do 1,00 m, výšky do 10 m | m2 | 559.706
27 | R | 941955002 | Lešenie ľahké pracovné pomocné s výškou lešeňovej podlahy nad 1,20 do 1,90 m | m2 | 367.93
28 | R | 952901111 | Vyčistenie budov pri výške podlaží do 4m | m2 | 367.93
29 | 011 | 953997752 | Odkvapový profil so sklotextilnou sieťkou napr. Protektor odkvapový profi č. 3794 | m | 17.6
|  | 99 | Presun hmôt HSV
30 | 011 | 998011002 | Presun hmôt pre budovy (801, 803, 812), zvislá konštr., z kovu výšky do 12 m | t | 190.119
|  | PSV | Práce a dodávky PSV
|  | 711 | Izolácie proti vode a vlhkosti
31 | 711 | 71141131.3 | Hydroizolácia NAFUFLEX Profi Tech, hydroizolačná stierka hr. 4mm (5,9kg/m2) - riešenie detailov | m2 | 26.49
32 | 283 | 28300121.01 | Páska NAFUFLEX DBS 200 s prekrytím spojov - riešenie detailov | m | 44.15
33 | 711 | 7114151.5 | Flexibilná tekutá hydroizolácia EXPERT PROOF ECO 4,15kg/m2 - riešenie detailov | m2 | 17.66
34 | 711 | 7117455.01 | Zhotovenie detailov pásmi - PE tesniaci pás | m | 82.3
35 | 711 | 998711202 | Presun hmôt pre izoláciu proti vode v objektoch výšky nad 6 do 12 m | %
|  | 712 | Izolácie striech
36 | 711 | 712290010 | Zhotovenie parozábrany pre strechy ploché do 10° | m2 | 213.02
37 | 628 | 62852710.1 | Parozábrana PLASTER AL (Icopal) - asfaltovaný hydroizolačný pás modifikovaný SBS elastomérom na sklenenej tkanine s hliníkovou fóliou so samolepiacou asfaltovou vrstvou hr. 1,8mm | m2 | 217.28
38 | 711 | 712331101 | Zhotovenie povlak. krytiny striech plochých do 10° pásmi na sucho - tkaniny (separačná) | m2 | 546.92
39 | 693 | 6936654500 | Textília Geofiltex 300 g/m2 PP | m2 | 568.797
40 | 711 | 712361701.1 | Zhotovenie povlakovej krytiny striech plochých do 10° fóliou, položenou voľne (priťažená štrkovým násypom) | m2 | 189.24
41 | R | 712361703.1 | Zhotovenie povlak. krytiny striech plochých do 10° fóliou, mechanicky kotvená | m2 | 84.22
42 | 283 | 28322023.00 | Hydroizolačná fólia PVC-P FATRAFOL 810, hr. 2,00 mm, izolácia plochých striech, sivá | m2 | 278.929
43 | 711 | 712990040 | Položenie geotextílie vodorovne alebo zvislo na strechy ploché do 10° - Controfoil | m2 | 273.46
44 | 693 | 69366560.99 | Detekčná vodivá fólia CONTROFOIL 75m2/bal | m2 | 278.929
45 | R | 631571010 | Násyp z premývaného riečneho štrku fr. 16-32 mm , na plochých strechách vodorovný alebo v spáde, s utlačením urovnaním povrchu | m3 | 10.452
46 | 011 | 632200060 | Montáž dlažby 50x50 kladená na sucho na plochých strechách | m2 | 8.5
47 | 592 | 5922901200 | Betónová platňa 50/50/5 cm | ks | 34
48 | 711 | 7129732.01 | Detaily k PVC-P fóliam - montáž a dodávka záchytného systému proti pádu z výšky a do hĺbky TOPWET vrátane revízie | kpl | 1
49 | 711 | 712973220 | Detaily k PVC-P fóliam osadenie hotovej strešnej vpuste | ks | 8
50 | 283 | 2832990380 | Zvislý strešný vpust s integrovanou bitúmenovou manžetou napr. Topwet TW 75 BIT S vrátane nádstavca s manžetou a krycím košom | ks | 6
51 | 283 | 283299038.1 | Zvislý strešný vpust s integrovanou bitúmenovou manžetou napr. Topwet TW 100 BIT S vrátane nádstavca s manžetou a krycím košom | ks | 2
52 | 283 | 283299038.2 | Poistný prepad napr. Topwet TWN OVER 100mm nad hydroizoláciou | ks | 4
53 | 283 | 283299038.21 | Nadstavec pre strešný vtok s PVC manžetou napr. Topwet TWN v300 PVC | ks | 8
54 | 283 | 283299038.22 | Ochranný kôš pre strešné vpusty a nadstavce vpustov napr. Topwet | ks | 4
55 | 283 | 283299038.3 | Okrajová lišta na ohraničenie štrkovej vrstvy napr. Topwet TW KL AL 60 dl. 2,0m | ks | 17.7
56 | 711 | 71297323.1 | Detaily k PVC-P fóliam zaizolovanie kruhového prestupu DN 110 | ks | 1
57 | 283 | 283299038.4 | Strešný prestup s integrovanou PVC manžetou napr. Topwet TWP 110PVC | ks | 1
58 | 607 | 6072628106 | Doska drevoštiepková OSB 3 do vlhkého prostredia hr. 25 mm - kotevné dosky 800x800x25mm | ks | 0.23
59 | 711 | 71297323.2 | Detaily k PVC-P fóliam zaizolovanie kruhového prestupu DN 100 | ks | 6
60 | 283 | 283299038.5 | Prestupová tvarovka z mäkčeného PVC pre potrubie kruhového prierezu s priemerom 100mm (pre nožičky oceľovej konštrukcie pre VZT na streche) | ks | 6
61 | 283 | 283299038.7 | Krytka z pozinkovaného plechu stiahnutá oceľovou nehrdzavejúcou sťahovacou páskou pre potrubie kruhového prierezu s priemerom 100mm | ks | 6
62 | 711 | 71297323.3 | Detaily k PVC-P fóliam zaizolovanie kruhového prestupu DN 16-20mm | ks | 6
63 | 283 | 283299038.6 | Prestupová tvarovka z mäkčeného PVC pre potrubie kruhového prierezu s priemerom 16-20mm (pre chladiace potrubie) | ks | 6
64 | 283 | 283299038.8 | Krytka z pozinkovaného plechu stiahnutá oceľovou nehrdzavejúcou sťahovacou páskou pre potrubie kruhového prierezu s priemerom 16-20mm | ks | 6
65 | 711 | 712991030 | Montáž podkladnej konštrukcie z OSB dosiek na atike | m2 | 68.477
66 | 607 | 6072625000 | Doska drevoštiepková OSB 3 2500x1250x15mm | m2 | 71.216
67 | 278 | 2781001540 | Upevňovací (kotevný) uholník | ks | 245
68 | 711 | 712973239 | Detaily k PVC-P fóliam zaizolovanie prestupu - strešný svetlík 1000/1000 mm + výlez na strechu 1000/1000 mm | ks | 4
69 | 711 | 998712202 | Presun hmôt pre izoláciu povlakovej krytiny v objektoch výšky nad 6 do 12 m | %
|  | 713 | Izolácie tepelné
70 | 711 | 7122900.1 | Zhotovenie parozábrany pre steny | m2 | 437.843
71 | 283 | 2832990190 | Parozábrana ekvivalentná difúzna hrúbka Sd≥100m | m2 | 503.519
72 | 713 | 713111121 | Montáž tepelnej izolácie stropov rovných minerálnou vlnou, spodkom | m2 | 141.62
73 | 631 | 6314150240 | Tepelná izolácia z minerálnej vlny, v celom priereze hydrofobizovaná, max.deklarovaný súčiniteľ tepelnej vodivosti 0,038 W/m.K, objem.hmotnosť min.16kg/m3 hr. 50mm | m2 | 24.636
74 | 631 | 6314150270 | Tepelná izolácia z minerálnej vlny, v celom priereze hydrofobizovaná, max.deklarovaný súčiniteľ tepelnej vodivosti 0,038 W/m.K, objem.hmotnosť min.16kg/m3 hr. 100mm | m2 | 45.023
75 | 631 | 6314150290 | Tepelná izolácia z minerálnej vlny s pozdĺžnou orientáciou vlákna, objem.hmotnosť min.16kg/m3 hr. 140mm | m2 | 44.14
76 | 713 | 713111125 | Montáž tepelnej izolácie stropov rovných minerálnou vlnou, spodkom celoplošným prilepením | m2 | 71.72
77 | 631 | 6314150960 | Lamela z čadičovej minerálnej vlny, kolmé vlákno, so zrezanými hranami a povrchovou úpravou silikátovým nástrekom KNAUF CLT C1 Thermal 60x200x1000 | m2 | 73.154
78 | 585 | 5859290025 | Lepiaca a výstužná malta určená na lepenie tep. izol. materiálov a na zhotovenie výstužnej vrstvy weber.therm LEPARM | kg | 43.032
79 | R | 7131200101 | Zakrývanie tepelnej izolácie fóliou | m2 | 141.11
80 | 283 | 28300104004 | Polyetylénová separačná fólia s prelepením stykov | m2 | 148.166
81 | 713 | 713122111 | Montáž tepelnej izolácie podláh polystyrénom, kladeným voľne v jednej vrstve | m2 | 141.11
82 | 283 | 2837653052 | EPS Neofloor 150/5 polystyrén hrúbka 80 mm | m2 | 138.447
83 | 283 | 2837653059 | EPS Neofloor 150/5 polystyrén hrúbka 70 mm | m2 | 5.378
84 | 713 | 713122121 | Montáž zvukovej izolácie podláh, kladeným voľne v dvoch vrstvách | m2 | 182.68
85 | 283 | 2837653626. | Zvuková izolácia ETHAFOAM z extrud. polyetylénovej peny hrúbka 2 x 5 mm | m2 | 372.667
86 | 713 | 713131131 | Montáž tepelnej izolácie stien minerálnou vlnou, prichytením na drev. konštrukciu | m2 | 852.883
87 | 631 | 631415022.0 | Tepelná izolácia z minerálnej vlny s pozdĺžnou orientáciou vlákna, objem.hmotnosť min.16kg/m3 hr. 25mm | m2 | 3.687
88 | 631 | 6314150240. | Tepelná izolácia z minerálnej vlny s pozdĺžnou orientáciou vlákna, objem.hmotnosť min.16kg/m3 hr. 50mm | m2 | 430.451
89 | 631 | 6314150260 | Tepelná izolácia z minerálnej vlny s pozdĺžnou orientáciou vlákna, objem.hmotnosť min.16kg/m3 hr. 80mm | m2 | 7.54
90 | 631 | 6314150290 | Tepelná izolácia z minerálnej vlny s pozdĺžnou orientáciou vlákna, objem.hmotnosť min.16kg/m3 hr. 140mm | m2 | 403.288
91 | 631 | 6314150320 | Tepelná izolácia z minerálnej vlny s pozdĺžnou orientáciou vlákna, objem.hmotnosť min.16kg/m3 hr. 180mm | m2 | 8.065
92 | 713 | 713132210 | Montáž tepelnej izolácie podzemných stien a základov XPS celoplošne nalepené flexibilným lepidlom | m2 | 26.49
93 | 283 | 2837650005 | Styrodur 2800 C extrudovaný polystyrén, deklarovaný súč.tep.vodivosti (max.) ʎ=0,034 W/(m.K) - hrúbka 20mm | m2 | 26.49
94 | 713 | 7131412.51 | Montáž tepelnej izolácie striech plochých do 10° kamennou vlnou, dvojvrstvová | m2 | 191.864
95 | 631 | 6313670670 | Isover P3 kamenná vlna hrúbka 30 mm | m2 | 391.403
96 | 713 | 713142155 | Montáž TI striech plochých do 10° polystyrénom, rozloženej v jednej vrstve, prikotvením | m2 | 189.24
97 | 283 | 2837653421 | EPS 100S penový polystyrén hrúbka 80 mm | m2 | 193.025
98 | 713 | 713142160 | Montáž tepelnej izolácie striech plochých do 10° spádovými doskami z polystyrénu v jednej vrstve | m2 | 189.24
99 | 283 | 2837653502 | EPS spádová doska spádový penový polystyrén 150S (priem. hrúbka 190-200mm) | m3 | 37.337
100 | 713 | 998713202 | Presun hmôt pre izolácie tepelné v objektoch výšky nad 6 m do 12 m | %
|  | 762 | Konštrukcie tesárske
101 | 762 | 762421130 | Montáž obloženia stropov alebo strešných podhľadov doskami z drevovláknitých hmôt | m2 | 44.14
102 | 607 | 6071081000 | Doska drevovláknitá STEICO Protect hr. 40mm | m2 | 45.906
103 | 762 | 7624215.01 | Montáž obloženia stropov, podkladový rošt - konštrukčné hranoly 50x140mm v osovej vzdialenosti 575mm | m2 | 44.14
104 | 605 | 605101700.1 | Konštrukčné hranoly smrek akosť I hr.50mm x B=140mm | m2 | 44.14
105 | 762 | 762421312 | Obloženie stropov alebo strešných podhľadov z dosiek OSB závesná podkonštrukcia zo systémových pozinkovaných profilov so vzdialenosťou profilov 600 mm hr. dosky 15 mm | m2 | 71.72
106 | 762 | 762431130 | Montáž obloženia stien doskami z drevovláknitých hmôt | m2 | 458.69
107 | 607 | 6071081000 | Doska drevovláknitá STEICO Protect hr. 40mm | m2 | 477.038
108 | 762 | 762431303 | Obloženie stien z dosiek OSB 3 skrutkovaných na zraz hr. dosky 15 mm vrátane dodávky OSB 3 dosky | m2 | 535.174
109 | 762 | 762431312 | Obloženie stien z dosiek OSB skrutkovaných na pero a drážku hr. dosky 15 mm vrátane dodávky OSB 3 dosky - povrchovo brúsená | m2 | 289.501
110 | 762 | 7624315.01 | Montáž obloženia stien, podkladový rošt - konštrukčné hranoly 50x140mm v osovej vzdialenosti 575mm | m2 | 377.833
111 | 605 | 605101700.1 | Konštrukčné hranoly smrek akosť I hr.50mm x B=140mm | m2 | 392.946
112 | 762 | 7624315.02 | Montáž obloženia stien, podkladový rošt - konštrukčné hranoly 50x180mm v osovej vzdialenosti 575mm | m2 | 8.065
113 | 605 | 605101700.2 | Konštrukčné hranoly smrek akosť I hr.50mm x B=180mm | m2 | 8.388
114 | 762 | 7624315.03 | Montáž obloženia stien, podkladový rošt - konštrukčné hranoly 120x140mm v osovej vzdialenosti 575mm | m2 | 111.034
115 | 605 | 605101700.3 | Konštrukčné hranoly smrek akosť I hr.120mm x B=140mm | m2 | 115.475
116 | 762 | 7624315.04 | Montáž obloženia stien - vodorovné latovanie z lát 50x40mm pre rozvod inštalácii (v prípade potreby pre väčšie dimenzie rozvodov montovať latovanie pomocou nastaviteľných strmeňov) | m2 | 430.451
117 | 605 | 6053340500 | Laty smrek akosť I 50x40mm | m2 | 451.974
118 | 762 | 7624315.05 | Montáž obloženia stien - vodorovné latovanie z lát 25x50 mm | m2 | 3.687
119 | 605 | 605334050.1 | Laty smrek akosť I 25x50mm | m2 | 3.871
120 | 762 | 762495000 | Spojovacie prostriedky pre olištovanie škár, obloženie stropov, strešných podhľadov a stien - klince, závrtky | m2 | 2374.435
121 | 762 | 998762202 | Presun hmôt pre konštrukcie tesárske v objektoch výšky do 12 m | %
|  | 763 | Konštrukcie - drevostavby
122 | 763 | 763115112 | Priečka SDK hr. 100 mm jednoducho opláštená s tep. Izoláciou, CW 75 na oceľovú podkonštrukciu (cena bez SDK dosiek) | m2 | 43.323
123 | 590 | 5903048060. | Dosky sadrokartónové impregnované RBI 12,5mm | m2 | 79.56
124 | 590 | 5903048020. | Dosky sadrokartónové HABITO 12,5mm | m2 | 5.155
125 | 763 | 763115514 | Priečka SDK hr. 150 mm dvojito opláštená doskami s tep. Izoláciou, CW 100 na oceľovej podkonštrukcii (cena bez SDK dosiek) | m2 | 148.812
126 | 590 | 5903048060. | Dosky sadrokartónové impregnované RBI 12,5mm | m2 | 73.755
127 | 590 | 5903048020. | Dosky sadrokartónové HABITO 12,5mm | m2 | 219.178
128 | 590 | 5903048000. | Dosky sadrokartónové stavebné ob. RB 12,5mm | m2 | 297.534
129 | 763 | 76312001.01 | Sadrokartónová inštalačná predstena pre sanitárne zariadenia, dvojité opláštenie, stojky R-CW 75 (cena bez SDK dosiek) | m2 | 5.538
130 | 590 | 5903048060. | Dosky sadrokartónové impregnované RBI 12,5mm | m2 | 3.416
131 | 590 | 5903048020. | Dosky sadrokartónové HABITO 12,5mm | m2 | 3.247
132 | 590 | 5903048000. | Dosky sadrokartónové stavebné ob. RB 12,5mm | m2 | 6.663
133 | 763 | 763126612 | Predsadená SDK stena, opláštená doskou RBI 12.5 mm s tepelnou izoláciou, spriahnutá na oceľ. konštrukcií R-CD s nastaviteľnými strneňmi | m2 | 30.77
134 | 763 | 76314711.4 | Obklad stĺpa sadrokartónom, hr.konštrukcie 25 mm,doska RBI 12,5 mm | m2 | 4.154
135 | 763 | 763138310.1 | Podhľad RBI 1x12,5 upevnenie na oceľovú konštrukciu, upevnenie na závesoch, dvojúrovňový krížový rošt - PO3 + PO6 | m2 | 45.3
136 | 763 | 763138310.2 | Podhľad RB 1x12,5 upevnenie na oceľovú konštrukciu, upevnenie na závesoch, dvojúrovňový krížový rošt - PO2 | m2 | 17.04
137 | 763 | 763147113 | Obklad steny sadrokartónom RIGIPS, doska RBI 12,5 mm | m2 | 35.983
138 | 763 | 763147115. | Obklad steny sadrokartónom, doska 1x HABITO (RF) 12,5 mm | m2 | 41.129
139 | 763 | 7631631.02 | Podhľad z akustických dosiek, nespojitý na závesnej podkonštrukcii (podľa projektu interieru) - PO5 | m2 | 53.57
140 | 763 | 763182.31 | Zárubne hliníkové pre SDK priečky DORSIS DURUS 45 š 600 mm v.2200 mm hr. priečky 100 mm | ks | 4
141 | 763 | 763182.33 | Zárubne hliníkové pre SDK priečky DORSIS DURUS 45 š 800 mm v.2200 mm hr. priečky 100 mm | ks | 1
142 | 763 | 763182.34 | Zárubne hliníkové pre SDK priečky DORSIS DURUS 45 š 800 mm v.2200 mm hr. priečky 100 mm | ks | 3
143 | 763 | 763182.41 | Zárubne hliníkové pre SDK priečky DORSIS FORTIUS 52 š 1000 mm v.2200 mm hr. priečky 150 mm | ks | 1
144 | 763 | 763182.42 | Zárubne hliníkové pre SDK priečky DORSIS FORTIUS 52 š 1000 mm v.2200 mm hr. priečky 150 mm | ks | 2
145 | 763 | 763183112 | Montáž puzdra posuvných dverí s jednou kapsou pre jedno krídlo šírky do 1200 mm do SDK priečky | ks | 2
146 | 615 | 6156701000 | Puzdro posuvných dverí DORSIS BELPORT pre jedno krídlo dverí šírky 900/2200mm do SDK priečky hr. 150mm | ks | 2
147 | 763 | 998763403 | Presun hmôt pre sádrokartónové konštrukcie v stavbách(objektoch )výšky od 7 do 24 m | %
|  | 764 | Konštrukcie klampiarske
148 | 764 | 764434.04 | Oplechovanie muriva a atík z poplastovaného Zn plechu, mechanickým kotvením, r.š. 400 mm | m | 61.7
149 | 764 | 764434.05 | Oplechovanie muriva a atík z poplastovaného Zn plechu, mechanickým kotvením, r.š. 500 mm | m | 20.6
150 | 764 | 998764202 | Presun hmôt pre konštrukcie klampiarske v objektoch výšky nad 6 do 12 m | %
|  | 766 | Konštrukcie stolárske
151 | 766 | 76662135.2 | Montáž a dodávka podokenného profilu Phonotherm 200 (konštrukčný materiál zo suroviny na báze vytvrdenej PUR peny) (na odstránenie tepelného mostu) | m3 | 0.424
152 | 766 | 766661.15 | Montáž a dodávka interiérových drevených dverí 600/2200mm, plné hladké,dutinková DT/voština, bez zárubne, so skrytým samozatváračom, vrátane kovania, P "15" | ks | 4
153 | 766 | 766661.13 | Montáž a dodávka interiérových drevených dverí 800/2200mm, plné hladké,dutinková DT/voština, bez zárubne, so skrytým samozatváračom, vrátane kovania, P+Ľ "13+14+16" | ks | 4
154 | 766 | 766661.12 | Montáž a dodávka interiérových drevených dverí 1000/2200mm, plné hladké,dutinková DT/voština, bez zárubne, so skrytým samozatváračom, vrátane kovania, P+Ľ "11+12" | ks | 3
155 | 766 | 766661.17 | Montáž a dodávka interiérových posuvných drevených dverí DORSIS 900/2200mm, plné hladké,dutinková DT/voština, "17" | ks | 2
156 | 766 | 998766202 | Presun hmot pre konštrukcie stolárske v objektoch výšky nad 6 do 12 m | %
|  | 767 | Konštrukcie doplnkové kovové
157 | 767 | 76713321.01 | Montáž a dodávka nepriehľadnej zvukovoizolačnej deliacej steny (napr. PFLEIDERER) 6430/4095+50mm s otváravou časťou 1019/2500mm a s posunom modulov 6ks na stranu 6115/2500mm "MP1" | ks | 1
158 | 767 | 76713321.02 | Montáž a dodávka nepriehľadnej zvukovoizolačnej deliacej steny (napr. PFLEIDERER) 5960/4095+50mm s otváravou časťou 993/2500mm a s posunom modulov 6ks na stranu 5960/2500mm "MP2" | ks | 1
159 | 767 | 7671621.1 | Montáž a dodávka schodiskového zábradlia šikmého výšky 1160mm z profilovej ocele s výplňou kotvené do schod. ramena vrátane povrchovej úpravy dl. 2,699+1,455m "Z1" | kg | 153.5
160 | 767 | 7671621.2 | Montáž a dodávka schodiskového zábradlia šikmého výšky 1360mm z profilovej ocele s výplňou kotvené do schod. ramena vrátane povrchovej úpravy dl. 2,705m "Z2" | kg | 108.087
161 | 767 | 7671621.3 | Montáž a dodávka schodiskového zábradlia šikmého výšky 1360mm z profilovej ocele s výplňou kotvené do schod. ramena vrátane povrchovej úpravy dl. 3,046+0,267m "Z3" | kg | 124.646
162 | 767 | 7671621.4 | Montáž a dodávka rovného podestového zábradlia výšky 1330mm z profilovej ocele s výplňou vrátane povrchovej úpravy dl. 1,47m "Z4" | kg | 66.875
163 |  | 553.003 | Kotviaci materiál pre zábradlie schodiska (29ks - kotvy HILTI HIT M12+ RE500, 8ks - skrutky M12-45 s maticou a podložkou) | kpl | 1
164 | 767 | 7673163.03 | Montáž a dodávka svetlíka do plochých striech DEF DU6 s elektrickým pohonom 1000x1000mm | ks | 3
165 | 767 | 7673163.04 | Montáž a dodávka výlezu na strechu plochú DRF DU6 1000x1000mm | ks | 1
166 | 767 | 7675847.02 | Montáž stropov z tvarovaných plechov na oceľovú konštrukciu skrutkovaním | m2 | 197.5
167 | 553 | 55350393.41 | Trapézový plech TN-55 P/235 Pozink hrúbka 0,7mm | m2 | 133.4
168 | 553 | 55350393.90 | Trapézový plech TN-92 P/305 Pozink hrúbka 1,5mm | m2 | 64.1
169 | 553 | 5537300397 | Skrutky, prev.pozinkované | ks | 790
170 | 767 | 76758510.2 | Montáž doplnkov pomoc. konštr. z tenkostenných alebo valcovaných profilov skrutkovaním vrátane kotviacích skrutiek, PE pásky a komprimačnej pásky | m | 18.6
171 | 585 | 58593251.39 | Nerezový L - PROFIL 30/30/3mm kotvený do betónu | m | 18.6
172 | 767 | 767590200 | Montáž čistiacej rohože z hliníkového profilu na podlahu - P5 | m2 | 5.378
173 | 697 | 6970010011 | RIVAL - Hliníková rohoža s vložkou, výška rohože: 25 mm | m2 | 5.378
174 | 767 | 767616.1 | Montáž a dodávka okna 15 970 x 985mm z AL profilov s prerušeným tepelným mostom s zasklenené s izolač. trojsklom, bez vnút. parapetu, vonkajší parapet PVC fólia, osadeného do konštrukcie z OSB dosiek | ks | 1
175 | 767 | 767616.2 | Montáž a dodávka presklenenej priečky 2280/2270+65mm(podlaha), AL rámová systém hr. 100mm, dvojité zasklenie s jednokrídlovými ľavými otváravými dverami 900/2150 "CP1" | ks | 1
176 | 767 | 767616.3 | Montáž a dodávka presklenenej priečky 2280/2270+65mm(podlaha), AL rámová systém hr. 100mm, dvojité zasklenie s jednokrídlovými pravými otváravými dverami 900/2150 "CP2" | ks | 1
177 | 767 | 767616.4 | Montáž a dodávka presklenenej steny z AL profilov 3465/2940mm, izol. trojsklo obojstr. bezpečnostné s otváravými jednokr. dverami 1100/2420mm, elektrozámok Assa Abloy MP420, skrytý samozatvárač, kľučka (int.) + madlo na celú výšku (ext) "1a" | ks | 1
178 | 767 | 767616.5 | Montáž a dodávka presklenenej steny z AL profilov 5490/2660mm, izol trojsklo obojstr. bezpečnostné s posuvnými dverami 2700/2450mm možnosť uzamknutia posuvného krídla v zatvorenej polohe, cylindrický/elektronický zámok "1b" | ks | 1
179 | 767 | 767616.6 | Montáž a dodávka obvodovej s z hliníkových prpfilov 665/2940mm so sendvičovou nepriehľadnou výplňou HLINÍK/XPS/HLINÍK (bez viditeľného rámu) "1c" | ks | 1
180 | 767 | 767616.7 | Montáž a dodávka presklenenej steny z AL profilov 9280/2660 mm, izol trojsklo pevná časť s mlieč.sklom,posuv. obojstr. bezpeč. s posuv. dverami 2x2975/2450mm možnosť uzamknutia posuvného krídla v zatvorenej polohe, cylindrický/elektronický zámok "1d" | ks | 1
181 | R | 767995103 | Montáž ostatných atypických kovových stavebných doplnkových konštrukcií do 10 kg | ks | 4
182 | 449 | 4494498163. | Hasiaci prístroj P6 práškový 6kg | ks | 4
183 | 767 | 998767202 | Presun hmôt pre kovové stavebné doplnkové konštrukcie v objektoch výšky nad 6 do 12 m | %
|  | 769 | Montáž vzduchotechnických zariadení
184 | 769 | 769036030 | Montáž žalúzie PZ - SEG | m2 | 27.536
185 | 429 | 4290040270 | Žalúzia protidažďová hliníková PZ - SEG, Systemair | m2 | 27.536
|  | 776 | Podlahy povlakové
186 | 775 | 776572310 | Lepenie textilných podláh - kobercov | m2 | 110.16
187 | 697 | 6970005220 | Koberec všívaný, trieda záťaže 33 | m2 | 115.668
188 | 775 | 998776202 | Presun hmôt pre podlahy povlakové v objektoch výšky nad 6 do 12 m | %
|  | 777 | Podlahy syntetické
189 | 773 | 777115031 | Podlahy liate epoxidové hr. 3 mm, ARTURO | m2 | 208.252
190 | 773 | 998777202 | Presun hmôt pre podlahy syntetické v objektoch výšky nad 6 do 12 m | %
|  | 781 | Dokončovacie práce a obklady
191 | 771 | 781445017 | Montáž obkladov vnútor. stien z obkladačiek kladených do flexibilného lepidla Baumit Baumacol Flex - PU3 | m2 | 127.911
192 | 597 | 5976655000 | Obkladačky keramický gres hr. 8mm podľa výberu investora | m2 | 127.911
193 | R | 781479705R. | Príplatok za špárovaciu hmotu s vodoodpudivým efektom a protiplesňovou úpravou napr. Baumit Baumacol Premium Fuge | m2 | 127.911
194 | 771 | 998781202 | Presun hmôt pre obklady keramické v objektoch výšky nad 6 do 12 m | %
|  | 783 | Dokončovacie práce - nátery
195 | 783 | 783180002 | Nátery oceľ.konštr. vodou riediteľné farby protipožiarne napr. Pyrostop steel hr.200 µm , požiarna odolnosť R30min. | m2 | 723.56
196 | 783 | 783726200 | Nátery tesárskych konštrukcií - interierový transparentný lak vrchný na drevo - PU2 | m2 | 255.248
197 | 016 | 783120320 | Syntetický nástrek na pozinkovaný plech, farba čierna | m2 | 173.68
|  | 784 | Dokončovacie práce - maľby
198 | 784 | 78441011.0 | Penetračný náter na vyrovnanie nasiakavosti podkladu napr. Ceresit CT17 Profi | m2 | 247.127
199 | 784 | 78445227.2 | Maľby z maliarskych zmeí - Interierová farba podľa výberu architekta | m2 | 309.467
|  | 785 | Dokončovacie práce - tapetovanie
200 | 784 | 785000510 | Lepenie tapiet sklo-textilných pre efektívne nátery na stenu do 3, 80 m vrátane dodávky lepidla - PU4 | m2 | 12.058
201 | 246 | 2466201090 | Tapeta sklo-textilná (napr. Capaver) | m2 | 12.058
|  | M | Práce a dodávky M
|  | 43-M | Montáž oceľových konštrukcií
202 | R | 430.001 | Montáž nosnej oceľovej konštrukcie | kg | 26791.5
203 |  | 553.001 | Dodávka nosnej oceľovej konštrukcie | kg | 26791.5
204 |  | 553.002 | Spojovací materiál (skrutky, matice, podložky, napínač) podľa výkazu | kpl | 1
205 |  | 553.0031 | Kotevné prvky pre ukotvenie nosnej konštrukcie obvodového plášta (konštrukčných hranolov) k oceľovému skeletu v úrovni stropov a k základovej doske (proti vodorov.posunu) podľa výrobnej dokumentácie dodávateľa obvodového plášťa | kpl | 1
Celkom