## List1
| D | 764 | Konstrukce klempířské
136 | K | 764216641 | Oplechování parapetů z pozinkovaného plechu s povrchovou úpravou rovných celoplošně lepené, bez rohů rš 160 mm | m | 42.5
| VV |  | K1
| VV |  | RŠ 120mm
| VV |  | 42,5 |  | 42.5
137 | K | 764216642 | Oplechování parapetů z pozinkovaného plechu s povrchovou úpravou rovných celoplošně lepené, bez rohů rš 200 mm | m | 10
| P |  | Poznámka k položce: K2
| VV |  | K2
| VV |  | RŠ 180mm
| VV |  | 10 |  | 10
138 | K | 764216665 | Oplechování parapetů z pozinkovaného plechu s povrchovou úpravou rovných celoplošně lepené, bez rohů Příplatek k cenám za zvýšenou pracnost při provedení rohu nebo koutu do rš 400 mm | kus | 8
| P |  | Poznámka k položce: K1 + K2
| VV |  | K1
| VV |  | RŠ 120mm
| VV |  | 4 |  | 4
| VV |  | K2
| VV |  | RŠ 180mm
| VV |  | 4 |  | 4
| VV |  | Součet |  | 8
139 | K | 764218624 | Oplechování říms a ozdobných prvků z pozinkovaného plechu s povrchovou úpravou rovných, bez rohů celoplošně lepené rš 330 mm | m | 58.5
| P |  | Poznámka k položce: K3
| VV |  | K3
| VV |  | RŠ 120mm
| VV |  | 58,5 |  | 58.5
140 | K | 764218645 | Oplechování říms a ozdobných prvků z pozinkovaného plechu s povrchovou úpravou rovných, bez rohů Příplatek k cenám za zvýšenou pracnost při provedení rohu nebo koutu rovné římsy do rš 400 mm | kus | 3
| P |  | Poznámka k položce: K3
| VV |  | K3
| VV |  | RŠ 120mm
| VV |  | 3 |  | 3
141 | K | 998764102 | Přesun hmot pro konstrukce klempířské stanovený z hmotnosti přesunovaného materiálu vodorovná dopravní vzdálenost do 50 m v objektech výšky přes 6 do 12 m | t | 0.296