## Лист1
RD Vodovod, kanalizace, kotelna, podlahové topení
Díl: | Kotelna
207 | D+M kondenzační plynový kotel BUDERUS GB 172-14 | soubor | 2
208 | D+M zásobní TV LOGALUX 160 l | soubor | 2
209 | Odkouř. koax.svislé 80/125 PP dl.1,5m vč.stř.nást. | sada | 2
210 | Kus prodlužovací odkouření 80/125 mm PP dl. 2,0 m | kus | 4
211 | Kus prodlužovací odkouření 80/125 mm PP dl. 1,0 m | kus | 2
212 | T-kus revizní 87° 80/125 mm PP | kus | 2
213 | Průchodka střeš.pro vodorovnou střechu, kond.kotle | kus | 2
214 | Prvek oddělovací 80/125 mm PP | kus | 2
215 | Třmen trubkový upevňovací 80/125 mm | kus | 8
Díl: | Rozvod potrubí
218 | Potrubí z měděných trubek vytápění D 28 x 1,5 mm | m | 8
219 | Potrubí z měděných trubek vytápění D 22 x 1 ,0mm | m | 42.32
220 | Potrubí z měděných trubek vytápění D 15 x 1,0 mm | m | 68.4
221 | Potrubí z měděných trubek vytápění D 18 x 1,0 mm | m | 45.94
222 | Montáž tvar.vytáp.Cu páj.na měkko D15-22mm 2 spoje | kus | 16
223 | Koleno 90° d 15-22 mm měď, nebo T tvarovka | kus | 16
224 | Izolace návleková MIRELON PRO tl. stěny 20 mm, vnitřní průměr 15 mm | m | 52.4
225 | Izolace návleková MIRELON PRO tl. stěny 20 mm, vnitřní průměr 22 mm | m | 42.32
226 | Izolace návleková MIRELON PRO tl. stěny 20 mm, vnitřní průměr 18 mm | m | 45.9
227 | tvarovky neuvedené | soubor | 2
228 | Tlaková zkouška potrubí DN 32 | m | 164
229 | Týdenní prostorový termostat IVAR MAGICTIME PLUS | kus | 2
Díl: | Vnitřní kanalizace
137 | Potrubí HT připojovací D 50 x 1,8 mm | m | 33
138 | Potrubí HT připojovací D 40 x 1,8 mm | m | 8.6
139 | Potrubí KG svodné (ležaté) v zemi D 110 x 3,2 mm | m | 6.4
140 | Vyvedení odpadních výpustek D 50 x 1,8 | kus | 22
141 | Vyvedení odpadních výpustek D 40 x 1,8 | kus | 4
142 | Vyvedení odpadních výpustek D 110 x 2,3 | kus | 6
143 | Potrubí KG odpadní svislé D 110 x 3,2 mm, vč. kotvení | m | 30
144 | Čisticí kus pro potr.svislé D110 | kus | 4
145 | Přípomoce profesím, prostupy, drážky | h | 10
146 | Potrubí KG svodné (ležaté) v zemi D 125 x 3,2 mm | m | 32.6
147 | Zkouška těsnosti kanalizace vodou DN 125 | m | 47.6
148 | Lapač střešních splavenin PP HL600, kloub, zápachová klapka, koš na listí, DN 100 | kus | 3
149 | Potrubí Geberit Silent PP odpadní - svis. D110x3,6 | m | 14
| odvěrání radonu:7*2 |  | 14
150 | Hlavice ventilační přivětrávací HL900, přivzdušňovací ventil HL900, D 50/75/110 mm | kus | 4
Díl: | Podlahové vytápění
239 | Izolace tepelná podlah na sucho, jednovrstvá | m2 | 174.73
240 | DEKPerimetr PV-NR75 , systémová deska | m2 | 179.0983
242 | Potrubí polyetyl.D 17x2 mm, do desky, rozteč 200 mm | m2 | 126.56
243 | Sestava DUAL-MIX ,2 cestný,vč.skříně, kombinace radiátor/podlahové topení | kus | 2
244 | Sestava rozd./sběr, 7cest.bez skříně | kus | 2
245 | Skříň rozdělovače nástěnná | kus | 2
246 | Šroubení s teploměrem DN 32x25 | kus | 2
247 | Šroubení svěrné 4410 17 x 2 mm | kus | 28
248 | Napuštění PDL topení, uvedení do provozu | Soubor | 2
Díl: | Vnitřní vodovod
152 | Vodoměr domovní TV Sensus AN 90 DN20x190mm, Qn 2,5 | kus | 2
153 | Potrubí z PPR Instaplast, studená, D 32x4,4 mm, vč. tvarovek | m | 68.88
154 | Potrubí z PPR Instaplast, studená, D 25x3,5 mm, vč. tvarovek | m | 52.92
155 | Potrubí z PPR Instaplast,D 20 x 2,8 mm, PN 16, vč. tvarovek | m | 133.56
156 | Nástěnka MZD PP-R INSTAPLAST D 20xR1/2 L | kus | 48
157 | Montáž tvar.vod.plast polyf.svař. dva spoje D 32mm | kus | 12
158 | K-1039 zpětný ventil Standard DN32 | kus | 2
159 | KE-231 kulový kohout F/F Standard páka DN32 | kus | 10
160 | Montáž tvar.vod.plast polyf.svař. dva spoje D 20mm | kus | 4
161 | KE-231 kulový kohout F/F Standard páka DN20 | kus | 2
162 | SCHELL venkovní nezámrzný ventil POLAR II, 1/2" chrom | kus | 2
163 | Izolace návleková MIRELON PRO tl. stěny 13 mm, vnitřní průměr 32 mm | m | 68.8
164 | Izolace návleková MIRELON PRO tl. stěny 13 mm, vnitřní průměr 25 mm | m | 52.92
165 | Izolace návleková MIRELON PRO tl. stěny 13 mm, vnitřní průměr 20 mm | m | 133.56
166 | Proplach a dezinfekce vodovod.potrubí DN 80 | m | 254.46
167 | Tlaková zkouška vodovodního potrubí DN 32 | m | 254
169 | D+M armatury neuvedené v projektu | soubor | 2
170 | Čerpadlo oběhové Wilo RS 30-50 R | soubor | 2
Díl: | Vnitřní plynovod
172 | Potrubí z měděných plyn.trubek D 22 x 1,0 mm | m | 5
173 | Montáž tvar.Cu pájené na tvrdo D15-22 mm 1 spoj | kus | 8
174 | Koleno 90° d 15-22 mm měď | kus | 8
175 | Kohout kulový,vnitřní-vnitřní z. IVAR.KK G51 DN 20 | kus | 2
176 | Přechodka Cu 20/ PE 32 | kus | 2
177 | Tlaková zkouška potrubí DN 32 | m | 52
Celkem