## Seznam VV
část objektu - část | název přílohy | poznámka | revize
STAVEBNÍ OBJEKTY
SO 01 - 1 | Stavební řešení |  | 00 | 01 | 02
SO 01 - 2.1 | Konstrukční řešení - beton |  | -
SO 01 - 3 | Požárně bezpečnostní řešení | součástí ASŘ | -
SO 01 - 4 | Vytápění |  | 00
SO 01 - 5 | Vzduchotechnika, chlazení |  | 00
SO 01 - 6.1 | ZTI - Vnitřní vodovod |  | 00 | 01
SO 01 - 6.2 | ZTI - Vnitřní kanalizace |  | 00 | 01
SO 01 - 7 |  | neobsazeno | -
SO 01 - 8 | Silnoproudé rozvody |  | 00 | 01 | 02 | 03 | 04
SO 01 - 9 | Slaboproudé rozvody |  | 00 | 01
SO 01 - 10 | MAR |  | 00
SO 01 - 11 | Výtahy | součástí ASŘ | -
SO 01 - 12 | Zakládací systém parkování | součástí ASŘ | -
INŽENÝRSKÉ OBJEKTY
IO 01 - A | Příprava území |  | 00 | 01
IO 01 - B | HTÚ |  | 00 | 01
IO 02 | Zajištění stavební jámy |  | 00
IO 03 | Přechod pro chodce v ul. Zenklova |  | 00 | 01
IO 04 | Dopravní řešení a zpevněné plochy | viz IO 03 | -
IO 05 | Přeložka trakčního vedení | přímá dodávka investora | -
IO 06 |  | neobsazeno | -
IO 07 |  | neobsazeno | -
IO 08 | Vodovodní přípojka |  | 00
IO 09 | Horkovodní přípojka | přímá dodávka investora | -
IO 10 | Přípojka NN | přímá dodávka investora | -
IO 11 | Venkovní osvětlení |  | - | 01
IO 12 | Přeložka vedení NN | přímá dodávka investora | -
IO 13 | Přípojky SLB | přímá dodávka investora | -
IO 14 | Zasakovací těleso a retence dešťových vod |  | 00
IO 15 | Přeložky SLB | přímá dodávka investora | -
IO 16 | Sadové úpravy |  | 00
ODVODNĚNÍ STAVEBNÍ JÁMY
IO 21 | Odvodnění stavební jámy |  | 00
Poznámka:
Výkazy výměr jednotlivých profesí jsou součástí PD daných profesí.
Při zjištění nesrovnalostí mezi tímto celkovým výkazem výměr a výkazem výměr profesí nutno kontaktovat generálního projektanta.

## SO 01-1 Stavební řešení
číslo položky |  |  | položka - popis | m.j. | počet | j.c. MONTÁŽ | j.c. DODÁVKA | j.c. D+M | Celkem Kč
SO 01 - 1 STAVEBNÍ ŘEŠENÍ
Při naceňování je nutné brát v úvahu celkovou projektovou dokumentaci. Jedná se o orientační výkazy výměr, které je nutno ověřit dodavatelskou firmou. V případě nesrovnalostí je nutné kontaktovat projektanta.
Výměry jsou vykázány bez prořezů a vzájemných přesahů materiálu, bez nakypření.
Součástí nabídkové ceny musí být veškeré náklady, aby cena byla konečná a zahrnovala celou dodávku a montáž. Dodávky a montáže uvedené v nabídce musí být, včetně veškerého souvisejícího doplňkového, podružného a montážního materiálu tak, aby celé zařízení bylo funkční a splňovalo všechny předpisy, které se na ně vztahují.
Každá uchazečem vyplněná položka musí obsahovat veškeré technicky a logicky dovoditélné součásti dodávky a montáže (včetně údajů o podmínkách a úhradě licencí potřebných SW).
Označení výrobků konkrétním výrobcem v projektu stavby vyjadřuje standard požadované kvality. Pokud uchazeč nabídne produkt od jiného výrobce je povinen dodržet standard a zároveň, přejímá odpovědnost za správnost náhrady - splnění všech parametrů a koordinaci se všemi navazujícími profesemi, eventuelní nutnost úpravy projektu pro výběr zhotovitele půjde k tíží uchazeče (vybraného dodavatele).
Položky níže vykázané je nutné nacenit včetně přívozu, odvozu, složení, naložení, skládkovného atp.
U vícevrstvých konstrukcí je výměra uvedena pouze pro jednu vrstvu.
03 |  |  | Spodní stavba
zateplení soklu - hh 500mm nad upraveným terénem:
|  | 1 | DEKPRIMER penetrace | m2 | 220 |  |  | 0 | 0
|  | 2 | hydroizolace 2x asfaltový modifikovaný pás SBS s polyesterovou vložkou, tl. 10,0mm, vytažený 300mm nad upravený terén a min. 300 mm pod pracovní spáru | m2 | 220 |  |  | 0 | 0
|  | 3 | geotextilie včetně ukončovací lišty u terénu | m2 | 220 |  |  | 0 | 0
|  | 4 | ukončení hydroizolace pod terénem - zajištění pomocí bitumenové stěrky PLASTIMUL 2K SUPER (nastěrkovat pruh 30-50cm, z poloviny na asf. pás a z poloviny na beton), pro zpevnění přechodu do stěrky zapracovat sklotextilní síťovinu např. Vertex R131 | m | 264 |  |  | 0 | 0
07 |  |  | Střechy a terasy
podrobný popis jednotlivých položek a technické parametry viz T1 - tabulka skladeb
Součástí dodávky je provedení veškerých kotevních a spojovacích prvků, pomocných konstrukcí, stavebních přípomocí a ostatních prací a dodávek přímo nespecifikovaných v jednotlivých položkách, ale nezbytných pro zhotovení a plnou funkčnost a požadovanou kvalitu díla.
Pokud není zvlášť uvedeno, zahrnuje pokládka povlakových izolací i provedení nezbytných penetračních nátěrů dle předepsaných technologických postupů a podmínek výrobce.Všechny kouty a nároží budou zesíleny příslučnými tvarovkami. Celkové řešení musí systémové , dilatace a styky vodorovných a svislých ploch budou zesíleny příslučnými tvarovkami , nebo dle doporučení výrobce.
Střecha nad 6.NP
|  | 1 | R01 - střešní plášť, nepochozí střecha | m2 | 609 |  |  | 0 | 0
|  | 2 | tepelná izolace z minerální vlny, max. λD=0,035 Wm-1K-1; pro trvalé zatížení v tlaku, tl. 100mm, vodorovné zateplení atiky | m2 | 64.4 |  |  | 0 | 0
|  | 3 | vodovzdorná překližka - bříza tl. 25mm, separační vrstva a přetažení mPVC pásem | m2 | 64.4 |  |  | 0 | 0
|  | 4 | parozábrana v tloušťce skladby střechy + vytažení parozábrany 200mm na svislou plochu nad úroveň horního povrchu střechy/terasy, vytažení separační geotextilie a hydroizolace do výšky 200mm nad přilehlou vodorovnou plochu, pod kontaktní zateplovací systém F01, F02, F05, F07- soklová oblast | m2 | 159.5 |  |  | 0 | 0
|  | 5 | separační strukturovaná rohož, separace vodovzdorné překližky a falcovaného plechu atik | m2 | 64.4 |  |  | 0 | 0
0
Střecha a terasy v 6.NP
|  | 6 | R02 - střešní plášť, pochozí střecha - terasová prkna | m2 | 49.2 |  |  | 0 | 0
|  | 7 | R03 - střešní plášť, nepochozí střecha | m2 | 159.2 |  |  | 0 | 0
|  | 8 | R08 - střešní plášť , pochozí střecha - betonová dlažba | m2 | 21.8 |  |  | 0 | 0
|  | 9 | tepelná izolace z minerální vlny, max. λD=0,035 Wm-1K-1; pro trvalé zatížení v tlaku, tl. 100mm, vodorovné zateplení atiky | m2 | 38.2 |  |  | 0 | 0
|  | 10 | vodovzdorná překližka - bříza tl. 25mm, separační vrstva a přetažení mPVC pásem | m2 | 38.2 |  |  | 0 | 0
|  | 11 | parozábrana v tloušťce skladby střechy + vytažení parozábrany 200mm na svislou plochu nad úroveň horního povrchu střechy/terasy, vytažení separační geotextilie a hydroizolace do výšky 200mm nad přilehlou vodorovnou plochu, pod kontaktní zateplovací systém F07, F08 - soklová oblast | m2 | 115.5 |  |  | 0 | 0
|  | 12 | separační strukturovaná rohož, separace vodovzdorné překližky a falcovaného plechu atik | m2 | 38.2 |  |  | 0 | 0
0
Lodžie v 5.NP
|  | 13 | R02 - terasy lodžie | m2 | 42 |  |  | 0 | 0
|  | 14 | parozábrana v tloušťce skladby střechy + vytažení parozábrany 200mm na svislou plochu nad úroveň horního povrchu střechy/terasy, vytažení separační geotextilie a hydroizolace do výšky 200mm nad přilehlou vodorovnou plochu, pod kontaktní zateplovací systém F01, F02 - soklová oblast | m2 | 55 |  |  | 0 | 0
Terasy a lodžie v 4.NP
|  | 15 | R02 - střešní plášť, pochozí střecha - terasová prkna | m2 | 31.9 |  |  | 0 | 0
|  | 16 | R04 - střešní plášť, pochozí střecha - terasová prkna | m2 | 134.1 |  |  | 0 | 0
|  | 17 | R06 - střešní plášť , vegetační porost | m2 | 64.9 |  |  | 0 | 0
|  | 18 | R07 - střešní plášť , nepochozí střecha - kačírek | m2 | 9.7 |  |  | 0 | 0
|  | 19 | parozábrana v tloušťce skladby střechy + vytažení parozábrany 200mm na svislou plochu nad úroveň horního povrchu střechy/terasy, vytažení separační geotextilie a hydroizolace do výšky 200mm nad přilehlou vodorovnou plochu, pod kontaktní zateplovací systém F01, F02 - soklová oblast | m2 | 145.2 |  |  | 0 | 0
Lodžie v 3.NP
|  | 20 | R02 - střešní plášť, pochozí střecha - terasová prkna | m2 | 59.1 |  |  | 0 | 0
|  | 21 | parozábrana v tloušťce skladby střechy + vytažení parozábrany 200mm na svislou plochu nad úroveň horního povrchu střechy/terasy, vytažení separační geotextilie a hydroizolace do výšky 200mm nad přilehlou vodorovnou plochu, pod kontaktní zateplovací systém F01, F02 - soklová oblast | m2 | 73 |  |  | 0 | 0
Střechy pro instalační šachty
|  | 22 | R05 - střešní plášť, nepochozí střecha | m2 | 134.2 |  |  | 0 | 0
08 |  |  | Fasáda
podrobný popis jednotlivých položek a technické parametry viz T4 - tabulka skladeb
veškeré fasády včetně všech dopňků - systémové zakládací lišty, rohové lišty, překryvné desky (v místě dilatace, garážových vrat, …) apod., referenčně systém STO (v ceně alternativa Baumit)
provedení fasády zahrnuje veškeré nezbytné výkony dle předepsaných technologických postupů a podmínek výrobce.
|  | 2 | F01-sokl - ETICS, systémový kontaktní zateplovací systém - soklová oblast, desky Perimeter tl. 200mm | m2 | 157.9 |  |  | 0 | 0
|  | 4 | F02-sokl - ETICS, systémový kontaktní zateplovací systém - soklová oblast, desky Perimeter tl. 140mm | m2 | 159.1 |  |  | 0 | 0
|  | 5 | F03 - ETICS, systémový kontaktní zateplovací systém - zateplení atik lodžií a teras, desky XPS tl. 100mm | m2 | 94.9 |  |  | 0 | 0
|  | 6 | F04 - tepelná izolace pod terénem, mezi žb kcí a pažením stavební jámy, desky Perimeter, odhad průměrné tl. 150mm | m2 | 762.7 |  |  | 0 | 0
|  | 7 | F05 - ETICS, systémový kontaktní zateplovací systém - zateplení atik lodžií a teras/dřevěný obklad, desky XPS tl. 100mm | m2 | 93.3 |  |  | 0 | 0
|  | 8 | F05-sokl- ETICS, systémový kontaktní zateplovací systém , zateplení atik lodžií a teras/dřevěný obklad,vytažená hydroizolace balkonu, desky XPS tl. 100mm | m2 | 38.4 |  |  | 0 | 0
|  | 9 | F06 - ETICS + obklad plech,minerální izolace tl. 140mm | m2 | 14.3 |  |  | 0 | 0
|  | 10 | F07 - ETICS, systémový kontaktní zateplovací systém, EPS PERIMETER tl. 140mm | m2 | 115.7 |  |  | 0 | 0
|  | 11 | F07-sokl - ETICS, systémový kontaktní zateplovací systém - soklová oblast, desky Perimeter tl. 140mm | m2 | 137.8 |  |  | 0 | 0
|  | 12 | F08 - ETICS, systémový kontaktní zateplovací systém - zateplení atik na střechách, desky Perimeter tl. 100mm | m2 | 131.8 |  |  | 0 | 0
|  | 13 | F09 - ETICS, systémový kontaktní zateplovací systém - zateplení atik střešního výlezu, desky Perimeter tl. 140mm | m2 | 2.2 |  |  | 0 | 0
|  | 15 | F10-sokl - ETICS, systémový kontaktní zateplovací systém - soklová oblast, desky Perimeter tl. 120mm | m2 | 0.8 |  |  | 0 | 0
15 |  |  | Klempířské výrobky
podrobný popis jednotlivých položek a technické parametry viz KV - klempířské výrobky
detaily klempířských konstrukcí a prací dle ČSN 73 36 10
|  | 1 | KL.01 - oplechování okenního parapetu | m | 2 |  |  | 0 | 0
|  | 2 | KL.02 - oplechování okenního parapetu | m | 429 |  |  | 0 | 0
|  | 3 | KL.03 - oplechování římsy při změně tloušťky KZS | m | 84 |  |  | 0 | 0
|  | 4 | KL.04 - oplechování atiky lodžií | m | 133 |  |  | 0 | 0
|  | 5 | KL.05 - oplechování atiky teras | m | 60 |  |  | 0 | 0
|  | 6 | KL.06 - přechodový prvek mezi parapetem a atikou | kpl | 1 |  |  | 0 | 0
|  | 7 | KL.07 - systémové ukončení hlavního světlíku na atiku | kpl | 1 |  |  | 0 | 0
|  | 8 | KL.08 - oplechování atiky lodžií | m | 15 |  |  | 0 | 0
|  | 9 | KL.09 - oplechování atiky střechy a terasy | m | 181 |  |  | 0 | 0
|  | 10 | KL.10 - oplechování stříšky šachty | kpl | 1 |  |  | 0 | 0
|  | 11 | KL.11 - oplechování stříšky šachty | kpl | 1 |  |  | 0 | 0
|  | 12 | KL.12 - oplechování stříšky šachty | kpl | 1 |  |  | 0 | 0
|  | 13 | KL.13 - systémová okapní lišta včetně pomocné ocelové pozinkované výztuhy | m | 75 |  |  | 0 | 0
|  | 14 | KL.14 - systémová závětrná lišta včetně pomocné ocelové pozinkované výztuhy | m | 95 |  |  | 0 | 0
|  | 15 | KL.15 - přechodový prvek mezi parapetem a atikou | kpl | 1 |  |  | 0 | 0
|  | 16 | KL.16 - systémové ukončení světlíku na fasádu | kpl | 1 |  |  | 0 | 0
|  | 17 | KL.17 - oplechování atiky střechy | m | 7 |  |  | 0 | 0
|  | 18 | KL.18 - systémové ukončení hrany světlíků | kpl | 2 |  |  | 0 | 0
|  | 19 | KL.19 - oplechování atiky terasy | m | 9 |  |  | 0 | 0
|  | 20 | KL.20 - oplechování horní hrany betonové stěny | m | 5.7 |  |  | 0 | 0
|  | 21 | KL.21 - oplechování horní hrany betonové stěny | m | 5.7 |  |  | 0 | 0
|  | 22 | KL.22 - oplechování stříšky šachty | kpl | 1 |  |  | 0 | 0
16 |  |  | Zámečnické výrobky
podrobný popis jednotlivých položek a technické parametry viz ZV - zámečnické výrobky
Součástí dodávky je i základní a konečná povrchová úprava nátěrem požadovaného barevného odstínu a zasklení prosklených konstrukcí a prvků, vybavení kováním a zamykacím zařízením, veškeré montážní a osazovací práce a těsnění spar mezi rámy a stavební konstrukcí.Součástí dodávky je výrobní dokumentace atypických prvků a vzorky materiálů povrchových úprav konstrukcí.
|  | 31 | Z.31 - vyhřívaný chrlič | kpl | 45 |  |  | 0 | 0
|  | 43 | Z.43 - záchytný a závěsný bezpečnostní systém | kpl | 1 |  |  | 0 | 0
|  | 44 | Z.44 - půdní výlez protipožární | kpl | 1 |  |  | 0 | 0
|  | 45 | Z.45 - záchytný a závěsný bezpečnostní systém | kpl | 1 |  |  | 0 | 0
|  | 46 | Z.46 - střešní výlez | kpl | 1 |  |  | 0 | 0
|  | 47 | Z.47 - konstrukce stožáru antény STA | kpl | 1 |  |  | 0 | 0
|  | 59 | Z.59 - větrací mřížka | kpl | 37 |  |  | 0 | 0
18 |  |  | Ostatní výrobky
podrobný popis jednotlivých položek a technické parametry viz OV - ostatní výrobky
|  | 19 | O.19 - vodorovná vyhřívaná balkonová vpust | kpl | 5 |  |  | 0 | 0
19 |  |  | Ostatní
|  | 7 | systémové zaizolování prostupů střechou | kpl | 1 |  |  | 0 | 0
|  |  | CELKEM | [5 empty] | 0
SO 01 - 6.2 VNITŘNÍ KANALIZACE
Výkaz příslušenství trubek ZTK - objekt BD Zenklova
| Typ |  | Počet | Dimenze | počet | m.j. | Dodávka / m.j. | Montáž / m.j. | Dodávka celkem | Montáž celkem | D+M celkem
|  |  | Střešní vtok s elektroohřevem HL64.1 | 100 | 7 | ks |  |  | 0 | 0 | 0
|  |  | Terasový vtok HL3100T se zápachovou uzávěrou + izolační sada HL8300.0 | 100 | 5 | ks |  |  | 0 | 0 | 0
|  |  | Terasový vtok HL5100T se zápachovou uzávěrou + izolační sada HL8300.0 | 100 | 1 | ks |  |  | 0 | 0 | 0
|  |  | CELKEM | [7 empty] | 0