## SO.301 Areálová kanalizace
BD Uhříněves
SO 301 Areálová kanalizace
PČ | Kód | Popis | MJ | Množství | J.cena [CZK] | Cena celkem [CZK]
Splaškové gravitační přípojky
Zemní práce
1 | 132201201 | Hloubení rýh š do 2000 mm v hornině tř. 3 objemu do 100 m3 | m3 | 37.133
7,36x2,105x0,9+6,4x1,91x0,9+7,36x1,84x0,9
2 | 132201209 | Příplatek za lepivost k hloubení rýh š do 2000 mm v hornině tř. 3 | m3 | 11.14
30% z výkopku 37,133x0,3
3 | 161101101 | Svislé přemístění výkopku z horniny tř. 1 až 4 hl výkopu do 2,5 m | m3 | 37.133
4 | 162301101 | Vodorovné přemístění do 500 m výkopku/sypaniny z horniny tř. 1 až 4 | m3 | 50.728
zemina ponechaná na zásyp+zemina zpět na zásyp
5 | 162701105 | Vodorovné přemístění do 10000 m výkopku/sypaniny z horniny tř. 1 až 4 | m3 | 11.769
odvoz na skládku:37,133-25,364
6 | 167101101 | Nakládání výkopku z hornin tř. 1 až 4 do 100 m3 | m3 | 37.133
na skládku + na zásyp: 100,127+131,131
7 | 171201201 | Uložení sypaniny na skládky | m3 | 11.769
8 | 171201211 | Poplatek za uložení stavebního odpadu - zeminy a kameniva na skládce | t | 23.538
9 | 174101101 | Zásyp jam, šachet rýh nebo kolem objektů sypaninou se zhutněním | m3 | 25.364
7,36x1,45x0,9+6,4x1,31x0,9+7,36x1,24x0,9
10 | 175151101 | Obsypání potrubí strojně sypaninou bez prohození, uloženou do 3 m | m3 | 8.773
21,12x0,5x0,9-21,12x0,0346
11 | 58337303 | štěrkopísek frakce 0-8 | t | 17.546
Trubní vedení
12 | 451573111 | Lože pod potubí z písku a štěrkopísku | m3 | 1.901
21,12x0,1x0,9
13 | 452311131 | Podkladní deska z betonu prostého tř. C 12/15 | m3 | 0.462
3x3,14x0,7x0,7x0,1
14 | 894411311 | Osazení žb skruží rovných | ks | 7
15 |  | TBS-Q.1 100/25 | ks | 2
16 |  | TBS-Q.1 100/50 | ks | 1
17 |  | TBS-Q.1 100/100 | ks | 4
18 | 894412411 | Osazení žb skruží přechodových | ks | 3
19 |  | TBR-Q.1 100-63/58 | ks | 1
20 |  | TZK-Q.1 100-63/17 | ks | 2
21 | 894414111 | Osazení žb skruží základových | ks | 3
22 |  | TBZ-Q.1 100/523 KOM tl.15cm | ks | 1
23 |  | TBZ-Q.1 100/522 KOM tl.15cm | ks | 2
24 |  | těsnění pro DN 1000 | ks | 10
25 | 894414211 | Osazení dílců zákrytových | ks | 6
26 |  | TBW-Q.1 63/12 | ks | 2
27 |  | TBW-Q.1 63/10 | ks | 2
28 |  | TBW-Q.1 63/8 | ks | 1
29 |  | TBW-Q.1 63/6 | ks | 1
30 | 899104111 | Osazení poklopů přes 150 kg | ks | 3
31 |  | poklop D 400 Begu-S-K | ks | 3
32 | 871370310 | Montáž kanalizačního potrubí z PP SN 10 DN 300 | m | 86.01
33 |  | potrubí PP SN 10 DN 300 | m | 87.3
34 | 998276101 | Přesun hmot pro trubní vedení z plastických hmot v otevřeném výkopu | t | 19.559
35 | 998276124 | Příplatek k cenám za zvětšený přesun do 500 m | t | 19.559
36 |  | Geodetické práce před výstavbou | soubor | 1
37 |  | Geodetické práce po výstavbě | soubor | 1
38 |  | Dokumentace skutečného provedení stavby | soubor | 1
39 |  | Jádrové vrty diamantovými korunkami do D 350 mm do stavebních materiálů - navrtání do šachty | kus | 9
|  | Celkem |  |  |  | 0

## SO.302 Přípojky kanalizace
BD Uhříněves
SO 302 - přípojky kanalizace
PČ | Kód | Popis | MJ | Množství | J.cena [CZK] | Cena celkem [CZK]
Splaškové gravitační přípojky A-1,B-1,D-1
Zemní práce
1 | 132201201 | Hloubení rýh š do 2000 mm v hornině tř. 3 objemu do 100 m3 | m3 | 45.38
7,36x2,105x1,1+6,4x1,91x1,1+7,36x1,84x1,1
2 | 132201209 | Příplatek za lepivost k hloubení rýh š do 2000 mm v hornině tř. 3 | m3 | 13.615
30% z výkopku 45,38x0,3
3 | 161101101 | Svislé přemístění výkopku z horniny tř. 1 až 4 hl výkopu do 2,5 m | m3 | 45.38
4 | 162301101 | Vodorovné přemístění do 500 m výkopku/sypaniny z horniny tř. 1 až 4 | m3 | 62
zemina ponechaná na zásyp+zemina zpět na zásyp
5 | 162701105 | Vodorovné přemístění do 10000 m výkopku/sypaniny z horniny tř. 1 až 4 | m3 | 14.38
odvoz na skládku:45,38-31
6 | 167101101 | Nakládání výkopku z hornin tř. 1 až 4 do 100 m3 | m3 | 45.38
na skládku + na zásyp:
7 | 171201201 | Uložení sypaniny na skládky | m3 | 14.38
8 | 171201211 | Poplatek za uložení stavebního odpadu - zeminy a kameniva na skládce | t | 28.76
9 | 174101101 | Zásyp jam, šachet rýh nebo kolem objektů sypaninou se zhutněním | m3 | 31
7,36x1,45x1,1+6,4x1,31x1,1+7,36x1,24x1,1
10 | 175151101 | Obsypání potrubí strojně sypaninou bez prohození, uloženou do 3 m | m3 | 8.773
21,12x0,5x0,9-21,12x0,0346
11 | 58337303 | štěrkopísek frakce 0-8 | t | 17.546
12 |  | Zřízení bednění příložného a odstranění | m2 | 82.509
Trubní vedení
13 | 451573111 | Lože pod potubí z písku a štěrkopísku | m3 | 1.901 |  |  | 1.8908 | 3.5944
7,36x0,1x0,9+6,4x0,1x0,9+7,36x0,1x0,9
14 | 871350310 | Montáž kanalizačního potrubí z PP SN 10 DN 200 | m | 21.12 |  |  | 1e-05 | 0.0002112
15 |  | potrubí PP SN 10 DN 200 | m | 22
16 | 877370410 | Montáž odboček na potrubí z PP SN 10 DN 300 | ks | 3 |  |  | 0.0001 | 0.0003
17 |  | Odbočka DN 300/200 | ks | 3
18 | 877350410 | Montáž kolen DN 200 | ks | 3 |  |  | 0.0001 | 0.0003
19 |  | koleno DN 200 | ks | 3
20 | 892351111 | Tlaková zkouška vodou DN 200 | m | 21.12
21 | 998276101 | Přesun hmot pro trubní vedení z plastických hmot v otevřeném výkopu | t | 3.5952 |  |  |  | 3.5952
22 | 998276124 | Příplatek k cenám za zvětšený přesun do 500 m | t | 3.5952
23 |  | Geodetické práce před výstavbou | soubor | 1
24 |  | Geodetické práce po výstavbě | soubor | 1
25 |  | Dokumentace skutečného provedení stavby | soubor | 1
Celkem
Jednotná gravitační přípojka C-1
Zemní práce
26 | 132201201 | Hloubení rýh š do 2000 mm v hornině tř. 3 objemu do 100 m3 | m3 | 15.679
5,44x2,62x1,1
27 | 132201209 | Příplatek za lepivost k hloubení rýh š do 2000 mm v hornině tř. 3 | m3 | 4.704
30% z výkopku 15,679x0,3
28 | 161101101 | Svislé přemístění výkopku z horniny tř. 1 až 4 hl výkopu do 2,5 m | m3 | 15.679
29 | 162301101 | Vodorovné přemístění do 500 m výkopku/sypaniny z horniny tř. 1 až 4 | m3 | 24.176
zemina ponechaná na zásyp+zemina zpět na zásyp
30 | 162701105 | Vodorovné přemístění do 10000 m výkopku/sypaniny z horniny tř. 1 až 4 | m3 | 3.591
odvoz na skládku:15,679-12,088
31 | 167101101 | Nakládání výkopku z hornin tř. 1 až 4 do 100 m3 | m3 | 12.827
na skládku + na zásyp: 100,127+131,131
32 | 171201201 | Uložení sypaniny na skládky | m3 | 3.591
33 | 171201211 | Poplatek za uložení stavebního odpadu - zeminy a kameniva na skládce | t | 7.182
34 | 174101101 | Zásyp jam, šachet rýh nebo kolem objektů sypaninou se zhutněním | m3 | 12.088
5,44x2,02x0,9
35 | 175151101 | Obsypání potrubí strojně sypaninou bez prohození, uloženou do 3 m | m3 | 2.259
5,44x0,5x0,9-5,44x0,0346
36 | 58337303 | štěrkopísek frakce 0-8 | t | 5.52
Trubní vedení
37 | 451573111 | Lože pod potubí z písku a štěrkopísku | m3 | 0.49 |  |  | 1.8908 | 0.92648
5,44x0,1x0,9
38 | 871370310 | Montáž kanalizačního potrubí z PP SN 10 DN 200 | m | 5.44 |  |  | 1e-05 | 5.44e-05
39 |  | potrubí PP SN 10 DN 200 | m | 6
40 | 877370410 | Montáž odboček na potrubí z PP SN 10 DN 300 | ks | 1 |  |  | 0.0001 | 0.0001
41 |  | Odbočka DN 300/200 | ks | 1
42 | 877350410 | Montáž kolen DN 200 | ks | 1 |  |  | 0.0001 | 0.0001
43 | 892351111 | Tlaková zkouška vodou DN 200 | m | 5.44
44 |  | koleno DN 200 | ks | 1
45 | 998276101 | Přesun hmot pro trubní vedení z plastických hmot v otevřeném výkopu | t | 0.92673 |  |  |  | 0.92673
46 | 998276124 | Příplatek k cenám za zvětšený přesun do 500 m | t | 0.92673
47 |  | Geodetické práce před výstavbou | soubor | 1
48 |  | Geodetické práce po výstavbě | soubor | 1
49 |  | Dokumentace skutečného provedení stavby | soubor | 1
50 |  | Jádrové vrty diamantovými korunkami do D 250 mm do stavebních materiálů - navrtání do šachty | kus | 1
Celkem
Dešťové přípojky DP-1 až DP-11
Zemní práce
51 | 132201201 | Hloubení rýh š do 2000 mm v hornině tř. 3 objemu do 100 m3 | m3 | 248.58
6,53x2,36x1,1+0,85x1,83x1,1+1,05x1,685x1,1+0,8x1,805x1,1+2,24x1,41x1,1+6,71x1,57x1,1+4x1,905x1,1+(1,26x2,15x1,1)x3+12,22x1,955x1,1+7,26x2,385x1,1+8,33x2,1x1,1+12,99x2,415x1,1+6,8x1,585x1,1+7,42x1,86x1,1+3,27x2,59x1,1+6,69x2,295x1,1+5,91x1,925x1,1+5,36x1,44x1,1+1,25x2,18x1,1+2,58x1,985x1,1+3x3,65x1,1
52 | 132201209 | Příplatek za lepivost k hloubení rýh š do 2000 mm v hornině tř. 3 | m3 | 74.574
30% z výkopku 248,58x0,3
53 | 161101101 | Svislé přemístění výkopku z horniny tř. 1 až 4 hl výkopu do 2,5 m | m3 | 248.58
54 | 162301101 | Vodorovné přemístění do 500 m výkopku/sypaniny z horniny tř. 1 až 4 | m3 | 339.59
zemina ponechaná na zásyp+zemina zpět na zásyp
55 | 162701105 | Vodorovné přemístění do 10000 m výkopku/sypaniny z horniny tř. 1 až 4 | m3 | 78.785
odvoz na skládku: 248,58-169,795
56 | 167101101 | Nakládání výkopku z hornin tř. 1 až 4 do 100 m3 | m3 | 248.58
na skládku + na zásyp
57 | 171201201 | Uložení sypaniny na skládky | m3 | 78.785
58 | 171201211 | Poplatek za uložení stavebního odpadu - zeminy a kameniva na skládce | t | 157.57
59 | 174101101 | Zásyp jam, šachet rýh nebo kolem objektů sypaninou se zhutněním | m3 | 169.795
60 | 175151101 | Obsypání potrubí strojně sypaninou bez prohození, uloženou do 3 m | m3 | 48.051
61 | 58337303 | štěrkopísek frakce 0-8 | t | 96.103
62 |  | Zřízení bednění příložného a odstranění | m2 | 451.964
Trubní vedení
63 | 451573111 | Lože pod potubí z písku a štěrkopísku | m3 | 10.412 |  |  | 1.8908 | 19.6867
64 | 871310310 | Montáž kanalizačního potrubí z PP SN 10 DN 150 | m | 99.4
65 |  | potrubí PP SN 10 DN 150 | m | 105
66 | 871370310 | Montáž kanalizačního potrubí z PP SN 10 DN 200 | m | 22.7 |  |  | 1e-05 | 0.000227
67 |  | potrubí PP SN 10 DN 200 | m | 24
68 | 877310410 | Montáž kolen DN 150 | ks | 12 |  |  | 8e-05 | 0.00096
69 |  | koleno DN 150 | ks | 12
70 | 877310420 | Montáž odboček na potrubí z PP SN 10 DN 150 | ks | 5 |  |  | 8e-05 | 0.0004
71 |  | Odbočka DN 150/150 | ks | 5
72 | 877370410 | Montáž odboček na potrubí z PP SN 10 DN 300 | ks | 9 |  |  | 0.0001 | 0.0009
73 |  | Odbočka DN 300/150 | ks | 6
74 |  | Odbočka DN 300/200 | ks | 3
75 | 877350410 | Montáž kolen DN 200 | ks | 7 |  |  | 0.0001 | 0.0007
76 |  | koleno DN 200 | ks | 7
77 | 998276101 | Přesun hmot pro trubní vedení z plastických hmot v otevřeném výkopu | t | 19.6899 |  |  |  | 19.6899
78 | 998276124 | Příplatek k cenám za zvětšený přesun do 500 m | t | 19.6899
79 | 721242115 | Lapač střešních splavenin Z PP DN 110 | ks | 10
80 |  | Geodetické práce před výstavbou | soubor | 1
81 |  | Geodetické práce po výstavbě | soubor | 1
82 |  | Dokumentace skutečného provedení stavby | soubor | 1
83 |  | Jádrové vrty diamantovými korunkami do D 250 mm do stavebních materiálů - navrtání do šachty | kus | 3
Celkem
Výtlačné potrubí
Zemní práce
84 | 132201201 | Hloubení rýh š do 2000 mm v hornině tř. 3 objemu do 100 m3 | m3 | 134.664
(4,24x2,445x1+11,6x2,62x1+2,84x2,79x1+5x1,05x1+4,05x2,255x1)x2+4,52x2,465x1,1+3,02x3,65x1,1
85 | 132201209 | Příplatek za lepivost k hloubení rýh š do 2000 mm v hornině tř. 3 | m3 | 40.399
30% z výkopku 134,664x0,3
86 | 161101101 | Svislé přemístění výkopku z horniny tř. 1 až 4 hl výkopu do 2,5 m | m3 | 134.664
87 | 162301101 | Vodorovné přemístění do 500 m výkopku/sypaniny z horniny tř. 1 až 4 | m3 | 199.542
zemina ponechaná na zásyp+zemina zpět na zásyp
88 | 162701105 | Vodorovné přemístění do 10000 m výkopku/sypaniny z horniny tř. 1 až 4 | m3 | 34.893
odvoz na skládku: 134,664-99,771
89 | 167101101 | Nakládání výkopku z hornin tř. 1 až 4 do 100 m3 | m3 | 134.664
na skládku + na zásyp
90 | 171201201 | Uložení sypaniny na skládky | m3 | 34.893
91 | 171201211 | Poplatek za uložení stavebního odpadu - zeminy a kameniva na skládce | t | 69.786
92 | 174101101 | Zásyp jam, šachet rýh nebo kolem objektů sypaninou se zhutněním | m3 | 99.771
134,664-27,932-6,7-7,54x0,0346
93 | 175151101 | Obsypání potrubí strojně sypaninou bez prohození, uloženou do 3 m | m3 | 27.931
(6,24+11,6+2,84+5+4,05)x2x0,4+(4,52+3,02)x1,1x0,5
94 | 58337303 | štěrkopísek frakce 0-8 | t | 55.862
95 |  | Zřízení bednění příložného a odstranění | m2 | 244.844 |  |  |  |  | 6.7
Trubní vedení
96 | 451573111 | Lože pod potubí z písku a štěrkopísku | m3 | 6.775 |  |  | 1.8908 | 12.81
59,46x0,1+7,54x0,1x1,1
97 | 871370310 | Montáž kanalizačního potrubí z PP SN 10 DN 200 | m | 8.54 |  |  | 1e-05 | 8.54e-05
98 |  | potrubí PP SN 10 DN 200 | m | 9
99 | 877370410 | Montáž odboček na potrubí z PP SN 10 DN 300 | ks | 1 |  |  | 0.0001 | 0.0001
100 |  | Odbočka DN 300/200 | ks | 1
101 | 877350410 | Montáž kolen DN 200 | ks | 1 |  |  | 0.0001 | 0.0001
102 |  | koleno DN 200 | ks | 1
103 | 899104111 | Osazení poklopů přes 150 kg | ks | 2 |  |  | 0.00702 | 0.01404
104 |  | poklop D 400 Begu-S-K | ks | 2
105 | 899501221 | Stupadla do šachet ocelová vidlicová pro přímé zabudování | ks | 4 |  |  | 0.00156 | 0.00624
106 | 899721112 | Signalizační vodič na potrubí nad DN 150 | m | 8.54 |  |  | 0.0002 | 0.001708
107 | 899722111 | Krytí potrubí z plastů výstražnou fólí z PVC šířky 20 cm | m | 9 |  |  | 6e-05 | 0.00054
108 | 894411211 | Zřízení šachet kanalizačních z betonových dílců výšky vstupu do 150 cm s obložením dna kameninou na potrubí DN 200 | ks | 2 |  |  | 2.1055 | 4.211
109 | 894418001 | Příplatek za dalších 0,60 cm vstupu | ks | 6 |  |  | 0.03573 | 0.21438
110 |  | TBS-Q.1 100/25 | ks | 1
111 |  | TBS-Q.1 100/50 | ks | 2
112 |  | TBS-Q.1 100/100 | ks | 1
113 |  | TBR-Q.1 100-63/58 | ks | 1
114 |  | TZK-Q.1 100-63/17 | ks | 1
115 |  | TBW-Q.1 63/12 | ks | 1
116 |  | TBW-Q.1 63/10 | ks | 1
117 |  | TBW-Q.1 63/8 | ks | 1
118 |  | TBW-Q.1 63/6 | ks | 1
119 | 871355221 | Kanalizační potrubí z PVC SN 8 DN 200 - chránička | m | 6 |  |  | 0.00427 | 0.02562
120 | 998276101 | Přesun hmot pro trubní vedení z plastických hmot v otevřeném výkopu | t | 17.2871
121 | 998276124 | Příplatek k cenám za zvětšený přesun do 500 m | t | 17.2871
122 | 871211141 | Montáž vodovodního potrubí z plastů PE 100 SDR 11 D 63x5,8 | m | 27.8
123 |  | PE 100 SDR 11 D 63x5,8 |  | 29
124 | 871211101 | Montáž tvarovek na PE 100 SDR 11 - oblouků d 63 | ks | 2
125 |  | PE 100 SDR 11 D 63-oblouk 45st. | ks | 2
126 | 891261112 | Montáž šoupěte DN 100 se zemní soupravou | ks | 2 |  |  | 0.00165 | 0.0033
127 |  | šoupě DN 100 | ks | 2 |  |  |  | 17.2871
128 | 899121102 | Montáž poklopů šoupátkových | ks | 2
129 |  | poklop šoupátkový | ks | 2
130 |  | Geodetické práce před výstavbou | soubor | 1
131 |  | Geodetické práce po výstavbě | soubor | 1
132 |  | Dokumentace skutečného provedení stavby | soubor | 1
133 |  | Jádrové vrty diamantovými korunkami do D 250 mm do stavebních materiálů - navrtání do šachty | kus | 3
Celkem
Uliční a žlabové vpusti
Zemní práce
134 | 132201201 | Hloubení rýh š do 2000 mm v hornině tř. 3 objemu do 100 m3 | m3 | 121.758
(1,62x2,015+3,82x2,015+0,6x1,92+4,62x1,9+0,56x1,92+6,18x1,94+0,38x1,97+19,2x2,505+2,29x1,575+10,65x2,28)x1,1
135 | 132201209 | Příplatek za lepivost k hloubení rýh š do 2000 mm v hornině tř. 3 | m3 | 36.527
30% z výkopku 121,758x0,3
136 | 161101101 | Svislé přemístění výkopku z horniny tř. 1 až 4 hl výkopu do 2,5 m | m3 | 121.758
137 | 162301101 | Vodorovné přemístění do 500 m výkopku/sypaniny z horniny tř. 1 až 4 | m3 | 180.958
zemina ponechaná na zásyp+zemina zpět na zásyp
138 | 162701105 | Vodorovné přemístění do 10000 m výkopku/sypaniny z horniny tř. 1 až 4 | m3 | 31.279
odvoz na skládku: 121,758-90,479
139 | 167101101 | Nakládání výkopku z hornin tř. 1 až 4 do 100 m3 | m3 | 121.758
na skládku + na zásyp
140 | 171201201 | Uložení sypaniny na skládky | m3 | 31.279
141 | 171201211 | Poplatek za uložení stavebního odpadu - zeminy a kameniva na skládce | t | 62.558
142 | 174101101 | Zásyp jam, šachet rýh nebo kolem objektů sypaninou se zhutněním | m3 | 90.479
121,758-25,592-5,687
143 | 175151101 | Obsypání potrubí strojně sypaninou bez prohození, uloženou do 3 m | m3 | 25.592
(17,3+34,4)x0,45x1,1
144 | 58337303 | štěrkopísek frakce 0-8 | t | 51.183
145 |  | Zřízení bednění příložného a odstranění | m2 | 221.378
Trubní vedení
146 | 451573111 | Lože pod potubí z písku a štěrkopísku | m3 | 5.687 |  |  | 1.8908 | 10.7528
51,7x0,1x1,1
147 | 871310310 | Montáž kanalizačního potrubí z PP SN 10 DN 150 | m | 51.7
148 |  | potrubí PP SN 10 DN 150 | m | 53
149 | 877310310 | Montáž tvarovek na potrubí PP kolen DN 150 | ks | 18
150 |  | koleno DN 150 15 st. | ks | 9
151 |  | koleno DN 150 60 st. | ks | 18
152 | 721219114 | Montáž žlabů | m | 19 |  |  | 0.00062 | 0.01178
153 |  | žlab | m | 19
154 | 895941111 | Zřízení vpusti kanalizační z betonových dílů | ks | 9 |  |  | 0.3409 | 3.0681
155 |  | vpusť uliční vysoká | ks | 9
156 | 998276101 | Přesun hmot pro trubní vedení z plastických hmot v otevřeném výkopu | t | 13.8327 |  |  |  | 13.8327
157 | 998276124 | Příplatek k cenám za zvětšený přesun do 500 m | t | 13.8327
158 |  | Geodetické práce před výstavbou | soubor | 1
159 |  | Geodetické práce po výstavbě | soubor | 1
160 |  | Dokumentace skutečného provedení stavby | soubor | 1
161 |  | Jádrové vrty diamantovými korunkami do D 250 mm do stavebních materiálů - navrtání do šachty | kus | 11
|  | Celkem |  |  |  | 0
|  | Celkem |  |  |  | 0

## SO.311 Veřejný vodod. řád
BD Uhříněves
SO 311 - veřejný vodovodní řad
PČ | Kód | Popis | MJ | Množství | J.cena [CZK] | Cena celkem [CZK]
Zemní práce
1 | 132201201 | Hloubení rýh š do 2000 mm v hornině tř. 3 objemu do 100 m3 | m3 | 174.95
136,68x0,8x1,6
2 | 132201209 | Příplatek za lepivost k hloubení rýh š do 2000 mm v hornině tř. 3 | m3 | 52.485
30% z výkopku174,95x0,3
3 | 161101101 | Svislé přemístění výkopku z horniny tř. 1 až 4 hl výkopu do 2,5 m | m3 | 174.95
4 | 162301101 | Vodorovné přemístění do 500 m výkopku/sypaniny z horniny tř. 1 až 4 | m3 | 240.557
zemina ponechaná na zásyp+zemina zpět na zásyp
5 | 162701105 | Vodorovné přemístění do 10000 m výkopku/sypaniny z horniny tř. 1 až 4 | m3 | 54.672
odvoz na skládku: 174,95-120,278
6 | 167101101 | Nakládání výkopku z hornin tř. 1 až 4 do 100 m3 | m3 | 174.95
na skládku + na zásyp:
7 | 171201201 | Uložení sypaniny na skládky | m3 | 54.672
8 | 171201211 | Poplatek za uložení stavebního odpadu - zeminy a kameniva na skládce | t | 109.344
9 | 174101101 | Zásyp jam, šachet rýh nebo kolem objektů sypaninou se zhutněním | m3 | 120.278
136,68x0,8x1,1
10 | 175151101 | Obsypání potrubí strojně sypaninou bez prohození, uloženou do 3 m | m3 | 43.738
136,68x0,8x0,4
11 | 58337303 | štěrkopísek frakce 0-8 | t | 87.475
Trubní vedení
12 | 451573111 | Lože pod potubí z písku a štěrkopísku | m3 | 10.934
136,68x0,8x0,1
13 | 899401112 | Montáž poklopů litinových šoupátkových | ks | 8
14 |  | poklop šoupátkový | ks | 8
15 | 899401113 | Montáž poklopů litinových hydrantových | ks | 4
16 |  | poklop hydrantový | ks | 4
17 | 899722111 | Signalizační vodič na potrubí PVC DN do 150 | m | 137
18 | 899722114 | Krytí potrubí výstražnou fólií z PVC š.40cm | m | 144
19 |  | 136,68x1,05
20 |  | fólie výstražná z PVC bílá š.40cm | m | 78
21 | 871251141 | Montáž vodovodního potrubí z plastů PE 100 SDR 11 D 110x10 | m | 136.68
22 |  | potrubí vodovodní PE100 PN16 SDR11 D 110x10 | m | 139
23 |  | 136,68x1,015
24 | 877241101 | Montáž tvarovek na vodovodním plastovém potrubí PE 100 D 90 spojek | ks | 2
25 |  | zakusovací spojka s přírubou d 80 | ks | 2
26 | 877241112 | Montáž tvarovek na vodovodním plastovém potrubí PE 100 D 90 kolen 90st | ks | 2
27 |  | PP 80 | ks | 2
28 | 877261101 | Montáž tvarovek na vodovodním plastovém potrubí PE 100 D 110 spojek,oblouků a redukcí | ks | 13
29 |  | zakusovací spojka s přírubou d 100 | ks | 2
30 |  | redukce FFR 100/80 | ks | 1
31 |  | točivá příruba 110/100 | ks | 6
32 |  | Oblouk 30st | ks | 4
33 | 877241113 | Montáž tvarovek na vodovodním plastovém potrubí PE 100 D 90 T-kusů | ks | 2
34 |  | T-kus 80/80 | ks | 2
35 | 877261113 | Montáž tvarovek na vodovodním plastovém potrubí PE 100 D 110 T-kusů | ks | 4
36 |  | T-kus 100/80 | ks | 3
37 |  | T-kus 100/100 | ks | 1
38 | 879231191 | Příplatek k ceně vodovodního potrubí za montáž v otevř.výkopu přes 20st DN 110 | m | 136.68
39 | 891241112 | Montáž vodovodních šoupátek D80 | ks | 5
40 |  | šoupě DN 80 | ks | 5
41 |  | ZS šoupátková teleskopická 1,3 až 1,8 m 1" | ks | 5
42 | 891241112 | Montáž vodovodních šoupátek D100 | ks | 3
43 |  | šoupě DN 100 | ks | 3
44 |  | ZS šoupátková teleskopická 1,3 až 1,8 m 1" | ks | 3
45 | 891247111 | Montáž podzemních hydrantů DN 80 | ks | 4
46 |  | hydrant podzemní DN 80 | ks | 4
47 | 892271111 | Tlaková zkouška vodou do DN 125 | m | 137
48 | 892372111 | Zabezpečení konců potrubí při tlakových zkouškách | ks | 2
49 | 892273122 | Proplach a dezinfekce vod.potrubí do DN 125 | m | 137
50 | 998276101 | Přesun hmot pro trubní vedení hloubené z trub z plastických hmot v otevř.výkopu do 15m | t | 0
51 | 998276124 | Příplatek za zvětšený přesun do 500m | t | 0
|  | Celkem |  |  |  | 0

## SO.312 Přípojky vody
BD Uhříněves
SO 312 - přípojky vody
PČ | Kód | Popis | MJ | Množství | J.cena [CZK] | Cena celkem [CZK]
Vodovodní přípojka VP-4 a VP-3 se společnou šachtou
Zemní práce
1 | 132201201 | Hloubení rýh š do 2000 mm v hornině tř. 3 objemu do 100 m3 | m3 | 27.318
5x0,8x2+5,07x0,8x2,1+3x1,5x2,4
2 | 132201209 | Příplatek za lepivost k hloubení rýh š do 2000 mm v hornině tř. 3 | m3 | 8.195
30% z výkopku 27,318x0,3
3 | 161101101 | Svislé přemístění výkopku z horniny tř. 1 až 4 hl výkopu do 2,5 m | m3 | 27.318
4 | 162301101 | Vodorovné přemístění do 500 m výkopku/sypaniny z horniny tř. 1 až 4 | m3 | 25.128
zemina ponechaná na zásyp+zemina zpět na zásyp
5 | 162701105 | Vodorovné přemístění do 10000 m výkopku/sypaniny z horniny tř. 1 až 4 | m3 | 14.754
odvoz na skládku: 27,318 - 12,564
6 | 167101101 | Nakládání výkopku z hornin tř. 1 až 4 do 100 m3 | m3 | 27.318
na skládku + na zásyp:
7 | 171201201 | Uložení sypaniny na skládky | m3 | 14.754
8 | 171201211 | Poplatek za uložení stavebního odpadu - zeminy a kameniva na skládce | t | 29.508
9 | 174101101 | Zásyp jam, šachet rýh nebo kolem objektů sypaninou se zhutněním | m3 | 12.564
10,47x0,8x1,5
10 | 175151101 | Obsypání potrubí strojně sypaninou bez prohození, uloženou do 3 m | m3 | 3.35
10,47x0,8x0,4
11 | 58337303 | štěrkopísek frakce 0-8 | t | 6.7
Trubní vedení
12 | 451573111 | Lože pod potrubí a šachtu z písku a štěrkopísku | m3 | 9.748
10,47x0,8x0,1+3,3x1,8x0,3
13 | 871211141 | Montáž vodovodního potrubí z plastů PE 100 SDR 11 D 63x5,8 | m | 8.3
14 |  | potrubí vodovodní PE100 PN16 SDR11 D 63x5,8 | m | 8.3
15 | 871241141 | Montáž vodovodního potrubí z plastů PE 100 SDR 11 D 90x8,2 | m | 8
16 |  | potrubí vodovodní PE100 PN16 SDR11 D 90x8,2 | m | 8
17 | 877211101 | Montáž tvarovek na vodovodním plastovém potrubí PE 100 D 63 oblouků | ks | 1
18 |  | oblouk 30st d 63 | ks | 1
19 | 877241101 | Montáž tvarovek na vodovodním plastovém potrubí PE 100 D 90 oblouků | ks | 8
20 |  | oblouk 30st d 90 | ks | 1
21 |  | přechodová příruba PE/litina | ks | 1
22 |  | redukce HAWLE d80/50 | ks | 2
23 |  | přímý kus D 50 - 400mm HAWLE | ks | 2
24 |  | montážní mezikus D 80 -200mm HAWLE | ks | 1
25 |  | přechodová příruba | ks | 1
26 | 877241113 | Montáž tvarovek na vodovodním plastovém potrubí PE 100 D 90 T-kusů | ks | 2
27 |  | T-kus 80/50 HAWLE | ks | 1
28 | 891269111 | Montáž navrtávacích pasů na vodovodním plastovém potrubí PE 100 D 100 | ks | 2
29 |  | navrtávací pas | ks | 2
30 | 891241222 | Montáž šoupátek v šachtách s ručním kolečkem | ks | 2
31 |  | šoupě HAWLE E2 DN 80 | ks | 2
32 | 891182211 | Montáž vodoměrů G 6/4" | ks | 1
33 |  | vodoměr DN 40 10m3/hod | ks | 1
34 | 891182211 | Montáž vodoměru přírubového DN 50 | ks | 1
35 | 891183111 | Montáž ventilů hlavních pro přípojky DN 40 | ks | 3
36 |  | kohout kulový DN 40 | ks | 3
37 | 891185321 | Montáž zpětné klapky DN 40 | ks | 1
38 |  | zpětná klapka DN 40 | ks | 1
39 | 891245321 | Montáž zpětné klapky DN 80 | ks | 1
40 |  | zpětná klapka DN 80 HAWLE | ks | 1
41 | 893332111 | Šachta armaturní ze železového betonu vnitřní půdorysné plochy do 3,5 m2 | ks | 1
42 | 899102111 | Montáž poklopů litinových včetně rámů do 100 kg | ks | 1
43 |  | poklop na šachtu | ks | 1
44 | 899501221 | Stupadla do šachet ocelová vidlicová pro přímé zabudování do hmoždinek | ks | 8
45 | 899722111 | Signalizační vodič na potrubí PVC DN do 150 | m | 17
46 | 899722114 | Krytí potrubí výstražnou fólií z PVC š.40cm | m | 17
47 |  | fólie výstražná z PVC bílá š.40cm | m | 17
48 |  | Lapač nečistot HAWLE DN 50 | ks | 1
49 | 722230115 | Ventil s odvodněním DN 40 | ks | 2
50 | 722234287 | Filtr DN 40 | ks | 1
51 | 892271111 | Tlaková zkouška vodou do DN 125 | m | 17
52 | 892372111 | Zabezpečení konců potrubí při tlakových zkouškách | ks | 4
53 | 892273122 | Proplach a dezinfekce vod.potrubí do DN 125 | m | 17
54 | 998276101 | Přesun hmot pro trubní vedení hloubené z trub z plastických hmot v otevř.výkopu do 15m | t | 0
55 | 998276124 | Příplatek za zvětšený přesun do 500m | t | 0
Vodovodní přípojka VP-2
Zemní práce
56 | 132201201 | Hloubení rýh š do 2000 mm v hornině tř. 3 objemu do 100 m3 | m3 | 23.52
9x0,8x1,6+3x2x2
57 | 132201209 | Příplatek za lepivost k hloubení rýh š do 2000 mm v hornině tř. 3 | m3 | 7.056
30% z výkopku 23,52x0,3
58 | 161101101 | Svislé přemístění výkopku z horniny tř. 1 až 4 hl výkopu do 2,5 m | m3 | 23.52
59 | 162301101 | Vodorovné přemístění do 500 m výkopku/sypaniny z horniny tř. 1 až 4 | m3 | 15.84
zemina ponechaná na zásyp+zemina zpět na zásyp
60 | 162701105 | Vodorovné přemístění do 10000 m výkopku/sypaniny z horniny tř. 1 až 4 | m3 | 15.6
odvoz na skládku: 23,52 - 7,92
61 | 167101101 | Nakládání výkopku z hornin tř. 1 až 4 do 100 m3 | m3 | 23.52
na skládku + na zásyp:
62 | 171201201 | Uložení sypaniny na skládky | m3 | 15.6
63 | 171201211 | Poplatek za uložení stavebního odpadu - zeminy a kameniva na skládce | t | 31.2
64 | 174101101 | Zásyp jam, šachet rýh nebo kolem objektů sypaninou se zhutněním | m3 | 7.92
9x1,1x0,8
65 | 175151101 | Obsypání potrubí strojně sypaninou bez prohození, uloženou do 3 m | m3 | 2.88
9x0,8x0,4
66 | 58337303 | štěrkopísek frakce 0-8 | t | 5.76
Trubní vedení
67 | 451573111 | Lože pod potrubí a šachtu z písku a štěrkopísku | m3 | 2.52
9x0,8x0,1+3x2x0,3
68 | 871211141 | Montáž vodovodního potrubí z plastů PE 100 SDR 11 D 63x5,8 | m | 11.4
69 |  | potrubí vodovodní PE100 PN16 SDR11 D 63x5,8 | m | 11.6
70 | 877211101 | Montáž tvarovek na vodovodním plastovém potrubí PE 100 D 63 oblouků | ks | 1
71 |  | oblouk 90st d 63 | ks | 1
72 | 891269111 | Montáž navrtávacích pasů na vodovodním plastovém potrubí PE 100 D 100 | ks | 1
73 |  | navrtávací pas | ks | 1
74 | 891182211 | Montáž vodoměrů G 6/4" | ks | 1
75 |  | vodoměr DN 40 10m3/hod | ks | 1
76 | 891183111 | Montáž ventilů hlavních pro přípojky DN 40 | ks | 3
77 |  | kohout kulový DN 40 | ks | 3
78 | 891185321 | Montáž zpětné klapky DN 40 | ks | 1
79 |  | zpětná klapka DN 40 | ks | 1
80 | 893342111 | Šachta armaturní ze železového betonu vnitřní půdorysné plochy do 4,5 m2 | ks | 1
81 | 899102111 | Montáž poklopů litinových včetně rámů do 100 kg | ks | 1
82 |  | poklop na šachtu | ks | 1
83 | 899501221 | Stupadla do šachet ocelová vidlicová pro přímé zabudování do hmoždinek | ks | 4
84 | 899722111 | Signalizační vodič na potrubí PVC DN do 150 | m | 9
85 | 899722114 | Krytí potrubí výstražnou fólií z PVC š.40cm | m | 9
86 |  | fólie výstražná z PVC bílá š.40cm | m | 9
87 | 722230115 | Ventil s odvodněním DN 40 | ks | 2
88 | 722234287 | Filtr DN 40 | ks | 1
89 | 892271111 | Tlaková zkouška vodou do DN 125 | m | 11.4
90 | 892372111 | Zabezpečení konců potrubí při tlakových zkouškách | ks | 2
91 | 892273122 | Proplach a dezinfekce vod.potrubí do DN 125 | m | 11.4
92 | 998276101 | Přesun hmot pro trubní vedení hloubené z trub z plastických hmot v otevř.výkopu do 15m | t | 0
93 | 998276124 | Příplatek za zvětšený přesun do 500m | t | 0
Vodovodní přípojka VP-1
Zemní práce
94 | 132201201 | Hloubení rýh š do 2000 mm v hornině tř. 3 objemu do 100 m3 | m3 | 20.192
6,4x0,8x1,6+3x2x2
95 | 132201209 | Příplatek za lepivost k hloubení rýh š do 2000 mm v hornině tř. 3 | m3 | 6.058
30% z výkopku 20,192x0,3
96 | 161101101 | Svislé přemístění výkopku z horniny tř. 1 až 4 hl výkopu do 2,5 m | m3 | 20.192
97 | 162301101 | Vodorovné přemístění do 500 m výkopku/sypaniny z horniny tř. 1 až 4 | m3 | 11.264
zemina ponechaná na zásyp+zemina zpět na zásyp
98 | 162701105 | Vodorovné přemístění do 10000 m výkopku/sypaniny z horniny tř. 1 až 4 | m3 | 14.56
odvoz na skládku: 20,192 - 5,632
99 | 167101101 | Nakládání výkopku z hornin tř. 1 až 4 do 100 m3 | m3 | 20.192
na skládku + na zásyp:
100 | 171201201 | Uložení sypaniny na skládky | m3 | 14.56
101 | 171201211 | Poplatek za uložení stavebního odpadu - zeminy a kameniva na skládce | t | 29.12
102 | 174101101 | Zásyp jam, šachet rýh nebo kolem objektů sypaninou se zhutněním | m3 | 5.632
6,4x1,1x0,8
103 | 175151101 | Obsypání potrubí strojně sypaninou bez prohození, uloženou do 3 m | m3 | 2.048
6,4x0,8x0,4
104 | 58337303 | štěrkopísek frakce 0-8 | t | 5.76
Trubní vedení
105 | 451573111 | Lože pod potrubí a šachtu z písku a štěrkopísku | m3 | 4.624
6,4x0,8x0,1+3x2x0,3
106 | 871181141 | Montáž vodovodního potrubí z plastů PE 100 SDR 11 D 50x4,6 | m | 9
107 |  | potrubí vodovodní PE100 PN16 SDR11 D 50x4,6 | m | 10
108 | 877211101 | Montáž tvarovek na vodovodním plastovém potrubí PE 100 D 50 oblouků | ks | 1
109 |  | oblouk 90st d 50 | ks | 1
110 | 891269111 | Montáž navrtávacích pasů na vodovodním plastovém potrubí PE 100 D 100 | ks | 1
111 |  | navrtávací pas | ks | 1
112 | 891182211 | Montáž vodoměrů G 6/4" | ks | 1
113 |  | vodoměr DN 40 10m3/hod | ks | 1
114 | 891183111 | Montáž ventilů hlavních pro přípojky DN 40 | ks | 3
115 |  | kohout kulový DN 40 | ks | 3
116 | 891185321 | Montáž zpětné klapky DN 40 | ks | 1
117 |  | zpětná klapka DN 40 | ks | 1
118 | 893342111 | Šachta armaturní ze železového betonu vnitřní půdorysné plochy do 4,5 m2 | ks | 1
119 | 899102111 | Montáž poklopů litinových včetně rámů do 100 kg | ks | 1
120 |  | poklop na šachtu | ks | 1
121 | 899501221 | Stupadla do šachet ocelová vidlicová pro přímé zabudování do hmoždinek | ks | 4
122 | 899722111 | Signalizační vodič na potrubí PVC DN do 150 | m | 6.4
123 | 899722114 | Krytí potrubí výstražnou fólií z PVC š.40cm | m | 6.4
124 |  | fólie výstražná z PVC bílá š.40cm | m | 7
125 | 722230115 | Ventil s odvodněním DN 40 | ks | 2
126 | 722234287 | Filtr DN 40 | ks | 1
127 | 892271111 | Tlaková zkouška vodou do DN 125 | m | 9
128 | 892372111 | Zabezpečení konců potrubí při tlakových zkouškách | ks | 2
129 | 892273122 | Proplach a dezinfekce vod.potrubí do DN 125 | m | 9
130 | 998276101 | Přesun hmot pro trubní vedení hloubené z trub z plastických hmot v otevř.výkopu do 15m | t | 0
131 | 998276124 | Příplatek za zvětšený přesun do 500m | t | 0
132 |  | Geodetické práce před výstavbou | soubor | 1
133 |  | Geodetické práce po výstavbě | soubor | 1
134 |  | Dokumentace skutečného provedení stavby | soubor | 1
|  | Celkem |  |  |  | 0

## SO.341 Přeložky kanalizace
BD Uhříněves
SO 341 - přeložky kanalizace
PČ | Kód | Popis | MJ | Množství | J.cena [CZK] | Cena celkem [CZK]
Jednotná kanalizace
Zemní práce
1 | 132201201 | Hloubení rýh š do 2000 mm v hornině tř. 3 objemu do 100 m3 | m3 | 83.285
11,68x2,82x1,1+10,46x2,59x1,1+6,94x2,26x1,1
2 | 132201209 | Příplatek za lepivost k hloubení rýh š do 2000 mm v hornině tř. 3 | m3 | 24.985
30% z výkopku 83,285x0,3
3 | 161101101 | Svislé přemístění výkopku z horniny tř. 1 až 4 hl výkopu do 2,5 m | m3 | 83.285
4 | 162301101 | Vodorovné přemístění do 500 m výkopku/sypaniny z horniny tř. 1 až 4 | m3 | 114.184
zemina ponechaná na zásyp+zemina zpět na zásyp
5 | 162701105 | Vodorovné přemístění do 10000 m výkopku/sypaniny z horniny tř. 1 až 4 | m3 | 26.193
odvoz na skládku:83,285 - 57,092
6 | 167101101 | Nakládání výkopku z hornin tř. 1 až 4 do 100 m3 | m3 | 83.285
na skládku + na zásyp:
7 | 171201201 | Uložení sypaniny na skládky | m3 | 26.193
8 | 171201211 | Poplatek za uložení stavebního odpadu - zeminy a kameniva na skládce | t | 52.386
9 | 174101101 | Zásyp jam, šachet rýh nebo kolem objektů sypaninou se zhutněním | m3 | 57.092
10,58x2,22x1,1+9,36x2x1,1+5,84x1,66x1,1
10 | 175151101 | Obsypání potrubí strojně sypaninou bez prohození, uloženou do 3 m | m3 | 14.995
25,78x0,6x1,1-25,86x0,0781
11 | 58337303 | štěrkopísek frakce 0-8 | t | 29.99
12 |  | Zřízení bednění příložného a odstranění | m2 | 151.427
Trubní vedení
13 | 451573111 | Lože pod potubí z písku a štěrkopísku | m3 | 2.836 |  |  | 1.8908 | 5.3622
25,78x0,1x1,1
14 | 871370310 | Montáž kanalizačního potrubí z PP SN 10 DN 300 | m | 29 |  |  | 2e-05 | 0.00058
15 |  | potrubí PP SN 10 DN 300 | m | 30
16 | 452311131 | Podkladní deska z betonu prostého tř. C 12/15 | m3 | 0.615 |  |  | 2.234 | 1.3739
4x3,14x0,7x0,7x0,1
17 | 894411311 | Osazení žb skruží rovných | ks | 7 |  |  | 0.00918 | 0.06426
18 |  | TBS-Q.1 100/25 | ks | 3
19 |  | TBS-Q.1 100/50 | ks | 1
20 |  | TBS-Q.1 100/100 | ks | 3
21 | 894412411 | Osazení žb skruží přechodových | ks | 4 |  |  | 0.01147 | 0.04588
22 |  | TBR-Q.1 100-63/58 | ks | 4
23 | 894414111 | Osazení žb skruží základových | ks | 4 |  |  | 0.2753 | 1.1012
24 |  | TBZ-Q.1 100/523 KOM tl.15cm | ks | 4
25 |  | těsnění pro DN 1000 | ks | 11
26 | 894414211 | Osazení dílců zákrytových | ks | 8 |  |  | 0.03856 | 0.30848
27 |  | TBW-Q.1 63/12 | ks | 1
28 |  | TBW-Q.1 63/10 | ks | 2
29 |  | TBW-Q.1 63/8 | ks | 3
30 |  | TBW-Q.1 63/6 | ks | 1
31 |  | TBW-Q.1 63/4 | ks | 1
32 | 899104111 | Osazení poklopů přes 150 kg | ks | 4 |  |  | 0.00702 | 0.02808
33 |  | poklop D 400 Begu-S-K | ks | 4
34 | 892381111 | Tlaková zkouška vodou DN 300 | m | 29
35 | 998276101 | Přesun hmot pro trubní vedení z plastických hmot v otevřeném výkopu | t | 8.2846 |  |  |  | 8.2846
36 | 998276124 | Příplatek k cenám za zvětšený přesun do 500 m | t | 8.2846
Splašková kanalizace
Zemní práce
37 | 132201201 | Hloubení rýh š do 2000 mm v hornině tř. 3 objemu do 100 m3 | m3 | 80.674
11,26x2,52x1,1+10,58x2,59x1,1+7,57x2,32x1,1
38 | 132201209 | Příplatek za lepivost k hloubení rýh š do 2000 mm v hornině tř. 3 | m3 | 24.202
30% z výkopku 80,674x0,3
39 | 161101101 | Svislé přemístění výkopku z horniny tř. 1 až 4 hl výkopu do 2,5 m | m3 | 80.674
40 | 162301101 | Vodorovné přemístění do 500 m výkopku/sypaniny z horniny tř. 1 až 4 | m3 | 106.865
zemina ponechaná na zásyp+zemina zpět na zásyp
41 | 162701105 | Vodorovné přemístění do 10000 m výkopku/sypaniny z horniny tř. 1 až 4 | m3 | 27.288
odvoz na skládku:80,674 - 53,386
42 | 167101101 | Nakládání výkopku z hornin tř. 1 až 4 do 100 m3 | m3 | 80.674
na skládku + na zásyp:
43 | 171201201 | Uložení sypaniny na skládky | m3 | 27.288
44 | 171201211 | Poplatek za uložení stavebního odpadu - zeminy a kameniva na skládce | t | 54.576
45 | 174101101 | Zásyp jam, šachet rýh nebo kolem objektů sypaninou se zhutněním | m3 | 53.433
11,26x1,5x1,1+10,58x1,85x1,1+7,57x1,6x1,1
46 |  | Zřízení bednění příložného a odstranění | m2 | 146.68
Trubní vedení
47 | 452311131 | Podkladní deska z betonu prostého tř. C 12/15 | m3 | 2.23 |  |  | 2.234 | 4.9818
4x3,14x0,7x0,7x0,1+29,41x1,1x0,05
48 | 812392121 | Montáž potrubí z trub betonových hrdlových v otevřeném výkopu do 20% sklonu DN 400 | m | 29.7 |  |  | 1e-05 | 0.000297
|  | trouby betonové Dn 400 | m | 30
49 | 812312191 | Příplatek za práci v otevřeném výkopu ve sklonu přes 20% do DN 500 | m | 29.7
50 | 894411311 | Osazení žb skruží rovných | ks | 6 |  |  | 0.00918 | 0.05508
51 |  | TBS-Q.1 100/25 | ks | 2
52 |  | TBS-Q.1 100/50 | ks | 3
53 |  | TBS-Q.1 100/100 | ks | 1
54 | 894412411 | Osazení žb skruží přechodových | ks | 4 |  |  | 0.01147 | 0.04588
55 |  | TBR-Q.1 100-63/58 | ks | 4
56 | 894414111 | Osazení žb skruží základových | ks | 4 |  |  | 0.2753 | 1.1012
57 |  | TBZ-Q.1 100/523 KOM tl.15cm | ks | 4
58 |  | těsnění pro DN 1000 | ks | 10
59 | 894414211 | Osazení dílců zákrytových | ks | 6 |  |  | 0.03856 | 0.23136
60 |  | TBW-Q.1 63/10 | ks | 3
61 |  | TBW-Q.1 63/8 | ks | 1
62 |  | TBW-Q.1 63/6 | ks | 1
63 |  | TBW-Q.1 63/4 | ks | 1
64 | 899104111 | Osazení poklopů přes 150 kg | ks | 4 |  |  | 0.00702 | 0.02808
65 |  | poklop D 400 Begu-S-K | ks | 4
66 | 899623141 | Obetonování potrubí betonem tř.C12/15 | m3 | 16.64 |  |  | 2.2563 | 37.5455
29,41x1,1x0,7 - 29,41x0,2042
67 | 892421111 | Tlaková zkouška vodou DN 400 | m | 29.7
68 | 998274101 | Přesun hmot pro trubní vedení z plastických hmot v otevřeném výkopu | t | 43.9892 |  |  |  | 43.9892
69 | 998274124 | Příplatek k cenám za zvětšený přesun do 500 m | t | 43.9892
Rušené kanalizace
Zemní práce
70 | 132201201 | Hloubení rýh š do 2000 mm v hornině tř. 3 objemu do 100 m3 | m3 | 183.016
33,3x2,54x1,1+33,8x2,42x1,1
71 | 132201209 | Příplatek za lepivost k hloubení rýh š do 2000 mm v hornině tř. 3 | m3 | 54.904
30% z výkopku 183,016x0,3
72 | 161101101 | Svislé přemístění výkopku z horniny tř. 1 až 4 hl výkopu do 2,5 m | m3 | 183.016
73 |  | Vodorovné přemístění do 10000 m suti na skládku | m3 | 50.4
74 |  | Uložení suti na skládky | m3 | 50.4
75 |  | Poplatek za uložení stavebního odpadu - zeminy a kameniva na skládce | t | 80.64
76 | 174101101 | Zásyp jam, šachet rýh nebo kolem objektů sypaninou se zhutněním | m3 | 183.016
Trubní vedení
77 | 899102211 | Demontáž poklopů do 100 kg | ks | 4 |  |  | 0.1 | 0.4
78 | 358325114 | Bourání šachet a stok | m3 | 21 |  |  | 2.4 | 50.4
79 |  | Geodetické práce před výstavbou | soubor | 1
80 |  | Geodetické práce po výstavbě | soubor | 1
81 |  | Dokumentace skutečného provedení stavby | soubor | 1
|  | Celkem |  |  |  | 0