## List1
| D | PSV | Práce a dodávky PSV |  |  | 0
| D | 711 | Izolace proti vodě, vlhkosti a plynům |  |  | 0
90 | K | 711471051 | Provedení izolace proti povrchové a podpovrchové tlakové vodě termoplasty na ploše vodorovné V folií PVC lepenou | m2 | 1176.851 | 0 | CS ÚRS 2022 01
| PP |  | Provedení izolace proti povrchové a podpovrchové tlakové vodě termoplasty na ploše vodorovné V folií PVC lepenou
| Online PSC |  | https://podminky.urs.cz/item/CS_URS_2022_01/711471051
| VV |  | izolace proti vodě
| VV |  | (27,68-0,60*2)*(45,043-0,60) |  | 1176.851
| VV |  | Součet |  | 1176.851
91 | M | 28322004 | fólie hydroizolační pro spodní stavbu mPVC tl 1,5mm | m2 | 1371.62 | 0 | CS ÚRS 2022 01
| PP |  | fólie hydroizolační pro spodní stavbu mPVC tl 1,5mm
| VV |  | 1176,851*1,1655 "Přepočtené koeficientem množství |  | 1371.62
| VV |  | Součet |  | 1371.62
92 | K | 711472051 | Provedení izolace proti povrchové a podpovrchové tlakové vodě termoplasty na ploše svislé S folií PVC lepenou | m2 | 42.554 | 0 | CS ÚRS 2022 01
| PP |  | Provedení izolace proti povrchové a podpovrchové tlakové vodě termoplasty na ploše svislé S folií PVC lepenou
| Online PSC |  | https://podminky.urs.cz/item/CS_URS_2022_01/711472051
| VV |  | vytažení izolace na stěny
| VV |  | ((27,68-0,60*2)+(45,043-0,60))*2*0,30 |  | 42.554
| VV |  | Součet |  | 42.554
93 | M | 28322004 | fólie hydroizolační pro spodní stavbu mPVC tl 1,5mm | m2 | 51.958 | 0 | CS ÚRS 2022 01
| PP |  | fólie hydroizolační pro spodní stavbu mPVC tl 1,5mm
| VV |  | 42,554*1,221 "Přepočtené koeficientem množství |  | 51.958
| VV |  | Součet |  | 51.958
94 | K | 711491171 | Provedení doplňků izolace proti vodě textilií na ploše vodorovné V vrstva podkladní | m2 | 1176.851 | 0 | CS ÚRS 2022 01
| PP |  | Provedení doplňků izolace proti vodě textilií na ploše vodorovné V vrstva podkladní
| Online PSC |  | https://podminky.urs.cz/item/CS_URS_2022_01/711491171
| VV |  | izolace proti vodě
| VV |  | (27,68-0,60*2)*(45,043-0,60) |  | 1176.851
| VV |  | Součet |  | 1176.851
95 | K | 711491172 | Provedení doplňků izolace proti vodě textilií na ploše vodorovné V vrstva ochranná | m2 | 1176.851 | 0 | CS ÚRS 2022 01
| PP |  | Provedení doplňků izolace proti vodě textilií na ploše vodorovné V vrstva ochranná
| Online PSC |  | https://podminky.urs.cz/item/CS_URS_2022_01/711491172
| VV |  | izolace proti vodě
| VV |  | (27,68-0,60*2)*(45,043-0,60) |  | 1176.851
| VV |  | Součet |  | 1176.851
96 | M | 69311172 | geotextilie PP s ÚV stabilizací 300g/m2 | m2 | 2743.24 | 0 | CS ÚRS 2022 01
| PP |  | geotextilie PP s ÚV stabilizací 300g/m2
| VV |  | spc
| VV |  | 1176,851*2*1,1655 |  | 2743.24
| VV |  | Součet |  | 2743.24
97 | K | 711491271 | Provedení doplňků izolace proti vodě textilií na ploše svislé S vrstva podkladní | m2 | 42.554 | 0 | CS ÚRS 2022 01
| PP |  | Provedení doplňků izolace proti vodě textilií na ploše svislé S vrstva podkladní
| Online PSC |  | https://podminky.urs.cz/item/CS_URS_2022_01/711491271
| VV |  | vytažení izolace na stěny
| VV |  | ((27,68-0,60*2)+(45,043-0,60))*2*0,30 |  | 42.554
| VV |  | Součet |  | 42.554
98 | K | 711491272 | Provedení doplňků izolace proti vodě textilií na ploše svislé S vrstva ochranná | m2 | 42.554 | 0 | CS ÚRS 2022 01
| PP |  | Provedení doplňků izolace proti vodě textilií na ploše svislé S vrstva ochranná
| Online PSC |  | https://podminky.urs.cz/item/CS_URS_2022_01/711491272
| VV |  | 42,554 |  | 42.554
| VV |  | Součet |  | 42.554
99 | M | 69311172 | geotextilie PP s ÚV stabilizací 300g/m2 | m2 | 103.917 | 0 | CS ÚRS 2022 01
| PP |  | geotextilie PP s ÚV stabilizací 300g/m2
| VV |  | spc
| VV |  | 42,554*2*1,221 |  | 103.917
| VV |  | Součet |  | 103.917
100 | K | 711494002 | Provedení dvojitého hydroizolačního systému pro izolaci spodní stavby proti povrchové a podpovrchové tlakové vodě ostatní ukončení textilie nebo izolace na svislé ploše | m | 141.846 | 0 | CS ÚRS 2022 01
| PP |  | Provedení dvojitého hydroizolačního systému pro izolaci spodní stavby proti povrchové a podpovrchové tlakové vodě ostatní ukončení textilie nebo izolace na svislé ploše
| Online PSC |  | https://podminky.urs.cz/item/CS_URS_2022_01/711494002
| VV |  | izolace proti vodě
| VV |  | ((27,68-0,60*2)+(45,043-0,60))*2 |  | 141.846
| VV |  | Součet |  | 141.846
101 | M | 13880012 | lišta stěnová vyhnutá z poplastovaného plechu (PVC-P) rš 100mm | m | 153.194 | 0 | CS ÚRS 2022 01
| PP |  | lišta stěnová vyhnutá z poplastovaného plechu (PVC-P) rš 100mm
| VV |  | 141,846*1,08 "Přepočtené koeficientem množství |  | 153.194
| VV |  | Součet |  | 153.194
102 | K | 998711203 | Přesun hmot pro izolace proti vodě, vlhkosti a plynům stanovený procentní sazbou (%) z ceny vodorovná dopravní vzdálenost do 50 m v objektech výšky přes 12 do 60 m | % |  | 0 | CS ÚRS 2022 01
| PP |  | Přesun hmot pro izolace proti vodě, vlhkosti a plynům stanovený procentní sazbou (%) z ceny vodorovná dopravní vzdálenost do 50 m v objektech výšky přes 12 do 60 m