## Krycí list
KRYCÍ LIST ROZPOČTU
| Názov stavby |  |  | Rodinný dom O115 | [8 empty] | JKSO
| Kód stavby |  |  | 016
| Názov objektu |  |  | Stavebná časť | [8 empty] | EČO
| Kód objektu |  |  | 001
| Názov časti | [11 empty] | Miesto
Kód časti
Názov podčasti
Kód podčasti
[13 empty] | IČO | DIČ
Objednávateľ
| Projektant |  |  | DJS Architecture
Zhotoviteľ
|  |  |  | Rozpočet číslo | Spracoval | [7 empty] | Dňa
Merné a účelové jednotky
Počet |  |  |  | Náklady / 1 m.j. | Počet |  |  | Náklady / 1 m.j. |  | Počet |  |  |  | Náklady / 1 m.j.
|  |  | 0 | 0 |  |  | 0 | 0 |  |  |  |  | 0 |  |  | 0
|  |  |  | Rozpočtové náklady v |  |  |  | EUR
A |  | Základné rozp. náklady |  |  | B |  | Doplnkové náklady |  |  | C |  | Vedľajšie rozpočtové náklady
1 | HSV |  | Dodávky | 0 | 8 | Práca nadčas |  | 0 |  | 13 | Zariadenie staveniska |  |  | 20 | % | 0
2 |  |  | Montáž | 0 | 9 | Bez pevnej podl. |  | 0 |  | 14 | Mimostav. doprava |  |  | 20 | % | 0
3 | PSV |  | Dodávky | 0 | 10 | Kultúrna pamiatka |  | 0 |  | 15 | Územné vplyvy |  |  | 20 | % | 0
4 |  |  | Montáž | 0 | 11 |  |  | 0 |  | 16 | Prevádzkové vplyvy |  |  | 20 | % | 0
5 | "M" |  | Dodávky | 0 | [5 empty] | 17 | Ostatné |  |  | 20 | % | 0
6 |  |  | Montáž | 0 | [5 empty] | 18 | VRN z rozpočtu |  |  |  |  | 0
7 | ZRN (r. 1-6) |  |  | 0 | 12 | DN (r. 8-11) |  | 0 |  | 19 | VRN (r. 13-18) |  |  |  |  | 0
20 | HZS |  |  | 0 | 21 | Kompl. činnosť |  | 0 | 20 | 22 | Ostatné náklady |  |  |  |  | 0
Projektant | [9 empty] | D |  | Celkové náklady
[10 empty] | 23 | Súčet 7, 12, 19-22 |  |  |  |  | 0 | 0
Dátum a podpis |  |  |  |  | Pečiatka |  |  |  |  | 24 | 20 | % | 0 | DPH |  | 0 | 0
Objednávateľ | [9 empty] | 25 | 20 | % | 0 | DPH |  | 0 | 0
[10 empty] | 26 | Cena s DPH (r. 23-25) |  |  |  |  | 0
Dátum a podpis |  |  |  |  | Pečiatka |  |  |  |  | E |  | Prípočty a odpočty
Zhotoviteľ | [9 empty] | 27 | Dodávky objednávateľa |  |  |  |  | 0
[10 empty] | 28 | Kĺzavá doložka |  |  |  |  | 0
Dátum a podpis |  |  |  |  | Pečiatka |  |  |  |  | 29 | Zvýhodnenie + - |  |  |  |  | 0

## Rekapitulácia
REKAPITULÁCIA ROZPOČTU
Stavba: | Rodinný dom O115
Objekt: | Stavebná časť
Časť:
JKSO:
Objednávateľ:
Zhotoviteľ:
Dátum:
Kód | Popis | Cena celkom | Hmotnosť celkom | Suť celkom
1 | 2 | 3 | 4 | 5
HSV | Práce a dodávky HSV | 0 | 197.3104 | 0
1 | Zemné práce | 0 | 0 | 0
2 | Zakladanie | 0 | 124.7842 | 0
3 | Zvislé a kompletné konštrukcie | 0 | 34.9614 | 0
4 | Vodorovné konštrukcie | 0 | 7.4346 | 0
6 | Úpravy povrchov, podlahy, osadenie | 0 | 21.4087 | 0
9 | Ostatné konštrukcie a práce-búranie | 0 | 8.7216 | 0
99 | Presun hmôt HSV | 0 | 0 | 0
PSV | Práce a dodávky PSV | 0 | 26.4934 | 0
711 | Izolácie proti vode a vlhkosti | 0 | 0.96352 | 0
712 | Izolácie striech | 0 | 0.039853 | 0
713 | Izolácie tepelné | 0 | 2.3615 | 0
762 | Konštrukcie tesárske | 0 | 8.1714 | 0
763 | Konštrukcie - drevostavby | 0 | 1.6969 | 0
764 | Konštrukcie klampiarske | 0 | 0.10875 | 0
765 | Konštrukcie - krytiny tvrdé | 0 | 9.7601 | 0
766 | Konštrukcie stolárske | 0 | 0 | 0
771 | Podlahy z dlaždíc | 0 | 0.35504 | 0
775 | Podlahy vlysové a parketové | 0 | 0.94175 | 0
781 | Dokončovacie práce a obklady | 0 | 2.0154 | 0
784 | Dokončovacie práce - maľby | 0 | 0.079184 | 0
VRN | Vedľajšie rozpočtové náklady | 0 | 0 | 0
VRN06 | Zariadenie staveniska | 0 | 0 | 0
| Celkom | 0 | 223.8038 | 0

## Rozpocet
ROZPOČET
Stavba: |  | Rodinný dom O115
Objekt: |  | Stavebná časť
Časť:
JKSO:
Objednávateľ:
Zhotoviteľ:
Dátum:
P.Č. | TV | KCN | Kód položky | Popis | MJ | Množstvo celkom | Cena jednotková | Cena celkom | Hmotnosť | Hmotnosť celkom | Hmotnosť sute | Hmotnosť sute celkom | Sadzba DPH | Typ položky | Úroveň
1 | 2 | 3 | 4 | 5 | 6 | 7 | 8 | 9 |  |  |  |  | 10 | 11 | 12
| D |  | HSV | Práce a dodávky HSV |  |  |  | 0 |  | 197.3104 |  | 0 |  |  | 0
| D |  | 1 | Zemné práce |  |  |  | 0 |  | 0 |  | 0 |  |  | 1
1 | K | 001 | 121101111 | Odstránenie ornice s vodor. premiestn. na hromady, so zložením na vzdialenosť do 100 m a do 100m3 | m3 | 28.812 | 0 | 0 | 0 | 0 | 0 | 0 | 20 | 4 | 2
|  |  |  | "200 mm vysoká vrstva pod domom" |  | 28.812 | [8 empty] | 2
|  |  |  | Súčet |  | 28.812 | [8 empty] | 2
2 | K | 001 | 131201101r | Výkop nezapaženej jamy v hornine 3 | m3 | 31.693 | 0 | 0 | 0 | 0 | 0 | 0 | 20 | 4 | 2
|  |  |  | "pod domom hr. 220 mm" |  | 31.693 | [8 empty] | 2
|  |  |  | Súčet |  | 31.693 | [8 empty] | 2
3 | K | 001 | 131201109 | Hĺbenie nezapažených jám a zárezov. Príplatok za lepivosť horniny 3 | m3 | 9.508 | 0 | 0 | 0 | 0 | 0 | 0 | 20 | 4 | 2
4 | K | 001 | 131211101 | Hĺbenie jám v hornine tr.3 súdržných - ručným náradím | m3 | 0.211 | 0 | 0 | 0 | 0 | 0 | 0 | 20 | 4 | 2
|  |  |  | "stĺpy + základ pod komín" |  | 0.211 | [8 empty] | 2
|  |  |  | Súčet |  | 0.211 | [8 empty] | 2
5 | K | 001 | 131211119 | Príplatok za lepivosť pri hĺbení jám ručným náradím v hornine tr. 3 | m3 | 0.063 | 0 | 0 | 0 | 0 | 0 | 0 | 20 | 4 | 2
6 | K | 001 | 132201101 | Výkop ryhy do šírky 600 mm v horn.3 do 100 m3 | m3 | 23.697 | 0 | 0 | 0 | 0 | 0 | 0 | 20 | 4 | 2
|  |  |  | "šírka 600mm" |  | 23.697 | [8 empty] | 2
|  |  |  | Súčet |  | 23.697 | [8 empty] | 2
7 | K | 001 | 132201109 | Príplatok k cene za lepivosť pri hĺbení rýh šírky do 600 mm zapažených i nezapažených s urovnaním dna v hornine 3 | m3 | 7.109 | 0 | 0 | 0 | 0 | 0 | 0 | 20 | 4 | 2
8 | K | 001 | 132211101 | Hĺbenie rýh šírky do 600 mm v hornine tr.3 súdržných - ručným náradím | m3 | 2.109 | 0 | 0 | 0 | 0 | 0 | 0 | 20 | 4 | 2
|  |  |  | "okapový chodník" |  | 2.109 | [8 empty] | 2
|  |  |  | Súčet |  | 2.109 | [8 empty] | 2
9 | K | 001 | 132211119 | Príplatok za lepivosť pri hĺbení rýh š do 600 mm ručným náradím v hornine tr. 3 | m3 | 0.633 | 0 | 0 | 0 | 0 | 0 | 0 | 20 | 4 | 2
10 | K | 001 | 162301102 | Vodorovné premiestnenie výkopku po spevnenej ceste z horniny tr.1-4 v množstve do 100 m3 na vzdialenosť do 1000 m | m3 | 57.71 | 0 | 0 | 0 | 0 | 0 | 0 | 20 | 4 | 2
11 | K | 001 | 162501105 | Vodorovné premiestnenie výkopku po spevnenej ceste z horniny tr.1-4 v množstve do 100 m3, príplatok k cene za každých ďalšich a začatých 1000 m | m3 | 577.1 | 0 | 0 | 0 | 0 | 0 | 0 | 20 | 4 | 2
|  |  |  | "uvažované s 10 km" |  | 577.1 | [8 empty] | 2
|  |  |  | Súčet |  | 577.1 | [8 empty] | 2
12 | K | 001 | 171201201 | Uloženie sypaniny na skládky do 100 m3 | m3 | 57.71 | 0 | 0 | 0 | 0 | 0 | 0 | 20 | 4 | 2
13 | K | 001 | 171209002 | Poplatok za skladovanie - zemina a kamenivo (17 05) ostatné | t | 46.168 | 0 | 0 | 0 | 0 | 0 | 0 | 20 | 4 | 2
|  |  |  | "objemova hmotnost stredne vlhkej zeminy - 800 kg/m3" |  | 46.168 | [8 empty] | 2
|  |  |  | Súčet |  | 46.168 | [8 empty] | 2
14 | K | 001 | 181301103 | Rozprestretie ornice v rovine, plocha do 500 m2,hr.do 200 mm | m2 | 144.06 | 0 | 0 | 0 | 0 | 0 | 0 | 20 | 4 | 2
| D |  | 2 | Zakladanie |  |  |  | 0 |  | 124.7842 |  | 0 |  |  | 1
15 | K | 002 | 271571111 | Vankúše zhutnené pod základy zo štrkopiesku | m3 | 14.321 | 0 | 0 | 2.0664 | 29.5929 | 0 | 0 | 20 | 4 | 2
|  |  |  | "pod základovú dosku" |  | 12.212 | [8 empty] | 2
|  |  |  | "okapový chodník" |  | 2.109 | [8 empty] | 2
|  |  |  | Súčet |  | 14.321 | [8 empty] | 2
16 | K | 011 | 273321312 | Betón základových dosiek, železový (bez výstuže), tr.C 20/25 | m3 | 21.457 | 0 | 0 | 2.1931 | 47.0565 | 0 | 0 | 20 | 4 | 2
|  |  |  | 5% stratné pri betonáži do výkopu bez debnenia | [10 empty] | 2
17 | K | 011 | 273351217 | Debnenie stien základových dosiek, zhotovenie-tradičné | m2 | 12.065 | 0 | 0 | 0.00407 | 0.049105 | 0 | 0 | 20 | 4 | 2
|  |  |  | "150+100 mm po obvode" | [10 empty] | 2
18 | K | 011 | 273351218 | Debnenie stien základových dosiek, odstránenie-tradičné | m2 | 12.065 | 0 | 0 | 0 | 0 | 0 | 0 | 20 | 4 | 2
19 | K | 011 | 273361931 | Zhotovenie výstuže základových dosiek zo zváraných sietí a KARI sietí | t | 0.911 | 0 | 0 | 0.00374 | 0.0034071 | 0 | 0 | 20 | 4 | 2
20 | M | MAT | 3139553037 | Siete KARI akosť BSt 500M KY 14 DIN 488 rozmer siete 6x2.4m, veľkosť oka 150x150mm, D drôtu 8/8mm | m2 | 172.8 | 0 | 0 | 0.00301 | 0.52013 | 0 | 0 | 20 | 8 | 2
|  |  |  | 12 |  | 172.8 | [8 empty] | 2
|  |  |  | Súčet |  | 172.8 | [8 empty] | 2
21 | K | 011 | 274313611 | Betón základových pásov, prostý tr.C 16/20 | m3 | 19.905 | 0 | 0 | 2.1931 | 43.6529 | 0 | 0 | 20 | 4 | 2
|  |  |  | "5% stratné pri betonáži do výkopu bez debnenia" |  | 19.905 | [8 empty] | 2
|  |  |  | Súčet |  | 19.905 | [8 empty] | 2
22 | K | 011 | 274313611r | Murovanie nadzákladových pásov DT 50x30x25 s betónovou výplňou | m3 | 3.53 | 0 | 0 | 0 | 0 | 0 | 0 | 20 | 4 | 2
23 | M | MAT | 5959410500r | Tvárnica debniaca DT30D 50x30x25cm | ks | 94.133 | 0 | 0 | 0.0305 | 2.8711 | 0 | 0 | 20 | 8 | 2
24 | K | 011 | 274361821 | Výstuž základových a nadzákladových pásov z ocele 10505 | t | 0.459 | 0 | 0 | 1.0198 | 0.46807 | 0 | 0 | 20 | 4 | 2
25 | K | 011 | 275321311 | Betón základových pätiek, železový (bez výstuže), tr.C 16/20 | m3 | 0.26 | 0 | 0 | 2.1931 | 0.5702 | 0 | 0 | 20 | 4 | 2
|  |  |  | "pod komín" |  | 0.26 | [8 empty] | 2
|  |  |  | Súčet |  | 0.26 | [8 empty] | 2
| D |  | 3 | Zvislé a kompletné konštrukcie |  |  |  | 0 |  | 34.9614 |  | 0 |  |  | 1
26 | K | 011 | 311271313 | Murovanie stĺpov DT 30x30x25 s betónovou výplňou | m3 | 0.675 | 0 | 0 | 1.4048 | 0.94825 | 0 | 0 | 20 | 4 | 2
27 | M | MAT | 5959410500 | Tvarovka základná stĺpová 30x30x25 | ks | 30 | 0 | 0 | 0.012 | 0.36 | 0 | 0 | 20 | 8 | 2
28 | K | 011 | 311273166 | Murovanie stien nosných z tvárnic YTONG P+D s úchopnou kapsou na MC-5 a tenkovrst.,maltu YTONG hr.300 P2-400 | m3 | 32.297 | 0 | 0 | 0.02008 | 0.64852 | 0 | 0 | 20 | 4 | 2
29 | M | MAT | 5953100108 | YTONG tvárnica pre obvodové murivo P2-400 PDK, rozmer 300x249x599 | ks | 717.711 | 0 | 0 | 0.02342 | 16.8088 | 0 | 0 | 20 | 8 | 2
30 | K | 011 | 311361825 | Výstuž pre murivo nosné PREMAC s betónovou výplňou z ocele 10505 | t | 0.05 | 0 | 0 | 1.002 | 0.0501 | 0 | 0 | 20 | 4 | 2
31 | K | 011 | 314275017 | Komínová zostava, jednoprieduchová, DN 20 výšky 6,6 m | súb. | 1 | 0 | 0 | 1.0801 | 1.0801 | 0 | 0 | 20 | 4 | 2
32 | K | 011 | 317165221 | Nosný preklad YTONG šírky 300 mm, výšky 249 mm, dĺžky 1250 mm | ks | 2 | 0 | 0 | 0.076 | 0.152 | 0 | 0 | 20 | 4 | 2
|  |  |  | "Pr04" |  | 2 | [8 empty] | 2
33 | K | 011 | 317165222 | Nosný preklad YTONG šírky 300 mm, výšky 249 mm, dĺžky 1500 mm | ks | 3 | 0 | 0 | 0.094 | 0.282 | 0 | 0 | 20 | 4 | 2
|  |  |  | "Pr05" |  | 3 | [8 empty] | 2
34 | K | 011 | 317165224 | Nosný preklad YTONG šírky 300 mm, výšky 249 mm, dĺžky 2000 mm | ks | 1 | 0 | 0 | 0.125 | 0.125 | 0 | 0 | 20 | 4 | 2
|  |  |  | "Pr06" |  | 1 | [8 empty] | 2
35 | K | 011 | 317165225 | Nosný preklad YTONG šírky 300 mm, výšky 249 mm, dĺžky 2250 mm | ks | 3 | 0 | 0 | 0.141 | 0.423 | 0 | 0 | 20 | 4 | 2
|  |  |  | "Pr07" |  | 3 | [8 empty] | 2
36 | K | 011 | 317165226 | Nosný preklad YTONG šírky 300 mm, výšky 249 mm, dĺžky 2500 mm | ks | 1 | 0 | 0 | 0.156 | 0.156 | 0 | 0 | 20 | 4 | 2
|  |  |  | "Pr08" |  | 1 | [8 empty] | 2
37 | K | 011 | 317165301 | Nenosný preklad YTONG šírky 100 mm, výšky 249 mm, dĺžky 1250 mm | ks | 1 | 0 | 0 | 0.00854 | 0.00854 | 0 | 0 | 20 | 4 | 2
|  |  |  | "Pr03" |  | 1
38 | K | 011 | 317165303 | Nenosný preklad YTONG šírky 150 mm, výšky 249 mm, dĺžky 1250 mm | ks | 7 | 0 | 0 | 0.01126 | 0.07882 | 0 | 0 | 20 | 4 | 2
|  |  |  | "Pr01" |  | 7 | [8 empty] | 2
39 | K | 011 | 317165306 | Nenosný preklad YTONG šírky 150 mm, výšky 249 mm, dĺžky 2000 mm | ks | 2 | 0 | 0 | 0.01126 | 0.02252 | 0 | 0 | 20 | 4 | 2
|  |  |  | "Pr02" |  | 2 | [8 empty] | 2
40 | K | 011 | 342272152 | Murovanie priečky z tvárnic YTONG na MC-5 a tenkovrst.,maltu YTONG hr.100, P2-500 | m2 | 15.392 | 0 | 0 | 0.00341 | 0.052487 | 0 | 0 | 20 | 4 | 2
41 | M | MAT | 5953100119 | YTONG presná tvárnica priečková P2-500, rozmer 100x249x599 | ks | 102.613 | 0 | 0 | 0.00972 | 0.9974 | 0 | 0 | 20 | 8 | 2
42 | K | 011 | 342272154 | Murovanie priečky z tvárnic YTONG na MC-5 a tenkovrst.,maltu YTONG hr.150, P2-500 | m2 | 124.865 | 0 | 0 | 0.00512 | 0.63931 | 0 | 0 | 20 | 4 | 2
43 | M | MAT | 5953100115 | YTONG presná tvárnica priečková P2-500, rozmer 150x249x599 | ks | 832.433 | 0 | 0 | 0.01457 | 12.1285 | 0 | 0 | 20 | 8 | 2
| D |  | 4 | Vodorovné konštrukcie |  |  |  | 0 |  | 7.4346 |  | 0 |  |  | 1
44 | K | 011 | 413321315 | Betón nosníkov, železový tr.C 20/25 | m3 | 0.475 | 0 | 0 | 2.212 | 1.0507 | 0 | 0 | 20 | 4 | 2
|  |  |  | "statika" |  | 0.475 | [8 empty] | 2
45 | K | 011 | 413351109 | Debnenie nosníka zhotovenie-tradičné | m2 | 4.75 | 0 | 0 | 0.00369 | 0.017528 | 0 | 0 | 20 | 4 | 2
46 | K | 011 | 413351110 | Debnenie nosníka odstránenie-tradičné | m2 | 4.75 | 0 | 0 | 0 | 0 | 0 | 0 | 20 | 4 | 2
47 | K | 011 | 413351211 | Podporná konštrukcia nosníkov výšky do 4 m zaťaženia do 5 kPa - zhotovenie | m2 | 4.75 | 0 | 0 | 0.00535 | 0.025413 | 0 | 0 | 20 | 4 | 2
48 | K | 011 | 413351212 | Podporná konštrukcia nosníkov výšky do 4 m zaťaženia do 5 kPa - odstránenie | m2 | 4.75 | 0 | 0 | 0 | 0 | 0 | 0 | 20 | 4 | 2
49 | K | 011 | 417321414 | Betón stužujúcich pásov a vencov železový tr. C 20/25 | m3 | 2.691 | 0 | 0 | 2.212 | 5.9525 | 0 | 0 | 20 | 4 | 2
|  |  |  | "vence" |  | 2.691 | [8 empty] | 2
50 | K | 011 | 417351115 | Debnenie bočníc stužujúcich pásov a vencov vrátane vzpier zhotovenie | m2 | 32.2 | 0 | 0 | 0.00341 | 0.1098 | 0 | 0 | 20 | 4 | 2
51 | K | 011 | 417351116 | Debnenie bočníc stužujúcich pásov a vencov vrátane vzpier odstránenie | m2 | 32.2 | 0 | 0 | 0 | 0 | 0 | 0 | 20 | 4 | 2
52 | K | 011 | 417361821 | Výstuž nosníkov, stužujúcich pásov a vencov z betonárskej ocele 10505 | t | 0.274 | 0 | 0 | 1.0168 | 0.27861 | 0 | 0 | 20 | 4 | 2
| D |  | 6 | Úpravy povrchov, podlahy, osadenie |  |  |  | 0 |  | 21.4087 |  | 0 |  |  | 1
53 | K | 011 | 610991111r | Zakrývanie výplní okenných otvorov, predmetov a konštrukcií | m2 | 56.3 | 0 | 0 | 8e-05 | 0.004504 | 0 | 0 | 20 | 4 | 2
|  |  |  | "2x plocha okien a dverí na fasáde (z inter.+exter.); ext. páska + hrubý igelit" |  | 56.3 | [8 empty] | 2
54 | K | 011 | 612465111 | Príprava vnútorného podkladu stien BAUMIT, cementový Prednástrek (Baumit Vorspritzer 2 mm), ručné nanášanie | m2 | 325.272 | 0 | 0 | 0.00735 | 2.3907 | 0 | 0 | 20 | 4 | 2
55 | K | 011 | 612465131 | Vnútorná omietka stien BAUMIT, vápennocementová, strojné nanášanie, Baumit MVS 25 (Baumit MPI 25) hr. 10 mm | m2 | 325.272 | 0 | 0 | 0.0147 | 4.7815 | 0 | 0 | 20 | 4 | 2
56 | K | 011 | 615981113 | Vloženie izolácie XPS do debnenia hr. 50mm | m2 | 15.815 | 0 | 0 | 0.001617 | 0.025573 | 0 | 0 | 20 | 4 | 2
|  |  |  | "vence" |  | 10.765 | [8 empty] | 2
|  |  |  | "nosníky" |  | 1.9 | [8 empty] | 2
|  |  |  | "oddilatovanie domu od terasy" |  | 3.15 | [8 empty] | 2
|  |  |  | Súčet |  | 15.815 | [8 empty] | 2
57 | K | 011 | 622464232 | Vonkajšia omietka stien tenkovrstvová, silikónová omietka (napr. Baumit SilikonTop), škrabaná, hr. 2 mm, vrátane penetračného náteru | m2 | 168.035 | 0 | 0 | 0.00378 | 0.63517 | 0 | 0 | 20 | 4 | 2
|  |  |  | "obvodové steny vrátane sokla" |  | 69.685 | [8 empty] | 2
|  |  |  | "ostenia a nadpražia" |  | 9.349 | [8 empty] | 2
|  |  |  | "exteriérové stĺpy" |  | 7.2 | [8 empty] | 2
|  |  |  | "podbitie - podhľady" |  | 81.801 | [8 empty] | 2
|  |  |  | Súčet |  | 168.035 | [8 empty] | 2
58 | K | 014 | 624601121a | Pretmelenie polyuretanovym (alter. silikónovým) tmelom styk okolo otvorov a parapiet | m | 55.18 | 0 | 0 | 0 | 0 | 0 | 0 | 20 | 4 | 2
59 | M | MAT | 2461335860 | Polyuretánový (alternatívne silikónový) tmel | ks | 5 | 0 | 0 | 0.00032 | 0.0016 | 0 | 0 | 20 | 8 | 2
|  |  |  | spotreba 12m/ks | [10 empty] | 2
60 | K | 011 | 625251360 | Kontaktný zatepľovací systém hr. 160 mm (napr. BAUMIT STAR) - minerálne riešenie, skrutkovacie kotvy, bez omietky, vrátane penetračného náteru | m2 | 113.039 | 0 | 0 | 0.012 | 1.3565 | 0 | 0 | 20 | 4 | 2
|  |  |  | "S01, S03" |  | 113.039 | [8 empty] | 2
|  |  |  | Súčet |  | 113.039 | [8 empty] | 2
61 | K | 011 | 625251408 | Kontaktný zatepľovací systém hr. 160 mm (napr. BAUMIT STAR) - riešenie pre sokel (XPS), skrutkovacie kotvy, bez omietky, vrátane penetračného náteru | m2 | 41.3 | 0 | 0 | 0.018 | 0.7434 | 0 | 0 | 20 | 4 | 2
|  |  |  | "S02" |  | 41.3 | [8 empty] | 2
|  |  |  | Súčet |  | 41.3 | [8 empty] | 2
62 | K | 011 | 632477004 | Liaty samonivelačný poter (anhydrit) ako zálievka rozvodov podlahového vykurovania hr.65 mm | m2 | 114.64 | 0 | 0 | 0.10005 | 11.4697 | 0 | 0 | 20 | 4 | 2
| D |  | 9 | Ostatné konštrukcie a práce-búranie |  |  |  | 0 |  | 8.7216 |  | 0 |  |  | 1
63 | K | 003 | 941941031 | Montáž lešenia ľahkého pracovného radového s podlahami šírky od 0,80 do 1,00 m, výšky do 10 m | m2 | 153.574 | 0 | 0 | 0.02572 | 3.9499 | 0 | 0 | 20 | 4 | 2
64 | K | 003 | 941941195 | Príplatok za prvý a každý ďalší týždeň použitia lešenia ľahkého pracovného radového s podlahami šírky od 0,80 do 1,00 m, výšky do 10 m | m2 | 307.148 | 0 | 0 | 0 | 0 | 0 | 0 | 20 | 4 | 2
|  |  |  | "uvažované 2 týždne" |  | 307.148 | [8 empty] | 2
65 | K | 003 | 941941831 | Demontáž lešenia ľahkého pracovného radového s podlahami šírky nad 0,80 do 1,00 m, výšky do 10 m | m2 | 153.574 | 0 | 0 | 0.02572 | 3.9499 | 0 | 0 | 20 | 4 | 2
66 | K | 003 | 941955002 | Lešenie ľahké pracovné pomocné s výškou lešeňovej podlahy nad 1,20 do 1,90 m | m2 | 114.64 | 0 | 0 | 0.00192 | 0.22011 | 0 | 0 | 20 | 4 | 2
|  |  |  | "lešenie v interieri" | [10 empty] | 2
67 | K | 011 | 952901114 | Vyčistenie budov | m2 | 114.64 | 0 | 0 | 5e-05 | 0.005732 | 0 | 0 | 20 | 4 | 2
|  |  |  | "vnútorné priestory" |  | 114.64 | [8 empty] | 2
68 | K | 011 | 953945102 | Zakladací protipožiarny zámok pre zatepľovací systém (pomocou sieťky+lepidla) | m | 43.165 | 0 | 0 | 5e-05 | 0.0021583 | 0 | 0 | 20 | 4 | 2
69 | K | 011 | 953945111 | Rohová lišta hliníková | m | 54.12 | 0 | 0 | 3e-05 | 0.0016236 | 0 | 0 | 20 | 4 | 2
70 | K | 011 | 953995115 | Nadokenná lišta s odkvapovým nosom (PVC) | m | 74.94 | 0 | 0 | 4e-05 | 0.0029976 | 0 | 0 | 20 | 4 | 2
|  |  |  | "vrátane ukončenia podbitia strechy" |  | 74.94 | [8 empty] | 2
71 | K | 011 | 953995183 | Okenný a dverový dilatačný profil Basic (plastový) | m | 51.94 | 0 | 0 | 0 | 0 | 0 | 0 | 20 | 4 | 2
72 | K | 011 | 953996151 | Výstužná vrstva lepiaca malta so sklotextilnou mriežkou na stenách - R 117 - 145g/m2 | m2 | 59.471 | 0 | 0 | 0.00417 | 0.24799 | 0 | 0 | 20 | 4 | 2
|  |  |  | "S03 - príplatok za pancierovú sieťku kvôli obkladu" |  | 52.271 | [8 empty] | 2
|  |  |  | "exteriérové stĺpy" |  | 7.2 | [8 empty] | 2
|  |  |  | Súčet |  | 59.471 | [8 empty] | 2
73 | K | 011 | 953996152 | Výstužná vrstva lepiaca malta so sklotextilnou mriežkou na podhľadoch - R 117 - 145g/m2 | m2 | 81.801 | 0 | 0 | 0.00417 | 0.34111 | 0 | 0 | 20 | 4 | 2
|  |  |  | "podbitie - podhľady" |  | 81.69 | [8 empty] | 2
|  |  |  | Súčet |  | 59.471 | [8 empty] | 2
| D |  | 99 | Presun hmôt HSV |  |  |  | 0 |  | 0 |  | 0 |  |  | 1
74 | K | 011 | 998011001 | Presun hmôt pre budovy JKSO 801, 803,812,zvislá konštr.z tehál,tvárnic,z kovu výšky do 6 m | t | 197.197 | 0 | 0 | 0 | 0 | 0 | 0 | 20 | 4 | 2
| D |  | PSV | Práce a dodávky PSV |  |  |  | 0 |  | 26.4934 |  | 0 |  |  | 0
| D |  | 711 | Izolácie proti vode a vlhkosti |  |  |  | 0 |  | 0.96352 |  | 0 |  |  | 1
75 | K | 711 | 711131101 | Zhotovenie izolácie proti zemnej vlhkosti vodorovná AIP na sucho | m2 | 126.104 | 0 | 0 | 0 | 0 | 0 | 0 | 20 | 16 | 2
|  |  |  | "PE fólia - separačná vrstva do podláh" |  | 126.104 | [8 empty] | 2
76 | M | MAT | 2832207900r | Separačná PE fólia pre liate podlahy | m2 | 145.02 | 0 | 0 | 0.00054 | 0.078311 | 0 | 0 | 20 | 32 | 2
77 | K | 711 | 711141559 | Zhotovenie izolácie proti zemnej vlhkosti a tlakovej vode vodorovná NAIP pritavením vrátane penetrácie asfaltovým lakom | m2 | 136.236 | 0 | 0 | 0.00054 | 0.073567 | 0 | 0 | 20 | 16 | 2
78 | K | 711 | 711142559 | Zhotovenie izolácie proti zemnej vlhkosti a tlakovej vode zvislá NAIP pritavením, vrátane penetrácie asfaltovým lakom | m2 | 21.717 | 0 | 0 | 0.00054 | 0.011727 | 0 | 0 | 20 | 16 | 2
79 | M | MAT | 6283221000 | Pás ťažký asfaltový Hydrobit v 60 s 35 | m2 | 181.646 | 0 | 0 | 0.00425 | 0.772 | 0 | 0 | 20 | 32 | 2
|  |  |  | "vodorovne" |  | 136.236 | [8 empty] | 2
|  |  |  | "zvisle" |  | 21.717 | [8 empty] | 2
|  |  |  | Súčet |  | 157.953 | [8 empty] | 2
80 | K | 711 | 711470150 | Ochranná Nopová fólia 500g/m2 | m2 | 56.971 | 0 | 0 | 0.00049 | 0.027916 | 0 | 0 | 20 | 16 | 2
|  |  |  | "Základové konštrukcie po obvode domu" |  | 56.971 | [8 empty] | 2
81 | K | 711 | 998711101 | Presun hmôt pre izoláciu proti vode v objektoch výšky do 6 m | t | 0.964 | 0 | 0 | 0 | 0 | 0 | 0 | 20 | 16 | 2
| D |  | 712 | Izolácie striech |  |  |  | 0 |  | 0.039853 |  | 0 |  |  | 1
82 | K | 711 | 712290010 | Zhotovenie parozábrany | m2 | 250.876 | 0 | 0 | 0 | 0 | 0 | 0 | 20 | 16 | 2
|  |  |  | "medzi SDK a TI" |  | 114.64 | [8 empty] | 2
|  |  |  | "Ochranná vrstva (paropriepustná) v strope nad TI" |  | 136.236 | [8 empty] | 2
|  |  |  | Súčet |  | 250.876 | [8 empty] | 2
83 | M | MAT | 2832990190 | Parozábrana hr.0,15mm | m2 | 131.836 | 0 | 0 | 0.00018 | 0.02373 | 0 | 0 | 20 | 32 | 2
|  |  |  | Parotesná fólia na báze polyolefínu. Farba svetlomodrá. | [10 empty] | 2
84 | M | MAT | 2830010400 | Ochranná vrstva (paropriepustná), napr. geotextília 200g/m2 | m2 | 156.671 | 0 | 0 | 2e-05 | 0.0031334 | 0 | 0 | 20 | 32 | 2
85 | K | 711 | 712431101 | Zhotovenie povlak. krytiny striech šikmých do 30° pásmi na sucho AIP, NAIP alebo tkaniny | m2 | 11.765 | 0 | 0 | 0 | 0 | 0 | 0 | 20 | 16 | 2
|  |  |  | "HI pod pomúrnicu" |  | 11.765 | [8 empty] | 2
|  |  |  | Súčet |  | 11.765 | [8 empty] | 2
86 | M | MAT | 6281115000 | Pás asfaltový bez krycej vrstvy, vložka strojná lepenka A 500/H | m2 | 13.53 | 0 | 0 | 0.00096 | 0.012989 | 0 | 0 | 20 | 32 | 2
87 | K | 711 | 998712101 | Presun hmôt pre izoláciu povlakovej krytiny v objektoch výšky do 6 m | t | 0.04 | 0 | 0 | 0 | 0 | 0 | 0 | 20 | 16 | 2
| D |  | 713 | Izolácie tepelné |  |  |  | 0 |  | 2.3615 |  | 0 |  |  | 1
88 | K | 713 | 713111111 | Montáž tepelnej izolácie stropov minerálnou vlnou, vrchom kladenou voľne | m2 | 373.34 | 0 | 0 | 0 | 0 | 0 | 0 | 20 | 16 | 2
|  |  |  | "hr. 200mm" |  | 114.64 | [8 empty] | 2
|  |  |  | "hr. 100mm" |  | 114.64 | [8 empty] | 2
|  |  |  | "hr. 80mm" |  | 144.06 | [8 empty] | 2
|  |  |  | Súčet |  | 373.34 | [8 empty] | 2
89 | M | MAT | 6314150110 | Rolovaná izolácia z minerálnej vlny hrúbky 200 mm (napr. Knauf Unifit 035) | m2 | 116.933 | 0 | 0 | 0.007 | 0.81853 | 0 | 0 | 20 | 32 | 2
90 | M | MAT | 6314150160 | Rolovaná izolácia z minerálnej vlny hrúbky 100 mm (napr. Knauf Unifit 035) | m2 | 116.933 | 0 | 0 | 0.0035 | 0.40927 | 0 | 0 | 20 | 32 | 2
91 | M | MAT | 6314150040 | Rolovaná izolácia z minerálnej vlny hrúbky 80 mm (napr. Knauf Unifit 035) | m2 | 146.941 | 0 | 0 | 0.0028 | 0.41143 | 0 | 0 | 20 | 32 | 2
92 | K | 713 | 713122112r | Montáž tepelnej izolácie podláh polystyrénom, kladeným voľne v dvoch vrstvách | m2 | 114.64 | 0 | 0 | 0 | 0 | 0 | 0 | 20 | 16 | 2
|  |  |  | "EPS 100S - hr.120mm - 2 vrstvy" |  | 114.64 | [8 empty] | 2
93 | M | MAT | 2837653422r | EPS 100S penový polystyrén hrúbka 120 mm | m2 | 240.744 | 0 | 0 | 0.003 | 0.72223 | 0 | 0 | 20 | 32 | 2
|  |  |  | min. obj.hm. 19,5 kg/m3 | [10 empty] | 2
94 | K | 713 | 998713101 | Presun hmôt pre izolácie tepelné v objektoch výšky do 6 m | t | 2.361 | 0 | 0 | 0 | 0 | 0 | 0 | 20 | 16 | 2
| D |  | 762 | Konštrukcie tesárske |  |  |  | 0 |  | 8.1714 |  | 0 |  |  | 1
95 | K | 762 | 762332120 | Dodávka a montáž krovu | súb | 1 | 0 | 0 | 1.536 | 1.536 | 0 | 0 | 20 | 16 | 2
|  |  |  | kompletná dodávka krovu vrátane zavetrenia, hĺbkovo impregnované voči vlhkosti, drevokaznému hmyzu a plesniam | [10 empty] | 2
|  |  |  | "rezivo väzníky" | m3 | 5.25 | [8 empty] | 2
|  |  |  | "rezivo exteriérové hranoly do výpletu" | m3 | 0.675 | [8 empty] | 2
|  |  |  | "rezivo pomúrnice" | m3 | 0.603 | [8 empty] | 2
|  |  |  | Súčet |  | 6.528 | [8 empty] | 2
96 | K | 762 | 762341002r | Montáž debnenia jednoduchých striech, na kontralaty, drevenými doskami na zráz | m2 | 217.54 | 0 | 0 | 0 | 0 | 0 | 0 | 20 | 16 | 2
|  |  |  | "P06" |  | 217.54 | [8 empty] | 2
97 | M | MAT | 6072628187r | Drevené dosky hr. 30 mm (rozmer cca 150x2500mm) | m2 | 250.171 | 0 | 0 | 0.0135 | 3.3773 | 0 | 0 | 20 | 32 | 2
98 | K | 762 | 762341201 | Montáž latovania jednoduchých striech pre sklon do 60° | m | 702.82 | 0 | 0 | 0 | 0 | 0 | 0 | 20 | 16 | 2
|  |  |  | "latovanie - určiť poďla krytiny; uvažované 30cm, profil 50x50, impregnované" | [10 empty] | 2
99 | K | 762 | 762341251 | Montáž kontralát pre sklon do 22° | m | 271.575 | 0 | 0 | 0 | 0 | 0 | 0 | 20 | 16 | 2
|  |  |  | "kontralaty - profil 60x60, impregnované" | [10 empty] | 2
100 | M | MAT | 6051506900 | Hranol mäkké rezivo - omietané smrek hranolček 25-100 cm2 mäkké rezivo | m3 | 2.735 | 0 | 0 | 0.55 | 1.5043 | 0 | 0 | 20 | 32 | 2
|  |  |  | "latovanie - určiť poďla krytiny; uvažované 30cm, profil 50x50, impregnované" |  | 1.757 | [8 empty] | 2
|  |  |  | "kontralaty - profil 60x60, impregnované" |  | 0.978 | [8 empty] | 2
|  |  |  | Súčet |  | 2.735 | [8 empty] | 2
101 | K | 762 | 762812370 | Montáž záklopu vrchné na pero a drážku, polodrážku | m2 | 47.53 | 0 | 0 | 0 | 0 | 0 | 0 | 20 | 16 | 2
|  |  |  | "P04 - nášľapná vrstva podkrovia, vytvoriť medzery cca 10mm medzi doskami" |  | 47.53 | [8 empty] | 2
102 | M | MAT | 6072628187r | Drevené dosky hr. 30 mm (rozmer cca 150x2500mm) | m2 | 54.66 | 0 | 0 | 0.0135 | 0.73791 | 0 | 0 | 20 | 32 | 2
103 | K | 762 | 762841110 | Montáž podbíjania stropov a striech na zraz | m2 | 81.801 | 0 | 0 | 0 | 0 | 0 | 0 | 20 | 16 | 2
|  |  |  | - vrátane pomocného dreveného roštu | [10 empty] | 2
|  |  |  | "P07 - podbitie strechy" |  | 81.801 | [8 empty] | 2
104 | M | MAT | 6072628104 | Doska drevoštiepková OSB 3 do vlhkého prostredia hr.18 mm (2500x1250mm) | m2 | 94.071 | 0 | 0 | 0.0108 | 1.016 | 0 | 0 | 20 | 32 | 2
105 | K | 762 | 998762102 | Presun hmôt pre konštrukcie tesárske v objektoch výšky do 12 m | t | 8.171 | 0 | 0 | 0 | 0 | 0 | 0 | 20 | 16 | 2
| D |  | 763 | Konštrukcie - drevostavby |  |  |  | 0 |  | 1.6969 |  | 0 |  |  | 1
106 | K | 763 | 763124133 | SDK stena predsadená bez izolácie hr. 150 mm, jednoduchá kca UW a CW dosky GKBI hr. 12,5 mm | m2 | 2.73 | 0 | 0 | 0.026101 | 0.071255 | 0 | 0 | 20 | 16 | 2
|  |  |  | "SDK predstienky - WC, kúpeľne a iné" |  | 2.73 | [8 empty] | 2
107 | K | 763 | 763132210 | SDK podhľad - zavesená dvojvrstvová kca profil CD dosky GKF hr. 12,5 mm | m2 | 114.64 | 0 | 0 | 0.01418 | 1.6256 | 0 | 0 | 20 | 16 | 2
108 | K | 763 | 998763301 | Presun hmôt pre sadrokartónové konštrukcie v objektoch výšky do 7 m | t | 1.697 | 0 | 0 | 0 | 0 | 0 | 0 | 20 | 16 | 2
| D |  | 764 | Konštrukcie klampiarske |  |  |  | 0 |  | 0.10875 |  | 0 |  |  | 1
109 | K | 764 | 764351203 | Žľaby z lakovaného PZ plechu, pododkvapové r.š. 330 mm | m | 58.94 | 0 | 0 | 0.00121 | 0.071317 | 0 | 0 | 20 | 16 | 2
110 | K | 764 | 764410340 | Oplechovanie parapetov z hliníkového Al plechu, vrátane rohov r.š. 250 mm | m | 11.63 | 0 | 0 | 0.00056 | 0.0065128 | 0 | 0 | 20 | 16 | 2
111 | K | 764 | 764454254 | Zvodové rúry z lakovaného PZ plechu, kruhové priemer 120 mm | m | 12.8 | 0 | 0 | 0.0024 | 0.03072 | 0 | 0 | 20 | 16 | 2
112 | K | 764 | 764359381 | Dodávka + Montáž kotlíka kónického z pozinkovaného PZ plechu farbeného, pre rúry s priemerom do 150 mm | ks | 4 | 0 | 0 | 5e-05 | 0.0002 | 0 | 0 | 20 | 16 | 2
113 | K | 764 | 998764101 | Presun hmôt pre konštrukcie klampiarske v objektoch výšky do 6 m | t | 0.109 | 0 | 0 | 0 | 0 | 0 | 0 | 20 | 16 | 2
| D |  | 765 | Konštrukcie - krytiny tvrdé |  |  |  | 0 |  | 9.7601 |  | 0 |  |  | 1
114 | K | 765 | 765331101 | Betónová krytina (napr. BRAMAC), jednoduchých striech | m2 | 217.54 | 0 | 0 | 0.04024 | 8.7538 | 0 | 0 | 20 | 16 | 2
115 | K | 765 | 765331401 | Hrebeň (napr. BRAMAC), s použitím vetracieho pásu Metalroll | m | 2.67 | 0 | 0 | 0.01328 | 0.035458 | 0 | 0 | 20 | 16 | 2
116 | K | 765 | 765331451 | Nárožie (napr. BRAMAC), s použitím vetracieho pásu Metalroll | m | 45.392 | 0 | 0 | 0.01374 | 0.62369 | 0 | 0 | 20 | 16 | 2
117 | K | 765 | 765331621 | Prirezanie a uchytenie rezaných škridiel | m | 113.144 | 0 | 0 | 0.00014 | 0.01584 | 0 | 0 | 20 | 16 | 2
118 | K | 765 | 765331733 | Úžľabie (napr. BRAMAC), hliníkový pás, š. 500 mm | m | 4.702 | 0 | 0 | 0.00218 | 0.01025 | 0 | 0 | 20 | 16 | 2
119 | K | 765 | 765331745 | Odkvapová hrana (napr. BRAMAC) | m | 58.94 | 0 | 0 | 0.00442 | 0.26051 | 0 | 0 | 20 | 16 | 2
120 | K | 765 | 765331841 | Olemovanie komína tesniacim pásom (napr. BRAMAC) | m | 1.44 | 0 | 0 | 0.00385 | 0.005544 | 0 | 0 | 20 | 16 | 2
121 | K | 765 | 765901321 | Strešná fólia (napr. BRAMAC) Universal Eco 2S, na plné debnenie | m2 | 250.171 | 0 | 0 | 0.00022 | 0.055038 | 0 | 0 | 20 | 16 | 2
122 | K | 765 | 998765101 | Presun hmôt pre tvrdé krytiny v objektoch výšky do 6 m | t | 9.76 | 0 | 0 | 0 | 0 | 0 | 0 | 20 | 16 | 2
| D |  | 766 | Konštrukcie stolárske |  |  |  | 0 |  | 0 |  | 0 |  |  | 1
123 | K | 766 | - | Dodávka a montáž : Okná a zasklené steny - podľa výkazu č. X2 | súb. | 1 | 0 | 0 | 0 | 0 | 0 | 0 | 20 | 16 | 2
124 | K | 766 | - | Dodávka a montáž : Dverné konštrukcie - podľa výkazu č. X1 | súb. | 1 | 0 | 0 | 0 | 0 | 0 | 0 | 20 | 16 | 2
| D |  | 771 | Podlahy z dlaždíc |  |  |  | 0 |  | 0.35504 |  | 0 |  |  | 1
125 | K | 771 | 771445019 | Montáž soklíkov z obkladačiek keramických do tmelu 300 x 100 mm | m | 10.55 | 0 | 0 | 0.00094 | 0.009917 | 0 | 0 | 20 | 16 | 2
126 | K | 771 | 771575109 | Montáž podláh z dlaždíc keramických ukladanie do tmelu 300 x 300 mm | m2 | 12.07 | 0 | 0 | 0.0053 | 0.063971 | 0 | 0 | 20 | 16 | 2
127 | M | MAT | 5976498150 | Dlaždice keramické 300x300x9 mm | m2 | 13.388 | 0 | 0 | 0.021 | 0.28115 | 0 | 0 | 20 | 32 | 2
|  |  |  | "podlaha" |  | 12.07 | [8 empty] | 2
|  |  |  | "sokel výšky 100 mm" |  | 1.055 | [8 empty] | 2
|  |  |  | Súčet |  | 13.125 | [8 empty] | 2
128 | K | 771 | 998771101 | Presun hmôt pre podlahy z dlaždíc v objektoch výšky do 6m | t | 0.355 | 0 | 0 | 0 | 0 | 0 | 0 | 20 | 16 | 2
| D |  | 775 | Podlahy vlysové a parketové |  |  |  | 0 |  | 0.94175 |  | 0 |  |  | 1
129 | K | 775 | 775552001 | Zhotovenie plávajúcej podlahy, z laminátových parkiet, na zámky "click" | m2 | 102.57 | 0 | 0 | 0 | 0 | 0 | 0 | 20 | 16 | 2
130 | M | MAT | 6119800902 | Laminátové parkety HDF 10 mm | m2 | 104.621 | 0 | 0 | 0.0081 | 0.84743 | 0 | 0 | 20 | 32 | 2
131 | K | 775 | 775552012 | Montáž obvodovej soklovej lišty plastovej, pripevnenej vrutmi s pretmelením | m | 99.185 | 0 | 0 | 0.00018 | 0.017853 | 0 | 0 | 20 | 16 | 2
132 | M | MAT | 6119800921 | Lišta soklová | m | 100.177 | 0 | 0 | 0.0007 | 0.070124 | 0 | 0 | 20 | 32 | 2
133 | K | 775 | 775552110 | Montáž podložky vyrovnávacej a tlmiacej penovej hr. 5 mm pod plávajúce podlahy | m2 | 102.57 | 0 | 0 | 0 | 0 | 0 | 0 | 20 | 16 | 2
134 | M | MAT | 2837712000 | podložka pod plávajúce podlahy hr. 5 mm (napr. Mirelon) | m2 | 105.647 | 0 | 0 | 6e-05 | 0.0063388 | 0 | 0 | 20 | 32 | 2
135 | K | 775 | 998775101 | Presun hmôt pre podlahy vlysové a parketové v objektoch výšky do 6 m | t | 0.942 | 0 | 0 | 0 | 0 | 0 | 0 | 20 | 16 | 2
| D |  | 781 | Dokončovacie práce a obklady |  |  |  | 0 |  | 2.0154 |  | 0 |  |  | 1
136 | K | 771 | 781441038 | Montáž obkladov vnútorných stien z obkladačiek hutných alebo keram. do malty, škar. biel. cementom 200 x 200 mm | m2 | 33.499 | 0 | 0 | 0.0053 | 0.17754 | 0 | 0 | 20 | 16 | 2
137 | M | MAT | 5978640000 | Obkladačky keramické dvojfarebné 200x200 | m2 | 34.169 | 0 | 0 | 0.0205 | 0.70046 | 0 | 0 | 20 | 32 | 2
138 | K | 771 | 781785100 | Montáž obkladov vonkajších stien - keramických | m2 | 52.271 | 0 | 0 | 0.00034 | 0.017772 | 0 | 0 | 20 | 16 | 2
|  |  |  | "S03" | [10 empty] | 2
139 | M | MAT | 5976611000 | Obkladačky keramické mrazuvzdorné | m2 | 53.316 | 0 | 0 | 0.021 | 1.1196 | 0 | 0 | 20 | 32 | 2
140 | K | 775 | 998781101 | Presun hmôt pre dokončovacie práce a obklady | t | 2.015 | 0 | 0 | 0 | 0 | 0 | 0 | 20 | 16 | 2
| D |  | 784 | Dokončovacie práce - maľby |  |  |  | 0 |  | 0.079184 |  | 0 |  |  | 1
141 | K | 784 | 784452271 | Maľby z maliarskych zmesí Primalex, Farmal, ručne nanášané dvojnásobné základné na podklad jemnozrnný výšky do 3, 80 m | m2 | 439.912 | 0 | 0 | 0.00018 | 0.079184 | 0 | 0 | 20 | 16 | 2
|  |  |  | "steny" |  | 325.272 | [8 empty] | 2
|  |  |  | "strop" |  | 114.64 | [8 empty] | 2
|  |  |  | Súčet |  | 439.912 | [8 empty] | 2
| D |  | VRN | Vedľajšie rozpočtové náklady |  |  |  | 0 |  | 0 |  | 0 |  |  | 0
| D |  | VRN06 | Zariadenie staveniska |  |  |  | 0 |  | 0 |  | 0 |  |  | 1
142 | K | 000 | 000600021 | Zariadenie staveniska - prevádzkové oplotenie staveniska | súb. | 1 | 0 | 0 | 0 | 0 | 0 | 0 | 20 | 1024 | 2
143 | K | 000 | 000600042 | Zariadenie staveniska - sociálne zariadenia | súb. | 1 | 0 | 0 | 0 | 0 | 0 | 0 | 20 | 1024 | 2
|  |  |  | Celkom |  |  |  | 0 |  | 223.8038 |  | 0