## silnoproud
ROZPOČET
| Elektroinstalace | Zařízení silnoproudé elektroinstalace
Číslo pol: |  | Název položky: | m.j. | množství | cena za jedn. | cena celkem Kč
Kabely bezhalogenové CYKY(Lo) Dca
1 |  | Kabel CYKY Dca J 3x2,5mm2 | m | 210 |  | 0
2 |  | Kabel CYKY Dca J 3x1,5mm2 | m | 110 |  | 0
3 |  | Kabel CYKY Dca O 3x1,5mm2 | m | 40 |  | 0
4 |  | Kabel CYKY Dca J 5x1,5mm2 | m | 30 |  | 0
5 |  | Kabel 1-H07 V-K/CYA/6mm2 | m | 20 |  | 0
6 |  | Skříň hlavního pospojení (HOP) | ks | 1 |  | 0
Rozváděče
7 |  | Nový rozváděč R viz.příloha 04 | ks | 1 |  | 0
Zásuvky, spínače - koncové prvky elektro v design dle architekta - soustředěny ve vícenásobných rámečcích(dle ČSN 33 21 30 ed.3)
8 |  | Zásuvka jednonásobná s ochranými clonkami, IP44, do vícenasobných rámečků komplet 230V/16A(zapuštěná montáž). vč.rámečků | ks | 21 |  | 0
9 |  | Přepínač střídavý řaz.6, komplet, 230V/10A, IP44-zapuštěná montáž | ks | 4 |  | 0
10 |  | Přepínač střídavý dvojitý řaz.6+6, komplet 230V/10A, IP44-zapuštěná montáž | ks | 2 |  | 0
11 |  | Spínač jednopólový řaz.1, komplet 230V/10A, IP44-zapuštěná montáž | ks | 5 |  | 0
12 |  | Přepínač křížový řaz. 7, komplet 230V/10A IP44- zapuštěná montáž | ks | 1 |  | 0
13 |  | Přepínač lustrový řaz. 5, komplet 230V/10A IP44- zapuštěná montáž | ks | 2 |  | 0
14 |  | Kabelová lišta nad podhledem komplet vč.příslušenství(spojky, držáky, nosníky, atd) | m | 20 |  | 0
15 |  | Přístrojová krabice univerzální | ks | 50 |  | 0
Svítidla - výpočet intenzity osvětlení byl proveden na svítidla MODUS
16 |  | Kruhové přisazené LED svítidlo s plastovým krytem IP40 34W/3900lm | ks | 17 |  | 0
17 |  | Kruhové přisazené LED svítidlo s plastovým krytem IP40 34W/3900lm | ks | 2 |  | 0
18 |  | Přisazené LED svítidlo, světlovodivá akrylátová deska+prizma kryt 600x600 4100lm/34W s výrazným omezením oslnění UGR 19 | ks | 6 |  | 0
19 |  | Nástěnné LED svítidlo na kuchyňskou linku | ks | 2 |  | 0
20 |  | Nouzové LED antipanické svítidlo se směrem úniku 2x1W | ks | 2 |  | 0
| Rozváděče | Ostatní náklady
21 |  | Úpravy stávajících rozvodů, práce na stávajícím zařízení, dohledání stávajících vývodů, přepojení, naspojkování, případná výměna jističe v hlavním rozváděči RH(3x25A) atd. | hod | 8 |  | 0
22 |  | Stavební přípomoce - vrtání prostupů, drážkování, niky pro rozváděče, odvoz materiálu, začištění, lokální výmalba atd. | kpl | 1 |  | 0
23 |  | Drobný materiál (hmoždinky, šrouby, sádra, atd..) | kpl | 1 |  | 0
24 |  | Demontáž stávající elektroinstalace včetně odvozu, skládkovného atd. | hod | 40 |  | 0
25 |  | Zkoušky, revize | hod | 16 |  | 0
26 |  | Dokumentace skutečného stavu | kpl | 1 |  | 0
27 |  | Montáž (práce) včetně dopravy | kpl | 1 |  | 0
|  | Cena celkem Kč |  |  |  | 0

## slaboproud
ROZPOČET
Slaboproudá zařízení
Rozpočtové náklady:
|  |  | Množství | Cena za jedn. | Celkem
| Text položky | M.J. | JP | Kč | Kč
Dodávka+montáž
Rozvody, kabeláž, trubkování
| kabel cat.5e (UTP) vnitřní provedení Dca (bezhalogenový) | m | 240 |  | 0
| systémový kabel vstupního systému - 5x2x0,8 nebo FTP | m | 15 |  | 0
| kabel vstupního systému (napájecí) - typu 3x1,5 | m | 10 |  | 0
| el. instal trubka vnější prům. do 25mm | m | 40 |  | 0
| el. instal. Lišta 20x20mm (pro datové kabely) | m | 20 |  | 0
| instalační krabice do zdi typu KU68-hluboká | ks | 4 |  | 0
Strukturovaná kabeláž
| patch panel cat.5e UTP - komplet vč. keystone | ks | 1 |  | 0
| datová dvouzásuvka vnitřní design dle NN 2xRJ45 cat.5e UTP - komplet | ks | 2 |  | 0
| měření UTP segmentu vč. protokolu | ks | 4 |  | 0
Vstupní systém
| bytová barevná audio/video stanice 1x tl. otevření-komplet vč. montážní krabice | ks | 1 |  | 0
| zvonkové audio/video tablo s barevnou kamerou 1x tlačítko, výstup pro el. otvírač, vč. inst. krabice | ks | 1 |  | 0
| zdroj | ks | 1 |  | 0
| el. otvírač do zárubně | ks | 1 |  | 0
| nastavení, seříz., oživení | hod | 6 |  | 0
Ostatní
| autonomní detektor tepla a kouře | ks | 1 |  | 0
| vrtání prostupu do prům. 25mm hl. 50cm | ks | 4 |  | 0
| demontáž stávajícíh slaboproudých rozvodů a zařízení vč. ekol. likvidace | hod | 3 |  | 0
| požární ucpávka | ks | 1 |  | 0
| drobné stavební práce - sekání drážek, apod. | kpl. | 1 |  | 0
| tesnící a spojovací materiál | kpl. | 1 |  | 0
| drobný úlož.a inst.mat.(příchytky, pásky, štítky, hmoždínky apod.) | sada | 1 |  | 0
| Celkem |  |  |  | 0