## List1
	763	Konstrukce suché výstavby				601 980,94
73	763111313	SDK příčka tl 100 mm profil CW+UW 75 desky 1xA 12,5 bez izolace do EI 30	m2	8,926	562,81	5 023,64
74	763111333	SDK příčka tl 100 mm profil CW+UW 75 desky 1xH2 12,5 s izolací EI 30 Rw do 45 dB	m2	47,458	606,61	28 788,50
75	763111712	SDK příčka kluzné napojení ke stropu	m	42,186	456,30	19 249,47
76	763111717	SDK příčka základní penetrační nátěr (oboustranně)	m2	111,086	38,94	4 325,69
77	763111718	SDK příčka úprava styku příčky a podhledu separační páskou a akrylátem (oboustranně)	m	42,186	85,17	3 592,98
80	763112322	SDK příčka mezibytová tl 155 mm zdvojený profil CW+UW 50 desky 2xDF 12,5 s dvojitou izolací EI 90 Rw do 66 dB	m2	32,973	1 022,14	33 703,02
81	763112328	SDK příčka mezibytová tl 255 mm zdvojený profil CW+UW 100 desky 2xDF 12,5 s dvojitou izolací EI 90 Rw do 71 dB	m2	18,753	1 022,14	19 168,19
82	763121426	SDK stěna předsazená tl 112,5 mm profil CW+UW 100 deska 1xH2 12,5 bez izolace EI 15	m2	2,976	424,10	1 262,12
83	763131411	SDK podhled desky 1xA 12,5 bez izolace dvouvrstvá spodní kce profil CD+UD	m2	408,410	586,58	239 565,14
84	763131451	SDK podhled deska 1xH2 12,5 bez izolace dvouvrstvá spodní kce profil CD+UD	m2	28,930	586,58	16 969,76
85	763131711	SDK podhled dilatace	m	371,739	237,28	88 206,23
86	763131714	SDK podhled základní penetrační nátěr	m2	601,290	24,34	14 635,40
89	763161710	SDK podkroví deska 1xA 12,5 bez TI REI 15 dvouvrstvá spodní kce profil CD+UD na krokvových závěsech	m2	163,950	777,62	127 490,80