## Všeobecné podmínky
#REF!
VŠEOBECNÉ PODMÍNKY K CENĚ DÍLA
1 | Nabídková cena obsahuje veškeré práce a dodávky obsažené v projektové dokumentaci, výkazu výměr a výpisech materiálů, které jsou součástí projektové dokumentace a uvedené v cenové nabídce (rozpočtu stavby).
2 | Zhotovitel při vypracování nabídky zohlední všechny údaje a požadavky uvedené v projektu pro výběr dodavatele a v technických standardech. Pokud tak neučiní, nebude v průběhu provádění stavby brán zřetel na jeho eventuální požadavky na uznání víceprací vyplývajících z údajů a požadavků uvedených ve výše zmíněné projektové dokumentaci.
3 | Jsou-li ve výkazu výměr uvedeny odkazy na obchodní firmy, názvy nebo specifická označení výrobků apod., jsou takové odkazy závazné a je nutné je nacenit v rámci nabídky (referenční výrobky). Zadavatel neumožňuje použít jiných, kvalitativně a technicky obdobných řešení.
4 | Nabídka a jednotková cena zahrnuje, pokud není v následujících specifikacích uvedeno jinak, dodávku a montáž materiálů a výrobků podle níže uvedené specifikace, vč. dopravy na staveniště, na staveništi, povinných zkoušek materiálů, vzorků a prací ve smyslu platných norem a předpisů. Předmětem díla a povinností zhotovitele je dále provedení veškerých kotevních a spojovacích prvků, pomocných konstrukcí, stavebních přípomocí a ostatních prací přímo nespecifikovaných v těchto podkladech a projektové dokumentaci, ale nezbytných pro zhotovení a plnou funkčnost a požadovanou kvalitu díla.
5 | Není-li v zadávacích podkladech a ve smlouvě o dílo uvedenou jinak nebo oceněno zvlášť, jsou v jednotkových cenách konstrukcí zahrnuty mimo jiné výkony: - zakrytí (nebo jiné zajištění) konstrukcí a prací ostatních zhotovitelů před znečištěním a poškozením a odstranění zakrytí nebo zajištění, - vyklizení pracoviště a staveniště, odvoz zbytků materiálu, včetně souvisejících nákladů, - opatření k zajištění bezpečnosti práce, ochranná zábradlí otvorů, volných okrajů apod., - opatření na ochranu zařízení před negativními vlivy počasí,např. deště, teploty apod., - nezbytné zábory, včetně oplocení - zkoušky a atesty během výstavby, výkresy skutečného provedení a zúčtovací podklady, - veškeré geodetické práce, včetně zaměření vybudovaného díla - platby za požadované záruky a pojištění, - veškeré pomocné práce, výkony přípomoci, nejsou-li oceněny samostatnou položkou,
6 | Do nabídky budou započítány i náklady na stavební přípomoce pro provedení technických instalací jako např. zemní práce, zásypy a obsypy, zhotovení nik, chrániček a těsnění prostupů požárních a akustických a náklady na výpomocné práce pro práce dokončovací a pro technologie včetně potřebných lešení, pažení a jiných dočasných konstrukcí. Opláštění rozvaděčů atp.
7 | Do cen budou započítány všechny nezbytné režijní náklady stavby a náklady na závěrečný úklid stavby a okolí.
8 | V ceně budou zahrnuty náklady na střežení staveniště po celou dobu výstavby včetně nákladů pojištění rizik při realizaci stavby, dále zajištění vstupního systému na staveniště včetně identifikačních karet. Zamezení přístupu a ohrožení objektů využitím stavebních výtahů, lešení atd.
9 | Ochrana a zajištění stávajících inženýrských sítí (křižujících nebo v souběhu s prováděnými pracemi) jsou součástí nabídky a nebudou zvlášť hrazeny.
10 | Cena díla obsahuje náklady na napojení a rozvodů staveništních médií a ceny médií spotřebovaných při provádění díla.
11 | Zhotovitel provede všechny povinné zkoušky rozvodů a zařízení technického vybavení budov a přípojek , vyhotoví potřebné protokoly o nich, zajistí revizní zprávy, návody na obsluhu zařízení v českém jazyce, a zajistí pokud je to nutné, odsouhlasení a převzetí díla správci sítí. Náklady na výše uvedené práce je nutno zahrnout do jednotkových cen a nebudou zvlášť hrazeny.
12 | Součástí nabídkové ceny je protipožární utěsnění prostupů (dodavatel zajistí komplexní řešení systému pož. ucpávek, nikoliv po profesích - jeden dodavatel požárních ucpávek, jeden certifikovaný systém, jedna kniha požárních ucpávek)
13 | Veškeré prostupy potrubí a kabelů požárně dělícími konstrukcemi musí být utěsněny dle ustanovení ČSN 73 0802, čl. 8.6.1. systémovými atestovanými hmotami s požární odolností shodnou s požární odolností konstrukce, kterou prostupují.
14 | Zařízení staveniště obsahuje náklady na napojení a rozvody staveništních médií. Součástí nákladů jsou i náklady na nezbytně nutné vybavení stavebních dvorů dočasnými objekty nutnými pro zajištění realizace díla podle návrhu zhotovitele, veškeré spotřeby médií pro jeho provoz, ochrana zeleně, temperování stavby, vyklizení staveniště. V ceně budou rovněž zahrnuty náklady na střežení staveniště po celou dobu výstavby. Cena za zařízení staveniště bude respektovat veškeré omezující podmínky.
15 | Součástí nabídkové ceny je i provedení vyrovnání a vystěrkování podkladu a broušení omítek. Součástí maleb a nátěrů je penetrace podkladů.
16 | Veškeré zdivo a betonové konstrukce musí splňovat rovinnatost podle příslušných norem,
17 | Součástí cenové nabídky je provedení všech individuálních zkoušek a komplexních zkoušek k prokázání projektovaných parametrů. Po ukončení těchto zkoušek budou veškeré technologie předány nepoškozeny.
18 | Veškeré objekty, technologické postupy a organizace výstavby, konstrukce a zařízení, včetně prostupů potrubí a kabelů musí splňovat požadavky uvedené v požárním řešení stavby, Územním rozhodnutí a Stavebním povolení.
19 | Zhotovitel odpovídá za dodané a osazené výrobky a provedené práce včetně nákladů na provoz budovy včetně všech médií, ostrahy, atp. až do plně dokončené a předané stavby tzv. Time for completion, dle SoD.
20 | Škody všeho druhu, které vzniknou na již provedených pracích a dodávkách, musí být zhotovitelem
21 | odstraněny na vlastní náklady.
22 | Veškeré obklady, dlažby a sokly jsou včetně ukončovacích, rohových a dilatačních lišt , soklů, lepidla, profilů, spárovací hmoty atp.
23 | Položky ve výkazu výměr jsou pouze popisné, pro doplňující informace je potřeba vycházet ze všech částí projektové a zadávací dokumentace, přičemž jednotlivé položky výkazu výměr je nutné chápat jako kompletní provedení včetně všech systémových detailů a prvků nutných pro jejich zhotovení, plnou funkčnost a požadovanou kvalitu.
24 | Povinností dodavatele je překontrolovat specifikaci materiálu a případný chybějící materiál nebo výkony doplnit a ocenit v části Ostatní nespecifikované položky u příslušné kapitoly.
25 | Plochy skladeb a jednotlivých souvrství jsou uváděny v čisté ploše, výměry jako vytažení izolací na stěny, prořez, svislé nátěry, a další nezbytné doplňky atp. musí být kalkulovány v jednotkové ceně položek.
26 | V jednotkové ceně zdiva je nutné kalkulovat s překlady
27 | Monolitické konstrukce jsou vč. doplňkových kcí jako distanční prvky, dilatační profily, krycí a přechodové lišty, akustické prvky, akustické izolace jako např. Sylomer, vata pro výtahové šachty, chráničky, průchodky, smykové trny, tmely, atp. V ceně betonů musí být rovněž kalkulováno s bedněním i vč. zohlednění bednění pro pohledové betony
28 | Veškeré výměry jsou uvedeny bez prořezů
29 | V ceně sadových úprav musí být kalkulováno s dostatečnou zálivkou a následnou údržbou zeleně po dobu 12 měsíců od předání díla
30 | Všechny uvedené ceny jsou bez DPH.

## 1 Demolice
DOCK 3
0. DEMOLICE
P.Č. | Název položky | MJ | Množství | Množství podle zhotovitele | Cena/mj dodávka + montáž | Cena celkem
1.1. | Demolice - spodní stavba |  |  |  |  | 0
Příprava staveniště
1 | [5 empty] | 0
2 | [5 empty] | 0
3 | [5 empty] | 0
4 | [5 empty] | 0
5 | [5 empty] | 0
1.2. | Ostatní nespecifikované položky (doplní dodavatel) |  |  |  |  | 0
1 | [5 empty] | 0
2 | [5 empty] | 0
3 | [5 empty] | 0
4 | [5 empty] | 0
1. | DEMOLICE CELKEM |  |  |  |  | 0

## 5 Úpravy povrchů
DOCK03
5. ÚPRAVY POVRCHŮ
P.Č. | Název položky | MJ | Množství | Množství podle zhotovitele | Cena/mj dodávka | Cena/mj montáž | Cena celkem
5.1 | Povrchové úpravy stěn | [5 empty] | 0
11 | 1432 - Zateplení stěn v interiéru 80/100 mm, KZS - Isover čedičova izolace NF 333 tl. 80/100 mm - silikonová omítka točená struktura, zrnitost 1,5 mm - armovací vrstva, armovací síťovina s použitím rohových profilů, mezinátěr tl. 5 mm, konstrukce stěny (železobeton / zdivo) | m2 | 178.8 | 348.5 |  |  | 0
5.3. | Povrchové úpravy stropů | [5 empty] | 0
48 | 1618 podhled - zateplení stropu ve vjezdu do objektu (tl. mm) | [5 empty] | 0
49 | silikonová fasádní barva šedá RAL 7035 | m2 | 129.89 | 0 |  |  | 0
50 | silikonová omítka točená struktura, zrnitost 1,5 mm armovací vrstva, armovací síťovina, mezinátěr tl. 5 mm | m2 | 129.89 | 133.5 |  |  | 0
51 | KZS - tepelná izolace z mechanicky kotvené minerální vaty 80 mm ref. Isover NF 333 (max λD=0,041 Wm-1K-1) | m2 | 129.89 | 133.5 |  |  | 0
52 | železobetonová stropní deska
53 | 1619 podhled - zateplení stropu ve vjezdu do objektu (tl. mm) | [5 empty] | 0
54 | silikonová fasádní barva šedá RAL 7035 | m2 | 107.37 | 0 |  |  | 0
55 | silikonová omítka točená struktura, zrnitost 1,5 mm armovací vrstva, armovací síťovina, mezinátěr tl. 5 mm | m2 | 107.37 | 75.2 |  |  | 0
56 | KZS - tepelná izolace z mechanicky kotvené minerální vaty 160 mm ref. Isover NF 333 (max λD=0,041 Wm-1K-1) | m2 | 107.37 | 75.2 |  |  | 0
57 | železobetonová stropní deska
5. | ÚPRAVY POVRCHŮ CELKEM | [5 empty] | 0