## položky
Stavba: Rodinný dům Svatá
Objekt: rekonstrukce objektu - přízemí
| m.j | počet | j.cena | celkem
bourací práce
bourání podkladního betonu tl. do 10 cm - nízká kvalita | m2 | 52.1275 |  | 0 | 0.2 | 10.4255
odkopání zeminy v objektu tl. do 10 cm | m3 | 5.21 |  | 0 | 1.8 | 9.378
bourání stávajících příček tl. do 150 mm | m2 | 24.03 |  | 0 | 0.27 | 6.4881
vybourání dveřních zárubní | ks | 1 |  | 0 | 0.045 | 0.045
otlučení omítek | m2 | 77.8 |  | 0 | 0.025 | 1.945
vnitrostaveništní doprava suti + zeminy | t | 28.33 |  | 0 |  | 28.2816
odvoz a likvidace suti | t | 18.96 |  | 0
odvoz a likvidace zeminy | m3 | 5.21 |  | 0
nové stavební práce
betonová mazanina tl. 80 mm | m2 | 52.13 |  | 0
výztuž kari síť 100x100x 6 mm | m2 | 52.13 |  | 0
penetrační nátěr | m2 | 5
hydroizolační pásy na šíři 50 cm BITAGIT - pod příčky | m2 | 5 |  | 0
příčky YTONG tl. 125 mm | m2 | 23.8 |  | 0
překlady Ytong 1250x124x125 | ks | 2 |  | 0
dodávka a montáž ocel. zárubní 80/197 cm | ks | 2 |  | 0
úprava severní zdi - délka 9 m
odkopávka zeminy | m3 | 4.05 |  | 0
betonová mazanina tl. 150 mm | m2 | 5.4 |  | 0
výztuž kari síť 150x150x 6 mm | m2 | 5.4 |  | 0
ztracené bednění tl. 150 mm na výšku 600 mm | m2 | 5.4 |  | 0
vyspravení základového zdiva | m2 | 5.4 |  | 0
odvoz a likvidace zeminy | m3 | 4.05 |  | 0
CENA CELKEM bez DPH |  |  |  | 0
CENA CELKEM s DPH (21%) |  |  |  | 0

## výkaz výměr
Stavba: Rodinný dům Svatá
Objekt: rekonstrukce objektu - přízemí
výkaz výměr
sejmutí krytiny | m2 | 52.1275
pokoj |  | 15.1475 | 4.15 | 3.65
pokoj |  | 17.2 | 4 | 4.3
kuchyň |  | 19.78 | 4.3 | 4.6
bourání podkladního betonu tl. do 10 cm | m2 | 52.1275
pokoj |  | 15.1475 | 4.15 | 3.65
pokoj |  | 17.2 | 4 | 4.3
kuchyň |  | 19.78 | 4.3 | 4.6
odkopání zeminy tl. do 10 cm | m3 | 5.2127
bourání stávajících příček tl. do 150 mm | m2 | 24.03
|  | 11.61 | 4.3 | 2.7
|  | 12.42 | 4.6 | 2.7
vybourání dveřních zárubní | ks | 1
otlučení omítek | m2 | 77.8
| m2 | 90.315
pokoj |  | 22.41 | 4.15 | 2.7 | 2
|  | 9.855 | 3.65 | 2.7
pokoj |  | 10.8 | 4 | 2.7
|  | 11.61 | 4.3 | 2.7
kuchyň |  | 23.22 | 4.3 | 2.7 | 2
|  | 12.42 | 4.6 | 2.7
odpočet oken | m2 | 12.515
|  | 0.54 | 0.6 | 0.9
|  | 6.075 | 1.35 | 1.5 | 3
|  | 2.7 | 1.8 | 1.5
odpočet dveří |  | 3.2 | 0.8 | 2 | 2
nové příčky tl. do 150 mm | m2 | 23.8
|  | 27 | 10 | 2.7 |  | dle JN
odpočet dveří |  | -3.2 | -0.8 | 2 | 2
úprava severní zdi - délka 9 m
odkopávka | m3 | 4.05 | 9 | 0.6 | 0.75
betonová mazanina tl. 150 mm | m2 | 5.4 | 9 | 0.6
výztuž kari síť 150x150x 6 mm | m2 | 5.4
ztracené bednění tl. 150 mm na výšku 600 mm | m2 | 5.4
vyspravení základového zdiva | m2 | 5.4
předpokládaná skladba nové podlahy
podkladní beton tl. 80 mm
hydroizolace - asfaltový pás BITAGIT
tepelná izolace čedič. vlna ISOVER TDPT - alternativa ISOVER T-P tl. 50 mm
betonový potěr tl. 50 mm - s podlahovým topením