## List1
	712	Povlakové krytiny				3 268,35
44	712300832	Odstranění povlakové krytiny střech do 10° dvouvrstvé	m2	44,149	70,00	3 090,43
	713	Izolace tepelné				32 961,48
45	713111111	Montáž izolace tepelné vrchem stropů volně kladenými rohožemi, pásy, dílci, deskami	m2	179,300	50,00	8 965,00
47	713111122	Montáž izolace tepelné spodem stropů s přibitím rohoží, pásů, dílců, desek	m2	108,352	100,00	10 835,20
49	713121111	Montáž izolace tepelné podlah volně kladenými rohožemi, pásy, dílci, deskami 1 vrstva	m2	101,310	25,00	2 532,75
51	713131121	Montáž izolace tepelné stěn přichycením dráty rohoží, pásů, dílců, desek	m2	21,516	80,00	1 721,28
53	713151111	Montáž izolace tepelné střech šikmých kladené volně mezi krokve rohoží, pásů, desek	m2	120,001	50,00	6 000,05
55	713151121	Montáž izolace tepelné střech šikmých kladené volně pod krokve rohoží, pásů, desek	m2	37,882	50,00	1 894,10
57	713191132	Montáž izolace tepelné podlah, stropů vrchem nebo střech překrytí separační fólií z PE	m2	101,310	10,00	1 013,10
60	998713203	Přesun hmot procentní pro izolace tepelné v objektech v do 24 m	%	858,017	2,51	2 149,92	2 149,92
	762	Konstrukce tesařské				198 282,88	2149,92
61	762083111	Impregnace řeziva proti dřevokaznému hmyzu a houbám máčením třída ohrožení 1 a 2	m3	3,360	1 000,00	3 360,00
62	762331921	Vyřezání části střešní vazby průřezové plochy řeziva do 224 cm2 délky do 3 m	m	24,000	200,00	4 800,00
63	762341210	Montáž bednění střech rovných a šikmých sklonu do 60° z hrubých prken na sraz	m2	120,001	120,00	14 400,12
64	60515111	řezivo jehličnaté boční prkno 20-30mm	m3	3,360	10 489,70	35 245,39	35 245,39
65	762341811	Demontáž bednění střech z prken	m2	172,886	43,05	7 442,74
66	762395000	Spojovací prostředky krovů, bednění, laťování, nadstřešních konstrukcí	m3	3,360	1 915,22	6 435,14	6 435,14
67	762511284	Podlahové kce podkladové dvouvrstvé z desek OSB tl 2x15 mm broušených na pero a drážku lepených	m2	101,310	1 035,25	104 881,18
68	762526110	Položení polštáře pod podlahy při osové vzdálenosti 65 cm	m2	101,310	143,04	14 491,38
69	60512125	hranol stavební řezivo průřezu do 120cm2 do dl 6m	m3	0,113	11 731,16	1 325,62	1 325,62
70	762595001	Spojovací prostředky pro položení dřevěných podlah a zakrytí kanálů	m2	101,310	58,25	5 901,31	5 901,31