## VV_export
Stavební úpravy Praha 6 | [6 empty] | kontrola | 0
Zdění
VV
Cena
Objekt | PČ | Typ | Kód | Popis | MJ | Množství | JC | Celkem
0
|  | x | x | x | x | x | x | x
| 8 |  | 311113145 | Nosná zeď tl do 400 mm z hladkých tvárnic ztraceného bednění včetně výplně z betonu tř. C 20/25 | m2 | 3.15 | 0 | 0
|  |  | Výkaz výměr: | 1PP; m.120-zazdív.dv.
|  |  |  | (1,5*2,1) |  | 3.15
| 9 |  | 317168015 | Překlad keramický plochý š 115 mm dl 2000 mm | kus | 1 | 0 | 0
|  |  | Výkaz výměr: | 1PP-viz tab.překlady; ozn.l
| 10 |  | 317168022 | Překlad keramický plochý š 145 mm dl 1250 mm | kus | 37 | 0 | 0
|  |  | Výkaz výměr: | 1PP-viz tab.překlady; ozn.a
1NP-dtto; ozn.a,a1
|  |  |  | 33+3 |  | 36
| 11 |  | 317168023 | Překlad keramický plochý š 145 mm dl 1500 mm | kus | 6 | 0 | 0
|  |  | Výkaz výměr: | 1PP-viz tab.překlady; ozn.b
1NP-dtto; ozn.b
|  |  |  | 5 |  | 5
| 12 |  | 317168024 | Překlad keramický plochý š 145 mm dl 1750 mm | kus | 2 | 0 | 0
|  |  | Výkaz výměr: | 1NP-viz tab.překlady; ozn.c
|  |  |  | 2 |  | 2
| 13 |  | 317168025 | Překlad keramický plochý š 145 mm dl 2000 mm | kus | 1 | 0 | 0
|  |  | Výkaz výměr: | 1NP-viz tab.překlady; ozn.d
| 14 |  | 317168026 | Překlad keramický plochý š 145 mm dl 2250 mm | kus | 2 | 0 | 0
|  |  | Výkaz výměr: | 1NP-viz tab.překlady; ozn.e
|  |  |  | 2 |  | 2
| 15 |  | 317168027 | Překlad keramický plochý š 145 mm dl 2500 mm | kus | 2 | 0 | 0
|  |  | Výkaz výměr: | 1NP-viz tab.překlady; ozn.f
|  |  |  | 2 |  | 2
| 16 |  | 317168061 | Překlad keramický vysoký v 238 mm dl 3500 mm | kus | 4 | 0 | 0
|  |  | Výkaz výměr: | 1NP-viz tab.překlady; ozn.g
|  |  |  | 2+2 |  | 4
| 17 |  | 317941123 | Osazování ocelových válcovaných nosníků na zdivu I, IE, U, UE nebo L do č 22 | t | 0.323 | 0 | 0
|  |  | Výkaz výměr: | 1NP-viz tab.překlady; ozn.h,i,j; U140/12,3kg/m
|  |  |  | (1,6+2,2+2,4)*2*0,0123 |  | 0.153
dtto ozn.k; U160/14,2kg/m
|  |  |  | (3*2)*2*0,0142 |  | 0.17
| 18 |  | 13010914 | ocel profilová UE 140 jakost 11 375 | t | 0.161 | 0 | 0
|  |  | Výkaz výměr: | viz mtž; +5%
|  |  |  | (0,153*1,05) |  | 0.161
| 19 |  | 13010916 | ocel profilová UE 160 jakost 11 375 | t | 0.179 | 0 | 0
|  |  | Výkaz výměr: | viz mtž; +5%
|  |  |  | (0,170*1,05) |  | 0.179
| 20 |  | 340231025 | Zazdívka otvorů v příčkách nebo stěnách plochy do 4 m2 cihlami děrovanými tl 115 mm | m2 | 6.8308 | 0 | 0
|  |  | Výkaz výměr: | 3NP; m.318-zazdívka po dopr.VZT jedn.
|  |  |  | (1,6*2) |  | 3.2
3NP; m.317-zazdívka VZT kanál
|  |  |  | (0,56*1,18)+(0,825*2,2)+(0,825*1,4) |  | 3.6308
| 21 |  | 342244101 | Příčka z cihel děrovaných do P10 na maltu M5 tloušťky 80 mm | m2 | 36.879 | 0 | 0
|  |  | Výkaz výměr: | 1NP-výška 4,16(-)otv.
m.122,123,124
|  |  |  | (1,525*4+1,85)*4,16-(0,7*2,05)*3 |  | 28.767
m.142c
|  |  |  | (1,95*4,16) |  | 8.112
| 22 |  | 342244121 | Příčka z cihel děrovaných do P10 na maltu M5 tloušťky 140 mm | m2 | 1254.503 | 0 | 0
|  |  | Výkaz výměr: | 1PP; m.-126(-)dv.
|  |  |  | (1,36*2) |  | 2.72
dtto m.-101(-)dv.
|  |  |  | (1,65*2,4)-(1,55*2,4) |  | 0.24
1NP-výška 4,16(-)otv.
m.102a,b-čelní mezi pilíři
|  |  |  | (6,8+0,9+0,9+6,82+1,03+1,52+0,33)*4,16-(0,9*2,35) |  | 74.013
m.103
|  |  |  | ((7,665+1,964+7,597+1,952)+(0,96+0,6+0,1+1,4))*4,16-(1,8*2,325+1,952*2,4) |  | 83.64
m.104,105,106a
|  |  |  | (2,08+2,739+0,67)*4,16 |  | 22.834
m.106-109
|  |  |  | (2,9+2,5+8,7+5,84+14,38+0,78+2,5)*4,16-((0,7+0,8*3)*2,05+(1,65*2,325)) |  | 146.225
m.113
|  |  |  | (5,7+1,17+4,1+6,77+0,2)*4,16-((1,35+1,1)*2,325+(3*2,4)) |  | 61.734
m.115
|  |  |  | (5,15+13,22+0,25)*4,16-(0,71*0,75+1*2,4+3*2,4) |  | 67.327
m.118,119-levá str.
|  |  |  | (30,525+4)*4,16-(0,8*2,05)*4 |  | 137.064
m.120-pravá str.,121
|  |  |  | ((0,5+4,4+4,4)+(6,275*2+6,7))*4,16-(0,9*2,1+2*2,4) |  | 112.078
m.122,123,124
|  |  |  | ((1,665+3,2)+(1,6+1,525+7,04))*4,16 |  | 62.525
m.126,127,128
|  |  |  | (4,66+2,9+4,415+4,4+1,15+1,32+6,4+3,325)*4,16-(1,4*1,5+0,8*2,05+1,4*2,1+1,1*0,75) |  | 111.346
m.132,133
|  |  |  | (0,9+0,95)*4,16-(0,7*2)*2 |  | 4.896
m.136-142c
|  |  |  | (((6,685+0,2)*2+7,65+1,35+9,28+4,88)+(2,23+0,9+2,45+2,58*2+4,8+1,9+2,6*2))*4,16 |  | 247.811
dtto odpoč.dv.
|  |  |  | (1*2,4+1*0,75+(0,7*6+0,9*2)*2,05+1,45*2+1,2*0,75)*-1 |  | -19.25
m.143,144
|  |  |  | (7,625+0,325)*4,16 |  | 33.072
m.149+chodba 102
|  |  |  | (0,7+1,7)*4,16-(0,8*2) |  | 8.384
m.160-163
|  |  |  | (0,8+5,55*3+4,275+0,8+1,75)*4,16-(0,8*2)*3 |  | 96.184
m.128-viz tab.X13
|  |  |  | (1,926+1,112*2)*(0,15+0,25) |  | 1.66
| 23 |  | 346244821 | Přizdívky izolační tl 140 mm z cihel dl 290 mm pevnosti P 20 na MC 10 | m2 | 5.257 | 0 | 0
|  |  | Výkaz výměr: | 1PP; vnější přizdívka angl.dvorek
|  |  |  | (1,55*2,1) |  | 3.255
dtto-zazdív.dv.vněj.schody
|  |  |  | (0,91*2,2) |  | 2.002
| 812 |  | 317234410 | Vyzdívka mezi nosníky z cihel pálených na MC | m3 | 1.634 | 0 | 0
|  |  | Výkaz výměr: | SO02a; jednostraná zazdívka HEB300 pro kotv.střechy; L+Pčást
|  |  |  | (14,56+21,76)*(0,15*0,3) |  | 1.634
|  |  |  | celkem |  |  |  | 0