## List1
| Kód | Popis |  | MJ | Množství | J.cena [CZK] | Celkem cena
1 | 11110R001 | LINDAB střešní krytina ideal 40 classic TMSE |  | m2 | 584.9
2 | 11110R002 | Lindab hřebenáč NTP UNI classic TMSE |  | kus | 34
3 | 11110R003 | Lindab koncový hřebenáč FO-R-END classic TMSE |  | kus | 4
4 | 11110R004 | Lindab rozdělovací hřebenáč FO-R-Y 30 - 45 st. TMSE |  | kus | 2
5 | 11110R005 | Lindab šroub SWT 4,8x35 TMSE, 50 ks |  | kus | 4100
6 | 11110R006 | Lindab šroub SL2T 4,8x19 TMSE, 50 ks |  | kus | 2050
7 | 11110R007 | Hřebenový a nárožní pás AI DEK 300 ČR |  | bm | 65
8 | 11110R008 | Větrací mřížka DEK 1000 ČR |  | kus | 105
9 | 11110R009 | Ochranný pás proti ptákům DEK plastový 100 ČR |  | bm | 105
10 | 11110R010 | Lindab okapový plech FOTPA classic 0,5 mm TMSE |  | kus | 56
11 | 11110R011 | Lindab správková barva BF TMSE 50 ml |  | kus | 1
12 | 11110R012 | Guttafol DO 135 S (75 m2/bal) - paleta 4950 m2 |  | m2 | 750
13 | 11110R013 | Lindab žlab R 150/6 m TMSE |  | kus | 18
14 | 11110R014 | Lindab spojka žlabu s těsněním RSK 150 mm TMSE |  | kus | 22
15 | 11110R015 | Lindab žlabový roh RVY 150 mm, úhel 90 st. TMSE |  | kus | 4
16 | 11110R016 | Lindab žlab. hák s jaz. K33 150 mm TMSE |  | kus | 114
17 | 11110R017 | Lindab žlabový kotlík OMV 150/100 TMSE |  | kus | 6
18 | 11110R018 | Lindab koleno odpadního poteubí BK 100 TMSE |  | kus | 12
19 | 11110R019 | Lindab okapová roura odtoková SROR 100/3 m TMSE |  | kus | 6
20 | 11110R020 | Lindab okapová roura odtoková SROR 100/5 m TMSE |  | kus | 6
21 | 11110R021 | Lindab objímka univerzální SSVU 100 |  | kus | 24
22 | 11110R022 | Lindab trn SST (k objímce SSV a SV) 175 |  | kus | 24
23 | 11110R023 | doprava dodavatel (na sklad DEK) |  | kpl | 1
24 | 11110R024 | lať 4x6/4 m impreg. |  | bm | 3000
25 | 11110R025 | DENAIL hřebík Fe 3,8x110 mm (5 kg/bal.) |  | bal | 12
26 | 11110R026 | DEKSAN PROFI zelený 10 kg |  | kus | 1
27 | 11110R027 | ROTO výlez/světlík WDL R27H ZIE 4/7 (45x73)AI |  | kus | 3
28 | 11110R028 | Lindab konzola pro plechové kryt. KTFLS 400 mm TMSE |  | kus | 117
29 | 11110R029 | Lindab horní konzola lávky KTUWCO TMSE |  | kus | 6
30 | 11110R030 | Lindab lávka BR d. 1300 mm TMSE |  | kus | 3
31 | 11110R031 | Lindab trubka 32 mm, d. 3 m KTPIPE TMSE |  | kus | 74
32 | 11110R032 | Plastová záslepka KTCAP do 32 mm černá |  | kus | 2
33 | 21151R001 | demontáž střešní krytiny Alukrit |  | kpl | 1
34 | 21151R002 | demontáž klempířských prvků |  | kpl | 1
35 | 21151R003 | demontáž žlabů + háků |  | kpl | 1
36 | 21151R004 | demontáž hromosvodu |  | kpl | 1
37 | 21151R005 | demontáž komínových lávek |  | kpl | 1
38 | 21151R006 | demontáž antén |  | kpl | 1
39 | 21151R007 | demontáž stávající papírové lepenky |  | kpl | 1
40 | 21151R008 | očištění + ochranný nátěr - bednění |  | kpl | 1
41 | 21151R009 | montáž střešní folie |  | kpl | 1
42 | 21151R010 | montáž střešních latí + kontralatí |  | kpl | 1
43 | 21151R011 | montáž střešní krytiny |  | kpl | 1
44 | 21151R012 | montáž hřebene + nároží |  | kpl | 1
45 | 21151R013 | vyřezání krytiny v nároží |  | kpl | 1
46 | 21151R014 | montáž střešních výlezů |  | kpl | 1
47 | 21151R015 | montáž střešních lávek |  | kpl | 1
48 | 21151R016 | výroba klempířských prvků |  | kpl | 1
49 | 21151R017 | montáž oplechování komínů |  | kpl | 1
50 | 21151R018 | montáž žlabů |  | kpl | 1
51 | 21151R019 | montáž plastových prvků proti ptákům |  | kpl | 1
52 | 21151R020 | odvoz odpadu - lepenka, plech |  | kpl | 1
53 | 21151R021 | doprava |  | kpl | 1
54 | 21151R022 | montáž klempířských prvků |  | kpl | 1
55 | 31020R001 | Oprava komínových těles |  | kus | 4
56 | 31020R002 | mont.anten |  | kpl | 1
57 | 31020R003 | neobsazeno |  | kpl | 1
58 | 30001000 | Zařízení staveniště |  | % | 2.6
60 | 45002000 | Kompletační a koordinační činnost |  | % | 2
59 | 70001000 | Provozní vlivy |  | % | 2
|  | Celková cena s DPH | ???