## Beton
|  |  |  | Soupis prací objektu |  |  |  |  | #REF! | 3
S | Stavba: | N 131 |  | Lávka pro pěší a cyklisty přes řeku Svitavu v Bílovicích nad Svitavou |  |  | SO 201 | 0 | 0,00 | 2
O | Objekt: | SO 201 |  | Lávka pro pěší a cyklisty |  |  |  |  | 15,00 | 2
O1 | Rozpočet: | SO 201 |  | Lávka pro pěší a cyklisty |  |  |  |  | 21,00 | 2
Typ | Poř. číslo | Kód položky | Varianta | Název položky | MJ | Množství | Jednotková cena
[7 empty] | Jednotková | Celkem
0 | 1 | 2 | 3 | 4 | 5 | 6 | 9 | 10
P | 36 | 272313R |  | ZÁKLADY Z PROSTÉHO BETONU DO C16/20,X0 (B20) | M3 | 13.16 | 0 | 0 | 0 | 2
PP |  |  |  | základ vč. podezdívky pod oplocení podél levého břehu řeky a základ pro stojany kol Zahrnuje všechny práce a dodávku materiálu, výplně a těsnění pracovních a dilatačních spar vč. nátěrů proti zemní vlhkosti, veškeré ochranné nátěry vč. osazení betonových sloupků a plotových výplní získaných z demolice stávajícího plotu. Vše dle PD.
VV |  |  |  | základ vč. podezdívky pod oplocení: 20*(0,8*0,5+0,5*0,3)=11,000 [A] pro stojany 6*0,6*0,3*2=2,160 [B] Celkem: A+B=13,160 [C]
TS
P | 38 | 272325 | b | ZÁKLADY ZE ŽELEZOBETONU DO C30/37, XC2,XF1, XA1 (B37) (B37) | M3 | 6.669 | 0 | 0 | 0 | 2
PP |  |  |  | Zahrnuje všechny práce a dodávku materiálu, výplně a těsnění pracovních a dilatačních spar vč. nátěrů proti zemní vlhkosti, veškeré ochranné nátěry. Vše dle PD.
VV |  |  |  | z příl.č. 12 základ nové zídky na nábřežní zdi 22,23 m2*0,3=6,669 [A]
TS
P | 47 | 327325 |  | ZDI OPĚRNÉ, ZÁRUBNÍ, NÁBŘEŽNÍ ZE ŽELEZOVÉHO BETONU DO C30/37, XC4, XD1,XF3 (B37) | M3 | 10.133 | 0 | 0 | 0 | 2
PP |  |  |  | Kompletní provedení vč.bednění, zřízení pracovních a dilatačních spar, výplně, těsnění a tmelení spar a spojů vč.nátěru proti zemní vlhkosti, vč. prostupu pro montáž chrániček. Vše dle PD.
VV |  |  |  | z příl.č. 12 nová zídka na nábřežní zdi 17,808m2 *0,35+ 7,37m2*0,3=8,444 [A] A * 1,2 (rezervní koeficient)=10,133 [B]
TS
P | 49 | 333326 |  | MOSTNÍ OPĚRY A KŘÍDLA ZE ŽELEZOVÉHO BETONU DO C40/50, XC4,XD1, XF3 (B50) | M3 | 3.73 | 0 | 0 | 0 | 2
PP |  |  |  | C35/45 Kompletní provedení vč.zřízení pracovních a dilatačních spar, výplně, těsnění a tmelení spar a spojů vč. nátěrů proti zemní vlhkosti vč. letopočtu vlysem do betonu, vč. prostupů a chrániček atd. Vše dle PD.
VV |  |  |  | z příl.č. 7 OP1: pochozí deska tl. 255mm 1,6m3, parapetní zdi 2,13m3 Celkem: A+B=47,533 [C]
TS