## Seznam VV (hidden)
část objektu - část | název přílohy | poznámka | revize
STAVEBNÍ OBJEKTY
SO 01 - 1 | Stavební řešení |  | 00 | 01 | 02
SO 01 - 2.1 | Konstrukční řešení - beton |  | -
SO 01 - 3 | Požárně bezpečnostní řešení | součástí ASŘ | -
SO 01 - 4 | Vytápění |  | 00
SO 01 - 5 | Vzduchotechnika, chlazení |  | 00
SO 01 - 6.1 | ZTI - Vnitřní vodovod |  | 00 | 01
SO 01 - 6.2 | ZTI - Vnitřní kanalizace |  | 00 | 01
SO 01 - 7 |  | neobsazeno | -
SO 01 - 8 | Silnoproudé rozvody |  | 00 | 01 | 02 | 03 | 04
SO 01 - 9 | Slaboproudé rozvody |  | 00 | 01
SO 01 - 10 | MAR |  | 00
SO 01 - 11 | Výtahy | součástí ASŘ | -
SO 01 - 12 | Zakládací systém parkování | součástí ASŘ | -
INŽENÝRSKÉ OBJEKTY
IO 01 - A | Příprava území |  | 00 | 01
IO 01 - B | HTÚ |  | 00 | 01
IO 02 | Zajištění stavební jámy |  | 00
IO 03 | Přechod pro chodce v ul. Zenklova |  | 00 | 01
IO 04 | Dopravní řešení a zpevněné plochy | viz IO 03 | -
IO 05 | Přeložka trakčního vedení | přímá dodávka investora | -
IO 06 |  | neobsazeno | -
IO 07 |  | neobsazeno | -
IO 08 | Vodovodní přípojka |  | 00
IO 09 | Horkovodní přípojka | přímá dodávka investora | -
IO 10 | Přípojka NN | přímá dodávka investora | -
IO 11 | Venkovní osvětlení |  | - | 01
IO 12 | Přeložka vedení NN | přímá dodávka investora | -
IO 13 | Přípojky SLB | přímá dodávka investora | -
IO 14 | Zasakovací těleso a retence dešťových vod |  | 00
IO 15 | Přeložky SLB | přímá dodávka investora | -
IO 16 | Sadové úpravy |  | 00
ODVODNĚNÍ STAVEBNÍ JÁMY
IO 21 | Odvodnění stavební jámy |  | 00
Poznámka:
Výkazy výměr jednotlivých profesí jsou součástí PD daných profesí.
Při zjištění nesrovnalostí mezi tímto celkovým výkazem výměr a výkazem výměr profesí nutno kontaktovat generálního projektanta.

## Shrnutí
Předepsaný rozpis ceny – celkový výkaz vyměr
část objektu - část | název přílohy | poznámka | cena
STAVEBNÍ OBJEKTY
CENA jednotlivé části
SO 01 - 1 | Stavební řešení
SO 01 - 2.1 | Konstrukční řešení - Statika
SO 01 - 3 | Požárně bezpečnostní řešení | součástí ASŘ
SO 01 - 4 | Vytápění |  |  | 0
SO 01 - 5 | Vzduchotechnika, chlazení
SO 01 - 6.1 | ZTI - Vnitřní vodovod |  |  | 0
SO 01 - 6.2 | ZTI - Vnitřní kanalizace |  |  | 0
SO 01 - 7 |  | neobsazeno
SO 01 - 8 | Silnoproudé rozvody
SO 01 - 9 | Slaboproudé rozvody
SO 01 - 10 | MAR
SO 01 - 11 | Výtahy | součástí ASŘ
SO 01 - 12 | Zakládací systém parkování | součástí ASŘ
| CELKEM STAVEBNÍ OBJEKTY |  |  | 0
INŽENÝRSKÉ OBJEKTY
IO 01 - A | Příprava území |  |  | dodávka investor
IO 01 - B | HTÚ
IO 02 | Zajištění stavební jámy |  |  | dodávka investor
IO 03 | Přechod pro chodce v ul. Zenklova
IO 04 | Dopravní řešení a zpevněné plochy | viz IO 03
IO 05 | Přeložka trakčního vedení | přímá dodávka investora
IO 06 |  | neobsazeno
IO 07 |  | neobsazeno
IO 08 | Vodovodní přípojka |  |  | 0
IO 09 | Horkovodní přípojka | přímá dodávka investora
IO 10 | Přípojka NN | přímá dodávka investora
IO 11 | Venkovní osvětlení
IO 12 | Přeložka vedení NN | přímá dodávka investora
IO 13 | Přípojky SLB | přímá dodávka investora
IO 14 | Zasakovací těleso a retence dešťových vod |  |  | 0
IO 15 | Přeložky SLB | přímá dodávka investora
IO 16 | Sadové úpravy
| CELKEM INŽENÝRSKÉ OBJEKTY |  |  | 0
ODVODNĚNÍ STAVEBNÍ JÁMY
IO 21 | Odvodnění stavební jámy |  |  | dodávka investor
| ODVODNĚNÍ STAVEBNÍ JÁMY |  |  | dodávka investor
| CELKEM bez DPH |  |  | 0
Poznámka:
Výkazy výměr jednotlivých profesí jsou součástí PD daných profesí.
Při zjištění nesrovnalostí mezi tímto celkovým výkazem výměr a výkazem výměr profesí nutno kontaktovat generálního projektanta.

## SO 01-4 Vytápění
Zařízení | Pozice | Výrobce | Položka | Popis parametrů | Označení / Typ | Počet | MJ | Dodávka / m.j. | Montáž / m.j. | Dodávka celkem | Montáž celkem | D+M celkem
SO 01 - 4 VYTÁPĚNÍ
1 | SPOLEČNÁ ZAŘÍZENÍ
100 | Bytové rozdělovače vč. příslušenství
1 | 131 | OVENTROP | Rozdělovač z nerezové oceli - s průtokoměry | 7 okruhů; 0-5 l/min; 1" | Multidis SF | 1 | ks |  |  | 0 | 0 | 0
1 | 131a | OVENTROP | Elektrotermický servopohon | 230 V | Aktor T 2P | 7 | ks |  |  | 0 | 0 | 0
1 | 131b | OVENTROP | Dvojitá spojka pro rozdělovač | 3/4" x 1" |  | 2 | ks |  |  | 0 | 0 | 0
1 | 131c | OVENTROP | Šroubení se svěrnými kroužky "Cofit S" pro "Copipe" | 16x2,0 |  | 10 | ks |  |  | 0 | 0 | 0
1 | 131d | OVENTROP | Šroubení se svěrnými kroužky "Cofit S" pro "Copipe" | 18x2,0 |  | 2 | ks |  |  | 0 | 0 | 0
1 | 131e | OVENTROP | Šroubení se svěrnými kroužky "Cofit S" pro "Copipe" | 20x2,0 |  | 2 | ks |  |  | 0 | 0 | 0
1 | 132 | OVENTROP | Rozdělovač z nerezové oceli - s průtokoměry | 5 okruhů; 0-5 l/min; 1" | Multidis SF | 1 | ks |  |  | 0 | 0 | 0
1 | 132a | OVENTROP | Elektrotermický servopohon | 230 V | Aktor T 2P | 5 | ks |  |  | 0 | 0 | 0
1 | 132b | OVENTROP | Dvojitá spojka pro rozdělovač | 3/4" x 1" |  | 2 | ks |  |  | 0 | 0 | 0
1 | 132c | OVENTROP | Šroubení se svěrnými kroužky "Cofit S" pro "Copipe" | 16x2,0 |  | 2 | ks |  |  | 0 | 0 | 0
1 | 132d | OVENTROP | Šroubení se svěrnými kroužky "Cofit S" pro "Copipe" | 18x2,0 |  | 6 | ks |  |  | 0 | 0 | 0
1 | 132e | OVENTROP | Šroubení se svěrnými kroužky "Cofit S" pro "Copipe" | 20x2,0 |  | 2 | ks |  |  | 0 | 0 | 0
1 | 133 | OVENTROP | Rozdělovač z nerezové oceli - s průtokoměry | 5 okruhů; 0-5 l/min; 1" | Multidis SF | 1 | ks |  |  | 0 | 0 | 0
1 | 133a | OVENTROP | Elektrotermický servopohon | 230 V | Aktor T 2P | 5 | ks |  |  | 0 | 0 | 0
1 | 133b | OVENTROP | Dvojitá spojka pro rozdělovač | 3/4" x 1" |  | 2 | ks |  |  | 0 | 0 | 0
1 | 133c | OVENTROP | Šroubení se svěrnými kroužky "Cofit S" pro "Copipe" | 18x2,0 |  | 6 | ks |  |  | 0 | 0 | 0
1 | 133d | OVENTROP | Šroubení se svěrnými kroužky "Cofit S" pro "Copipe" | 20x2,0 |  | 4 | ks |  |  | 0 | 0 | 0
1 | 141 | OVENTROP | Rozdělovač z nerezové oceli - s průtokoměry | 5 okruhů; 0-5 l/min; 1" | Multidis SF | 1 | ks |  |  | 0 | 0 | 0
1 | 141a | OVENTROP | Elektrotermický servopohon | 230 V | Aktor T 2P | 5 | ks |  |  | 0 | 0 | 0
1 | 141b | OVENTROP | Dvojitá spojka pro rozdělovač | 3/4" x 1" |  | 2 | ks |  |  | 0 | 0 | 0
1 | 141c | OVENTROP | Šroubení se svěrnými kroužky "Cofit S" pro "Copipe" | 16x2,0 |  | 6 | ks |  |  | 0 | 0 | 0
1 | 141d | OVENTROP | Šroubení se svěrnými kroužky "Cofit S" pro "Copipe" | 18x2,0 |  | 2 | ks |  |  | 0 | 0 | 0
1 | 141e | OVENTROP | Šroubení se svěrnými kroužky "Cofit S" pro "Copipe" | 20x2,0 |  | 2 | ks |  |  | 0 | 0 | 0
1 | 142 | OVENTROP | Rozdělovač z nerezové oceli - s průtokoměry | 5 okruhů; 0-5 l/min; 1" | Multidis SF | 1 | ks |  |  | 0 | 0 | 0
1 | 142a | OVENTROP | Elektrotermický servopohon | 230 V | Aktor T 2P | 5 | ks |  |  | 0 | 0 | 0
1 | 142b | OVENTROP | Dvojitá spojka pro rozdělovač | 3/4" x 1" |  | 2 | ks |  |  | 0 | 0 | 0
1 | 142c | OVENTROP | Šroubení se svěrnými kroužky "Cofit S" pro "Copipe" | 16x2,0 |  | 2 | ks |  |  | 0 | 0 | 0
1 | 142d | OVENTROP | Šroubení se svěrnými kroužky "Cofit S" pro "Copipe" | 18x2,0 |  | 6 | ks |  |  | 0 | 0 | 0
1 | 142e | OVENTROP | Šroubení se svěrnými kroužky "Cofit S" pro "Copipe" | 20x2,0 |  | 2 | ks |  |  | 0 | 0 | 0
1 | 143 | OVENTROP | Rozdělovač průchozí - bez průtokoměrů | 2 okruhy; 1" |  | 2 | ks |  |  | 0 | 0 | 0
1 | 143a | OVENTROP | Koncovka rozdělovače - výstup pro odvzdušnění | DN25 |  | 2 | ks |  |  | 0 | 0 | 0
1 | 143b | OVENTROP | Držák rozdělovače a sběrače ocelový - pozinkovaný |  |  | 2 | ks |  |  | 0 | 0 | 0
1 | 143c | OVENTROP | Ventil na rozdělovač do přívodu - pro termostatickou regulaci | DN15 |  | 2 | ks |  |  | 0 | 0 | 0
1 | 143d | OVENTROP | Šroubení do zpátečky | DN15 | Combi 2 | 2 | ks |  |  | 0 | 0 | 0
1 | 143e | OVENTROP | Rychloodvzdušňovač - z mosazi, s automatickým uzavíráním | DN10 |  | 1 | ks |  |  | 0 | 0 | 0
1 | 143f | OVENTROP | Kulový kohout - z mosazi, hadicový nástavec | DN10 | Optiflex | 1 | ks |  |  | 0 | 0 | 0
1 | 143g | OVENTROP | Elektrotermický servopohon | 230 V | Aktor T 2P | 2 | ks |  |  | 0 | 0 | 0
1 | 143h | OVENTROP | Dvojitá spojka pro rozdělovač | 3/4" x 1" |  | 2 | ks |  |  | 0 | 0 | 0
1 | 143i | OVENTROP | Šroubení se svěrnými kroužky "Cofit S" pro "Copipe" | 18x2,0 |  | 2 | ks |  |  | 0 | 0 | 0
1 | 143j | OVENTROP | Šroubení se svěrnými kroužky "Cofit S" pro "Copipe" | 26x3,0 |  | 2 | ks |  |  | 0 | 0 | 0
1 | 151 | OVENTROP | Rozdělovač z nerezové oceli - s průtokoměry | 5 okruhů; 0-5 l/min; 1" | Multidis SF | 1 | ks |  |  | 0 | 0 | 0
1 | 151a | OVENTROP | Elektrotermický servopohon | 230 V | Aktor T 2P | 5 | ks |  |  | 0 | 0 | 0
1 | 151b | OVENTROP | Dvojitá spojka pro rozdělovač | 3/4" x 1" |  | 2 | ks |  |  | 0 | 0 | 0
1 | 151c | OVENTROP | Šroubení se svěrnými kroužky "Cofit S" pro "Copipe" | 16x2,0 |  | 6 | ks |  |  | 0 | 0 | 0
1 | 151d | OVENTROP | Šroubení se svěrnými kroužky "Cofit S" pro "Copipe" | 18x2,0 |  | 2 | ks |  |  | 0 | 0 | 0
1 | 151e | OVENTROP | Šroubení se svěrnými kroužky "Cofit S" pro "Copipe" | 20x2,0 |  | 2 | ks |  |  | 0 | 0 | 0
1 | 152 | OVENTROP | Rozdělovač z nerezové oceli - s průtokoměry | 5 okruhů; 0-5 l/min; 1" | Multidis SF | 1 | ks |  |  | 0 | 0 | 0
1 | 152a | OVENTROP | Elektrotermický servopohon | 230 V | Aktor T 2P | 5 | ks |  |  | 0 | 0 | 0
1 | 152b | OVENTROP | Dvojitá spojka pro rozdělovač | 3/4" x 1" |  | 2 | ks |  |  | 0 | 0 | 0
1 | 152c | OVENTROP | Šroubení se svěrnými kroužky "Cofit S" pro "Copipe" | 16x2,0 |  | 2 | ks |  |  | 0 | 0 | 0
1 | 152d | OVENTROP | Šroubení se svěrnými kroužky "Cofit S" pro "Copipe" | 18x2,0 |  | 8 | ks |  |  | 0 | 0 | 0
1 | 153 | OVENTROP | Rozdělovač průchozí - bez průtokoměrů | 2 okruhy; 1" |  | 2 | ks |  |  | 0 | 0 | 0
1 | 153a | OVENTROP | Koncovka rozdělovače - výstup pro odvzdušnění | DN25 |  | 2 | ks |  |  | 0 | 0 | 0
1 | 153b | OVENTROP | Držák rozdělovače a sběrače ocelový - pozinkovaný |  |  | 2 | ks |  |  | 0 | 0 | 0
1 | 153c | OVENTROP | Ventil na rozdělovač do přívodu - pro termostatickou regulaci | DN15 |  | 2 | ks |  |  | 0 | 0 | 0
1 | 153d | OVENTROP | Šroubení do zpátečky | DN15 | Combi 2 | 2 | ks |  |  | 0 | 0 | 0
1 | 153e | OVENTROP | Rychloodvzdušňovač - z mosazi, s automatickým uzavíráním | DN10 |  | 1 | ks |  |  | 0 | 0 | 0
1 | 153f | OVENTROP | Kulový kohout - z mosazi, hadicový nástavec | DN10 | Optiflex | 1 | ks |  |  | 0 | 0 | 0
1 | 153g | OVENTROP | Elektrotermický servopohon | 230 V | Aktor T 2P | 2 | ks |  |  | 0 | 0 | 0
1 | 153h | OVENTROP | Dvojitá spojka pro rozdělovač | 3/4" x 1" |  | 2 | ks |  |  | 0 | 0 | 0
1 | 153i | OVENTROP | Šroubení se svěrnými kroužky "Cofit S" pro "Copipe" | 18x2,0 |  | 2 | ks |  |  | 0 | 0 | 0
1 | 153j | OVENTROP | Šroubení se svěrnými kroužky "Cofit S" pro "Copipe" | 26x3,0 |  | 2 | ks |  |  | 0 | 0 | 0
1 | 161 | OVENTROP | Rozdělovač průchozí - bez průtokoměrů | 2 okruhy; 1" |  | 2 | ks |  |  | 0 | 0 | 0
1 | 161a | OVENTROP | Koncovka rozdělovače - výstup pro odvzdušnění | DN25 |  | 2 | ks |  |  | 0 | 0 | 0
1 | 161b | OVENTROP | Držák rozdělovače a sběrače ocelový - pozinkovaný |  |  | 2 | ks |  |  | 0 | 0 | 0
1 | 161c | OVENTROP | Ventil na rozdělovač do přívodu - pro termostatickou regulaci | DN15 |  | 2 | ks |  |  | 0 | 0 | 0
1 | 161d | OVENTROP | Šroubení do zpátečky | DN15 | Combi 2 | 2 | ks |  |  | 0 | 0 | 0
1 | 161e | OVENTROP | Rychloodvzdušňovač - z mosazi, s automatickým uzavíráním | DN10 |  | 1 | ks |  |  | 0 | 0 | 0
1 | 161f | OVENTROP | Kulový kohout - z mosazi, hadicový nástavec | DN10 | Optiflex | 1 | ks |  |  | 0 | 0 | 0
1 | 161g | OVENTROP | Elektrotermický servopohon | 230 V | Aktor T 2P | 2 | ks |  |  | 0 | 0 | 0
1 | 161h | OVENTROP | Dvojitá spojka pro rozdělovač | 3/4" x 1" |  | 2 | ks |  |  | 0 | 0 | 0
1 | 161i | OVENTROP | Šroubení se svěrnými kroužky "Cofit S" pro "Copipe" | 26x3,0 |  | 4 | ks |  |  | 0 | 0 | 0
1 | 162 | OVENTROP | Rozdělovač průchozí - bez průtokoměrů | 3 okruhy; 1" |  | 2 | ks |  |  | 0 | 0 | 0
1 | 162a | OVENTROP | Koncovka rozdělovače - výstup pro odvzdušnění | DN25 |  | 2 | ks |  |  | 0 | 0 | 0
1 | 162b | OVENTROP | Držák rozdělovače a sběrače ocelový - pozinkovaný |  |  | 2 | ks |  |  | 0 | 0 | 0
1 | 162c | OVENTROP | Ventil na rozdělovač do přívodu - pro termostatickou regulaci | DN15 |  | 3 | ks |  |  | 0 | 0 | 0
1 | 162d | OVENTROP | Šroubení do zpátečky | DN15 | Combi 2 | 3 | ks |  |  | 0 | 0 | 0
1 | 162e | OVENTROP | Rychloodvzdušňovač - z mosazi, s automatickým uzavíráním | DN10 |  | 1 | ks |  |  | 0 | 0 | 0
1 | 162f | OVENTROP | Kulový kohout - z mosazi, hadicový nástavec | DN10 | Optiflex | 1 | ks |  |  | 0 | 0 | 0
1 | 162g | OVENTROP | Elektrotermický servopohon | 230 V | Aktor T 2P | 3 | ks |  |  | 0 | 0 | 0
1 | 162h | OVENTROP | Dvojitá spojka pro rozdělovač | 3/4" x 1" |  | 2 | ks |  |  | 0 | 0 | 0
1 | 162i | OVENTROP | Šroubení se svěrnými kroužky "Cofit S" pro "Copipe" | 18x2,0 |  | 2 | ks |  |  | 0 | 0 | 0
1 | 162j | OVENTROP | Šroubení se svěrnými kroužky "Cofit S" pro "Copipe" | 20x2,0 |  | 2 | ks |  |  | 0 | 0 | 0
1 | 162k | OVENTROP | Šroubení se svěrnými kroužky "Cofit S" pro "Copipe" | 26x3,0 |  | 2 | ks |  |  | 0 | 0 | 0
200 | Armatury
1 | 201 | IVARCS | Uzavírací klapka - poniklovaná litina, mezipřírubová, PN10, tmax. 120°C, tmin. -10°C | DN65 | Uzavírací klapka | 4 | ks |  |  | 0 | 0 | 0
1 | 202 | IVARCS | Kulový kohout - z poniklované mosazi, plnoprůtočný, PN10, tmax. 100°C, tmin -10°C, ovládání pákou | DN15 | Kulový kohout | 6 | ks |  |  | 0 | 0 | 0
1 | 203 | IVARCS | Kulový kohout - z poniklované mosazi, plnoprůtočný, PN10, tmax. 100°C, tmin -10°C, ovládání pákou | DN20 | Kulový kohout | 12 | ks |  |  | 0 | 0 | 0
1 | 204 | IVARCS | Kulový kohout - z poniklované mosazi, plnoprůtočný, PN10, tmax. 100°C, tmin -10°C, ovládání pákou | DN20 | Kulový kohout | 4 | ks |  |  | 0 | 0 | 0
1 | 205 | IVARCS | Kulový kohout - z poniklované mosazi, plnoprůtočný, PN10, tmax. 100°C, tmin -10°C, ovládání pákou | DN25 | Kulový kohout | 18 | ks |  |  | 0 | 0 | 0
1 | 206 | IVARCS | Kulový kohout - z poniklované mosazi, plnoprůtočný, PN10, tmax. 100°C, tmin -10°C, ovládání pákou | DN25 | Kulový kohout | 4 | ks |  |  | 0 | 0 | 0
1 | 207 | IVARCS | Kulový kohout - z poniklované mosazi, plnoprůtočný, PN10, tmax. 100°C, tmin -10°C, ovládání pákou | DN32 | Kulový kohout | 2 | ks |  |  | 0 | 0 | 0
1 | 208 | IVARCS | Kulový kohout - z poniklované mosazi, plnoprůtočný, PN10, tmax. 100°C, tmin -10°C, ovládání pákou | DN32 | Kulový kohout | 10 | ks |  |  | 0 | 0 | 0
1 | 209 | IVARCS | Kulový kohout - z poniklované mosazi, plnoprůtočný, PN10, tmax. 100°C, tmin -10°C, ovládání pákou | DN15 | Kulový kohout | 4 | ks |  |  | 0 | 0 | 0
1 | 210 | IVARCS | Kulový kohout - z poniklované mosazi, plnoprůtočný, PN10, tmax. 100°C, tmin -10°C, ovládání pákou | DN20 | Kulový kohout | 8 | ks |  |  | 0 | 0 | 0
1 | 211 | IVARCS | Napouštěcí a vypouštěcí kohout - z poniklované mosazi, s vnějším závitem, rukojeť s dorazem, s hadicovým nástavcem a uzavíracím víčkem, PN10, t=-10°C až 90°C | DN15 | Napouštěcí a vypouštěcí kohout | 24 | ks |  |  | 0 | 0 | 0
1 | 212 | IVARCS | Automatický odvzdušňovací ventil - včetně zpětné klapky, PN10, t=0°C až 150°C, s možností uzavření | DN15 | Automatický odvzdušňovací ventil | 24 | ks |  |  | 0 | 0 | 0
1 | 213 | OVENTROP | Smyčkový regulační ventil - z mosazi, vč. měřících vsuvek a vypouštěcího ventilu | DN20 | Hycocon VTZ | 11 | ks |  |  | 0 | 0 | 0
1 | 214 | OVENTROP | Regulátor diferenčního tlaku - z mosazi, 50-300 mbar, PN16 | DN20 | Hycocon DTZ | 11 | ks |  |  | 0 | 0 | 0
1 | 215 | IMI | Integrovaná HM armatura, termostatická hlavice ve veřejném provedení, termostatický ventil s rohovým radiátorovým připojením pro připojení designových těles, závitové připojení M30 x 1,5, rozsah regulace 7-28°C, rozteč 50mm, tmax 120°C, PN10, vč. krytky, standartní bílá | Rp 1/2", kvs=1,10, rohová |  | 7 | ks |  |  | 0 | 0 | 0
1 | 216 |  | Gumový kompenzátor | DN20 |  | 2 | ks |  |  | 0 | 0 | 0
1 | 217 |  | Gumový kompenzátor | DN25 |  | 6 | ks |  |  | 0 | 0 | 0
1 | 218 |  | Gumový kompenzátor | DN32 |  | 16 | ks |  |  | 0 | 0 | 0
1 | 219 |  | Gumový kompenzátor | DN65 |  | 4 | ks |  |  | 0 | 0 | 0
300 | Potrubí, izolace, nátěry
Ocelové trubky bezešvé hladké podle ČSN 42 5715 j.m. 11 353, včetně prořezu a všech přídavků pro svářecí a těsnící materiály. Veškeré odbočení, oblouky, redukce které jsou započteny v běžných metrech musí být provedeny pomocí varných tvarovek.
1 | 301 | FERONA | Trubka bezešvá hladká |  | DN15 | 178.75 | bm |  |  | 0 | 0 | 0
1 | 302 | FERONA | Trubka bezešvá hladká |  | DN20 | 125.84 | bm |  |  | 0 | 0 | 0
1 | 303 | FERONA | Trubka bezešvá hladká |  | DN25 | 331.76 | bm |  |  | 0 | 0 | 0
1 | 304 | FERONA | Trubka bezešvá hladká |  | DN32 | 437.58 | bm |  |  | 0 | 0 | 0
1 | 305 | FERONA | Trubka bezešvá hladká |  | DN40 | 54.34 | bm |  |  | 0 | 0 | 0
1 | 306 | FERONA | Trubka bezešvá hladká |  | DN50 | 105.82 | bm |  |  | 0 | 0 | 0
1 | 307 | FERONA | Trubka bezešvá hladká |  | DN65 | 271.7 | bm |  |  | 0 | 0 | 0
Řezaná potrubní pouzdra z kamenné vlny kašírovaná hliníkovou fólií se skleněnou mřížkou, délka 1 m. Izolace určena pro potrubní rozvody s provozní teplotou od +15°C do +250°C, třída reakce na oheň je A2-s1 d0 dle ČSN EN 13 501-1. Součinitel tepelné vodivosti při 50°C je λm=0,037 W.m-1.K-1. Teplota na vnější straně (na hliníkové fólií) nesmí přesáhnout 100°C.
1 | 308 | ROCKWOOL | DN15 - tl. 40 mm | izolační pouzdro |  | 33 | bm |  |  | 0 | 0 | 0
1 | 309 | ROCKWOOL | DN20 - tl. 40 mm | izolační pouzdro |  | 138.424 | bm |  |  | 0 | 0 | 0
1 | 310 | ROCKWOOL | DN25 - tl. 50 mm | izolační pouzdro |  | 364.936 | bm |  |  | 0 | 0 | 0
1 | 311 | ROCKWOOL | DN32 - tl. 60 mm | izolační pouzdro |  | 481.338 | bm |  |  | 0 | 0 | 0
1 | 312 | ROCKWOOL | DN40 - tl. 30 mm | izolační pouzdro |  | 59.774 | bm |  |  | 0 | 0 | 0
1 | 313 | ROCKWOOL | DN50 - tl. 40 mm | izolační pouzdro |  | 116.402 | bm |  |  | 0 | 0 | 0
1 | 314 | ROCKWOOL | DN65 - tl. 50 mm | izolační pouzdro |  | 298.87 | bm |  |  | 0 | 0 | 0
1 | 315 |  | izolační pás šířky 1 m - tl. 50 mm | izolační pás |  |  | m2 |  |  | 0 | 0 | 0
Návlekové tepelně izolační trubky TUBEX s jemnou porézní strukturou s uzavřenými vzduchovými bublinami.
1 | 316 | TUBEX | DN15 - tl. 20mm |  |  | 160.325 | bm |  |  | 0 | 0 | 0
1 | 317 |  | Proplach a tlaková zkouška potrubí do DN40 | zkouška vodou! |  | 1128.27 | bm |  |  | 0 | 0 | 0
1 | 318 |  | Proplach a tlaková zkouška potrubí do DN125 | zkouška vodou! |  | 377.52 | bm |  |  | 0 | 0 | 0
1 | 319 |  | Barevné polepy potrubí |  |  | 40 | ks |  |  | 0 | 0 | 0
400 | Otopná tělesa
Designové vertikální těleso s profilovanou čelní deskou a spodním středovým připojením. RAL dle architekta.
1 | 401 | ISAN | Designové vertikální těleso s profilovanou čelní deskou a spodním středovým připojením |  | DANC 1800/595 | 6 | ks |  |  | 0 | 0 | 0
1 | 402 | ISAN | Designové vertikální těleso s profilovanou čelní deskou a spodním středovým připojením |  | DANC 1800/295 | 1 | ks |  |  | 0 | 0 | 0
Elektrický nástěnný přímotop s ochrannou proti přehřátí a termostatem.
1 | 403 |  | El. přímotop |  | 500 W | 1 | ks |  |  | 0 | 0 | 0
1 | 404 |  | Proplach a tlaková zkouška otopných těles | zkouška vodou! |  | 7 | ks |  |  | 0 | 0 | 0
500 | Požární ucpávky
Dvojice oboustranné požární ucpávky z protipožárního tmelu vč. revizních štítků.
1 | 501 | HILTI | Požární ucpávka |  | do DN 40 | 25 | ks |  |  | 0 | 0 | 0
1 | 502 | HILTI | Požární ucpávka |  | do DN 65 | 3 | ks |  |  | 0 | 0 | 0
600 | Ostatní
1 | 601 |  | Montážní materiál |  |  | 2000 | kg |  |  | 0 | 0 | 0
1 | 602 |  | Těsnící materiál |  |  | 4200 | bm |  |  | 0 | 0 | 0
1 | 603 |  | Spojovací materiál |  |  | 1500 | kg |  |  | 0 | 0 | 0
1.01 | KOMERCE
100 | Zařízení
1.01 | 101 | ENBRA | Subkompaktní měřič tepla ultrazvukový, počítadlo vybaveno jednosměrnou radiovou komunikací, součástí dodávky kulový kohout s jímkou pro teploměrné čidlo a šroubení | V=1,5m3/h; DN15; délka 110 mm; M-Bus | Sharky 774 | 1 | ks |  |  | 0 | 0 | 0
200 | Armatury
1.01 | 201 | IVARCS | Kulový kohout - z poniklované mosazi, plnoprůtočný, PN10, tmax. 100°C, tmin -10°C, ovládání pákou | DN25 | Kulový kohout | 4 | ks |  |  | 0 | 0 | 0
1.01 | 202 | IVARCS | Napouštěcí a vypouštěcí kohout - z poniklované mosazi, s vnějším závitem, rukojeť s dorazem, s hadicovým nástavcem a uzavíracím víčkem, PN10, t=-10°C až 90°C | DN15 | Napouštěcí a vypouštěcí kohout | 2 | ks |  |  | 0 | 0 | 0
1.01 | 203 | IVARCS | Automatický odvzdušňovací ventil - včetně zpětné klapky, PN10, t=0°C až 150°C, s možností uzavření | DN15 | Automatický odvzdušňovací ventil | 2 | ks |  |  | 0 | 0 | 0
1.01 | 204 | IVARCS | Filtr závitový - z poniklované mosazi, závitový, PN10, tmax. 100°C, tmin -10°C | DN25 | Filtr | 1 | ks |  |  | 0 | 0 | 0
1.01 | 205 | OVENTROP | Smyčkový regulační ventil - z bronzu, vč. měřících vsuvek a vypouštěcího ventilu | DN10 | Hydrocontrol VTR | 1 | ks |  |  | 0 | 0 | 0
1.01 | 206 | OVENTROP | Regulátor diferenčního tlaku - z bronzu, 50-300 mbar, PN16 | DN15 | Hydromat DTR | 1 | ks |  |  | 0 | 0 | 0
1.01 | 207 | IVARCS | Teploměr, včetně jímky | rozsah 0-100°C |  | 4 | ks |  |  | 0 | 0 | 0
1.01 | 208 | IVARCS | Tlakoměr, včetně tlakoměrného kohoutu a připojovací smyčky | rozsah 0-10 bar |  | 4 | ks |  |  | 0 | 0 | 0
1.01 | 209 | IMI | Termostatická hlavice - ve veřejném provedení, s kapalinovým čidlem, závitové připojení M30x1,5, hladké provedení, rozsah regulace 6-28°C, standardní bílá |  | B | 4 | ks |  |  | 0 | 0 | 0
1.01 | 210 | IMI | Termostatický ventil, pro podlahové konvektory s plynulým přesným přednastavením, z bronzu, PN10, tmax. 120°C, přímý | Kvs 0,86 | V-exact II | 4 | ks |  |  | 0 | 0 | 0
1.01 | 211 | IMI | Uzavírací radiátorové šroubení, pro podlahové konvektory s plynulým přesným přednastavením, s uzavíraním a vypouštěním, z bronzu, PN10, tmax. 120°C, přímý | Kvs 1,31 | Regulux | 4 | ks |  |  | 0 | 0 | 0
1.01 | 212 |  | Pancéřovaná hadice - 0,5 m |  | DN 25 | 2 | ks |  |  | 0 | 0 | 0
300 | Potrubí, izolace
Ocelové trubky bezešvé hladké podle ČSN 42 5715 j.m. 11 353, včetně prořezu a všech přídavků pro svářecí a těsnící materiály. Veškeré odbočení, oblouky, redukce které jsou započteny v běžných metrech musí být provedeny pomocí varných tvarovek.
1.01 | 301 | FERONA | Trubka bezešvá hladká |  | DN15 | 14.3 | bm |  |  | 0 | 0 | 0
1.01 | 302 | FERONA | Trubka bezešvá hladká |  | DN25 | 60.346 | bm |  |  | 0 | 0 | 0
1.01 | 303 | FERONA | Trubka bezešvá hladká |  | DN32 | 8.58 | bm |  |  | 0 | 0 | 0
Řezaná potrubní pouzdra z kamenné vlny kašírovaná hliníkovou fólií se skleněnou mřížkou, délka 1 m. Izolace určena pro potrubní rozvody s provozní teplotou od +15°C do +250°C, třída reakce na oheň je A2-s1 d0 dle ČSN EN 13 501-1. Součinitel tepelné vodivosti při 50°C je λm=0,037 W.m-1.K-1. Teplota na vnější straně (na hliníkové fólií) nesmí přesáhnout 100°C.
1.01 | 304 | ROCKWOOL | DN15 - tl. 40 mm | izolační pouzdro |  | 52.8528 | bm |  |  | 0 | 0 | 0
1.01 | 305 | ROCKWOOL | DN18 - tl. 40 mm | izolační pouzdro |  | 41.8418 | bm |  |  | 0 | 0 | 0
1.01 | 306 | ROCKWOOL | DN25 - tl. 50 mm | izolační pouzdro |  | 66.3806 | bm |  |  | 0 | 0 | 0
1.01 | 307 | ROCKWOOL | DN32 - tl. 60 mm | izolační pouzdro |  | 9.438 | bm |  |  | 0 | 0 | 0
1.01 | 308 |  | izolační pás šířky 1 m - tl. 50 mm | izolační pás |  | 3 | m2 |  |  | 0 | 0 | 0
Vícevrstvé plastohliníkové potrubí ALPEX - DUO XS, nižší délková roztažnost, z pěti vrstev materiálu, vhodné pro rozvody vytápění. Včetně tvarovek.
1.01 | 309 | IVARCS | Plastové potrubí |  | 16x2,0 mm | 33.748 | bm |  |  | 0 | 0 | 0
1.01 | 310 | IVARCS | Plastové potrubí |  | 18x2,0 mm | 38.038 | bm |  |  | 0 | 0 | 0
1.01 | 311 |  | Proplach a tlaková zkouška potrubí do DN40 | zkouška vodou! |  | 155.012 | bm |  |  | 0 | 0 | 0
400 | Otopná tělesa
Ocelová otopná lavice, bílá barva, odnímatelný horní kryt, podélné lamely. Boční spodní připojení. Součástí dodávky jsou stavěcí nožky.
1.01 |  | KORADO | Otopná lavice s podélnou mřížkou a spodním připojením. |  | KORALINE LKX 1600/90/230 | 4 | ks |  |  | 0 | 0 | 0
1.01 |  |  | Proplach a tlaková zkouška otopných těles | zkouška vodou! |  | 4 | ks |  |  | 0 | 0 | 0
1.02 | KOMERCE
100 | Zařízení
1.02 | 101 | ENBRA | Subkompaktní měřič tepla ultrazvukový, počítadlo vybaveno jednosměrnou radiovou komunikací, součástí dodávky kulový kohout s jímkou pro teploměrné čidlo a šroubení | V=1,5m3/h; DN15; délka 110 mm; M-Bus | Sharky 774 | 1 | ks |  |  | 0 | 0 | 0
200 | Armatury
1.02 | 201 | IVARCS | Kulový kohout - z poniklované mosazi, plnoprůtočný, PN10, tmax. 100°C, tmin -10°C, ovládání pákou | DN25 | Kulový kohout | 4 | ks |  |  | 0 | 0 | 0
1.02 | 202 | IVARCS | Napouštěcí a vypouštěcí kohout - z poniklované mosazi, s vnějším závitem, rukojeť s dorazem, s hadicovým nástavcem a uzavíracím víčkem, PN10, t=-10°C až 90°C | DN15 | Napouštěcí a vypouštěcí kohout | 2 | ks |  |  | 0 | 0 | 0
1.02 | 203 | IVARCS | Automatický odvzdušňovací ventil - včetně zpětné klapky, PN10, t=0°C až 150°C, s možností uzavření | DN15 | Automatický odvzdušňovací ventil | 2 | ks |  |  | 0 | 0 | 0
1.02 | 204 | IVARCS | Filtr závitový - z poniklované mosazi, závitový, PN10, tmax. 100°C, tmin -10°C | DN25 | Filtr | 1 | ks |  |  | 0 | 0 | 0
1.02 | 205 | OVENTROP | Smyčkový regulační ventil - z bronzu, vč. měřících vsuvek a vypouštěcího ventilu | DN10 | Hydrocontrol VTR | 1 | ks |  |  | 0 | 0 | 0
1.02 | 206 | OVENTROP | Regulátor diferenčního tlaku - z bronzu, 50-300 mbar, PN16 | DN15 | Hydromat DTR | 1 | ks |  |  | 0 | 0 | 0
1.02 | 207 | IVARCS | Teploměr, včetně jímky | rozsah 0-100°C |  | 4 | ks |  |  | 0 | 0 | 0
1.02 | 208 | IVARCS | Tlakoměr, včetně tlakoměrného kohoutu a připojovací smyčky | rozsah 0-10 bar |  | 4 | ks |  |  | 0 | 0 | 0
1.02 | 209 | IMI | Připojovací H armatura, pro otopná tělesa s integrovanou ventilovou vložkou, s uzavíraním a vypouštěním, z poniklovaného bronzu, PN10, tmax. 90°C, rozteč potrubí 50 mm, rohová, včetně bílé krytky | Kvs=1,48 | Vekolux | 2 | ks |  |  | 0 | 0 | 0
1.02 | 210 | IMI | Termostatická hlavice - ve veřejném provedení, s kapalinovým čidlem, závitové připojení M30x1,5, hladké provedení, rozsah regulace 6-28°C, standardní bílá |  | B | 6 | ks |  |  | 0 | 0 | 0
1.02 | 211 | IMI | Termostatický ventil, pro podlahové konvektory s plynulým přesným přednastavením, z bronzu, PN10, tmax. 120°C, přímý | Kvs 0,86 | V-exact II | 4 | ks |  |  | 0 | 0 | 0
1.02 | 212 | IMI | Uzavírací radiátorové šroubení, pro podlahové konvektory s plynulým přesným přednastavením, s uzavíraním a vypouštěním, z bronzu, PN10, tmax. 120°C, přímý | Kvs 1,31 | Regulux | 4 | ks |  |  | 0 | 0 | 0
1.02 | 213 |  | Pancéřovaná hadice - 0,5 m |  | DN 25 | 2 | ks |  |  | 0 | 0 | 0
300 | Potrubí, izolace
Ocelové trubky bezešvé hladké podle ČSN 42 5715 j.m. 11 353, včetně prořezu a všech přídavků pro svářecí a těsnící materiály. Veškeré odbočení, oblouky, redukce které jsou započteny v běžných metrech musí být provedeny pomocí varných tvarovek.
1.02 | 301 | FERONA | Trubka bezešvá hladká |  | DN20 | 19.162 | bm |  |  | 0 | 0 | 0
1.02 | 302 | FERONA | Trubka bezešvá hladká |  | DN25 | 62.062 | bm |  |  | 0 | 0 | 0
1.02 | 303 | FERONA | Trubka bezešvá hladká |  | DN32 | 5.72 | bm |  |  | 0 | 0 | 0
Řezaná potrubní pouzdra z kamenné vlny kašírovaná hliníkovou fólií se skleněnou mřížkou, délka 1 m. Izolace určena pro potrubní rozvody s provozní teplotou od +15°C do +250°C, třída reakce na oheň je A2-s1 d0 dle ČSN EN 13 501-1. Součinitel tepelné vodivosti při 50°C je λm=0,037 W.m-1.K-1. Teplota na vnější straně (na hliníkové fólií) nesmí přesáhnout 100°C.
1.02 | 304 | ROCKWOOL | DN15 - tl. 40 mm | izolační pouzdro |  | 49.7068 | bm |  |  | 0 | 0 | 0
1.02 | 305 | ROCKWOOL | DN18 - tl. 40 mm | izolační pouzdro |  | 10.0672 | bm |  |  | 0 | 0 | 0
1.02 | 306 | ROCKWOOL | DN20 - tl. 40 mm | izolační pouzdro |  | 71.4142 | bm |  |  | 0 | 0 | 0
1.02 | 307 | ROCKWOOL | DN25 - tl. 50 mm | izolační pouzdro |  | 96.5822 | bm |  |  | 0 | 0 | 0
1.02 | 308 | ROCKWOOL | DN32 - tl. 60 mm | izolační pouzdro |  | 6.292 | bm |  |  | 0 | 0 | 0
1.02 | 309 |  | izolační pás šířky 1 m - tl. 50 mm | izolační pás |  | 3 | m2 |  |  | 0 | 0 | 0
Vícevrstvé plastohliníkové potrubí ALPEX - DUO XS, nižší délková roztažnost, z pěti vrstev materiálu, vhodné pro rozvody vytápění. Včetně tvarovek.
1.02 | 310 | IVARCS | Plastové potrubí |  | 16x2,0 mm | 45.188 | bm |  |  | 0 | 0 | 0
1.02 | 311 | IVARCS | Plastové potrubí |  | 18x2,0 mm | 9.152 | bm |  |  | 0 | 0 | 0
1.02 | 312 | IVARCS | Plastové potrubí |  | 20x2,0 mm | 45.76 | bm |  |  | 0 | 0 | 0
1.02 | 313 | IVARCS | Plastové potrubí |  | 26x3,0 mm | 25.74 | bm |  |  | 0 | 0 | 0
1.02 | 314 |  | Proplach a tlaková zkouška potrubí do DN40 | zkouška vodou! |  | 212.784 | bm |  |  | 0 | 0 | 0
400 | Otopná tělesa
Univerzální otopné těleso, deskové, z ocelového plechu, hladké desky, bílá barva, svařené boční obložení, odnímatelný horní kryt. Středové spodní připojení, integrovaná vložka ventilu. Součástí dodávky tělesa jsou montážní konzole na stěnu.
1.02 | 401 | KORADO | Deskové otopné těleso s hladkou čelní deskou a středovým spodním připojením |  | RADIK PLAN VKM 21-600/1200 | 2 | ks |  |  | 0 | 0 | 0
Ocelová otopná lavice, bílá barva, odnímatelný horní kryt, podélné lamely. Boční spodní připojení. Součástí dodávky jsou stavěcí nožky.
1.02 | 402 | KORADO | Otopná lavice s podélnou mřížkou a spodním připojením. |  | KORALINE LKX 1600/90/230 | 4 | ks |  |  | 0 | 0 | 0
1.02 | 403 |  | Proplach a tlaková zkouška otopných těles | zkouška vodou! |  | 6 | ks |  |  | 0 | 0 | 0
1.03 | KOMERCE
100 | Zařízení
1.03 | 101 | ENBRA | Subkompaktní měřič tepla ultrazvukový, počítadlo vybaveno jednosměrnou radiovou komunikací, součástí dodávky kulový kohout s jímkou pro teploměrné čidlo a šroubení | V=1,5m3/h; DN15; délka 110 mm; M-Bus | Sharky 774 | 1 | ks |  |  | 0 | 0 | 0
200 | Armatury
1.03 | 201 | IVARCS | Kulový kohout - z poniklované mosazi, plnoprůtočný, PN10, tmax. 100°C, tmin -10°C, ovládání pákou | DN25 | Kulový kohout | 4 | ks |  |  | 0 | 0 | 0
1.03 | 202 | IVARCS | Napouštěcí a vypouštěcí kohout - z poniklované mosazi, s vnějším závitem, rukojeť s dorazem, s hadicovým nástavcem a uzavíracím víčkem, PN10, t=-10°C až 90°C | DN15 | Napouštěcí a vypouštěcí kohout | 2 | ks |  |  | 0 | 0 | 0
1.03 | 203 | IVARCS | Automatický odvzdušňovací ventil - včetně zpětné klapky, PN10, t=0°C až 150°C, s možností uzavření | DN15 | Automatický odvzdušňovací ventil | 4 | ks |  |  | 0 | 0 | 0
1.03 | 204 | IVARCS | Filtr závitový - z poniklované mosazi, závitový, PN10, tmax. 100°C, tmin -10°C | DN25 | Filtr | 1 | ks |  |  | 0 | 0 | 0
1.03 | 205 | OVENTROP | Smyčkový regulační ventil - z bronzu, vč. měřících vsuvek a vypouštěcího ventilu | DN10 | Hydrocontrol VTR | 1 | ks |  |  | 0 | 0 | 0
1.03 | 206 | OVENTROP | Regulátor diferenčního tlaku - z bronzu, 50-300 mbar, PN16 | DN15 | Hydromat DTR | 1 | ks |  |  | 0 | 0 | 0
1.03 | 207 | IVARCS | Teploměr, včetně jímky | rozsah 0-100°C |  | 4 | ks |  |  | 0 | 0 | 0
1.03 | 208 | IVARCS | Tlakoměr, včetně tlakoměrného kohoutu a připojovací smyčky | rozsah 0-10 bar |  | 4 | ks |  |  | 0 | 0 | 0
1.03 | 209 | IMI | Termostatická hlavice - ve veřejném provedení, s kapalinovým čidlem, závitové připojení M30x1,5, hladké provedení, rozsah regulace 6-28°C, standardní bílá |  | B | 8 | ks |  |  | 0 | 0 | 0
1.03 | 210 | IMI | Termostatický ventil, pro podlahové konvektory s plynulým přesným přednastavením, z bronzu, PN10, tmax. 120°C, přímý | Kvs 0,86 | V-exact II | 8 | ks |  |  | 0 | 0 | 0
1.03 | 211 | IMI | Uzavírací radiátorové šroubení, pro podlahové konvektory s plynulým přesným přednastavením, s uzavíraním a vypouštěním, z bronzu, PN10, tmax. 120°C, přímý | Kvs 1,31 | Regulux | 8 | ks |  |  | 0 | 0 | 0
1.03 | 212 |  | Pancéřovaná hadice - 0,5 m |  | DN 25 | 2 | ks |  |  | 0 | 0 | 0
300 | Potrubí, izolace
Ocelové trubky bezešvé hladké podle ČSN 42 5715 j.m. 11 353, včetně prořezu a všech přídavků pro svářecí a těsnící materiály. Veškeré odbočení, oblouky, redukce které jsou započteny v běžných metrech musí být provedeny pomocí varných tvarovek.
1.03 | 301 | FERONA | Trubka bezešvá hladká |  | DN20 | 14.3 | bm |  |  | 0 | 0 | 0
1.03 | 302 | FERONA | Trubka bezešvá hladká |  | DN25 | 57.2 | bm |  |  | 0 | 0 | 0
1.03 | 303 | FERONA | Trubka bezešvá hladká |  | DN32 | 5.72 | bm |  |  | 0 | 0 | 0
Řezaná potrubní pouzdra z kamenné vlny kašírovaná hliníkovou fólií se skleněnou mřížkou, délka 1 m. Izolace určena pro potrubní rozvody s provozní teplotou od +15°C do +250°C, třída reakce na oheň je A2-s1 d0 dle ČSN EN 13 501-1. Součinitel tepelné vodivosti při 50°C je λm=0,037 W.m-1.K-1. Teplota na vnější straně (na hliníkové fólií) nesmí přesáhnout 100°C.
1.03 | 304 | ROCKWOOL | DN15 - tl. 40 mm | izolační pouzdro |  | 56.9426 | bm |  |  | 0 | 0 | 0
1.03 | 305 | ROCKWOOL | DN18 - tl. 40 mm | izolační pouzdro |  | 17.6176 | bm |  |  | 0 | 0 | 0
1.03 | 306 | ROCKWOOL | DN20 - tl. 40 mm | izolační pouzdro |  | 15.73 | bm |  |  | 0 | 0 | 0
1.03 | 307 | ROCKWOOL | DN25 - tl. 50 mm | izolační pouzdro |  | 96.8968 | bm |  |  | 0 | 0 | 0
1.03 | 308 | ROCKWOOL | DN32 - tl. 60 mm | izolační pouzdro |  | 6.292 | bm |  |  | 0 | 0 | 0
1.03 | 309 |  | izolační pás šířky 1 m - tl. 50 mm | izolační pás |  | 3 | m2 |  |  | 0 | 0 | 0
Vícevrstvé plastohliníkové potrubí ALPEX - DUO XS, nižší délková roztažnost, z pěti vrstev materiálu, vhodné pro rozvody vytápění. Včetně tvarovek.
1.03 | 310 | IVARCS | Plastové potrubí |  | 16x2,0 mm | 51.766 | bm |  |  | 0 | 0 | 0
1.03 | 311 | IVARCS | Plastové potrubí |  | 18x2,0 mm | 16.016 | bm |  |  | 0 | 0 | 0
1.03 | 312 | IVARCS | Plastové potrubí |  | 26x3,0 mm | 30.888 | bm |  |  | 0 | 0 | 0
1.03 | 313 |  | Proplach a tlaková zkouška potrubí do DN40 | zkouška vodou! |  | 175.89 | bm |  |  | 0 | 0 | 0
400 | Otopná tělesa
Ocelová otopná lavice, bílá barva, odnímatelný horní kryt, podélné lamely. Boční spodní připojení. Součástí dodávky jsou stavěcí nožky.
1.03 | 401 | KORADO | Otopná lavice s podélnou mřížkou a spodním připojením. |  | KORALINE LKX 1600/90/230 | 8 | ks |  |  | 0 | 0 | 0
1.03 | 402 |  | Proplach a tlaková zkouška otopných těles | zkouška vodou! |  | 8 | ks |  |  | 0 | 0 | 0
1.04 | KOMERCE
100 | Zařízení
1.04 | 101 | ENBRA | Subkompaktní měřič tepla ultrazvukový, počítadlo vybaveno jednosměrnou radiovou komunikací, součástí dodávky kulový kohout s jímkou pro teploměrné čidlo a šroubení | V=1,5m3/h; DN15; délka 110 mm; M-Bus | Sharky 774 | 1 | ks |  |  | 0 | 0 | 0
200 | Armatury
1.04 | 201 | IVARCS | Kulový kohout - z poniklované mosazi, plnoprůtočný, PN10, tmax. 100°C, tmin -10°C, ovládání pákou | DN25 | Kulový kohout | 4 | ks |  |  | 0 | 0 | 0
1.04 | 202 | IVARCS | Napouštěcí a vypouštěcí kohout - z poniklované mosazi, s vnějším závitem, rukojeť s dorazem, s hadicovým nástavcem a uzavíracím víčkem, PN10, t=-10°C až 90°C | DN15 | Napouštěcí a vypouštěcí kohout | 2 | ks |  |  | 0 | 0 | 0
1.04 | 203 | IVARCS | Automatický odvzdušňovací ventil - včetně zpětné klapky, PN10, t=0°C až 150°C, s možností uzavření | DN15 | Automatický odvzdušňovací ventil | 2 | ks |  |  | 0 | 0 | 0
1.04 | 204 | IVARCS | Filtr závitový - z poniklované mosazi, závitový, PN10, tmax. 100°C, tmin -10°C | DN25 | Filtr | 1 | ks |  |  | 0 | 0 | 0
1.04 | 205 | OVENTROP | Smyčkový regulační ventil - z bronzu, vč. měřících vsuvek a vypouštěcího ventilu | DN10 | Hydrocontrol VTR | 1 | ks |  |  | 0 | 0 | 0
1.04 | 206 | OVENTROP | Regulátor diferenčního tlaku - z bronzu, 50-300 mbar, PN16 | DN15 | Hydromat DTR | 1 | ks |  |  | 0 | 0 | 0
1.04 | 207 | IVARCS | Teploměr, včetně jímky | rozsah 0-100°C |  | 4 | ks |  |  | 0 | 0 | 0
1.04 | 208 | IVARCS | Tlakoměr, včetně tlakoměrného kohoutu a připojovací smyčky | rozsah 0-10 bar |  | 4 | ks |  |  | 0 | 0 | 0
1.04 | 209 | IMI | Termostatická hlavice - ve veřejném provedení, s kapalinovým čidlem, závitové připojení M30x1,5, hladké provedení, rozsah regulace 6-28°C, standardní bílá |  | B | 8 | ks |  |  | 0 | 0 | 0
1.04 | 210 | IMI | Termostatický ventil, pro podlahové konvektory s plynulým přesným přednastavením, z bronzu, PN10, tmax. 120°C, přímý | Kvs 0,86 | V-exact II | 8 | ks |  |  | 0 | 0 | 0
1.04 | 211 | IMI | Uzavírací radiátorové šroubení, pro podlahové konvektory s plynulým přesným přednastavením, s uzavíraním a vypouštěním, z bronzu, PN10, tmax. 120°C, přímý | Kvs 1,31 | Regulux | 8 | ks |  |  | 0 | 0 | 0
1.04 | 212 |  | Pancéřovaná hadice - 0,5 m |  | DN 25 | 2 | ks |  |  | 0 | 0 | 0
300 | Potrubí, izolace
Ocelové trubky bezešvé hladké podle ČSN 42 5715 j.m. 11 353, včetně prořezu a všech přídavků pro svářecí a těsnící materiály. Veškeré odbočení, oblouky, redukce které jsou započteny v běžných metrech musí být provedeny pomocí varných tvarovek.
1.04 | 301 | FERONA | Trubka bezešvá hladká |  | DN20 | 14.3 | bm |  |  | 0 | 0 | 0
1.04 | 302 | FERONA | Trubka bezešvá hladká |  | DN25 | 22.88 | bm |  |  | 0 | 0 | 0
1.04 | 303 | FERONA | Trubka bezešvá hladká |  | DN32 | 5.72 | bm |  |  | 0 | 0 | 0
Řezaná potrubní pouzdra z kamenné vlny kašírovaná hliníkovou fólií se skleněnou mřížkou, délka 1 m. Izolace určena pro potrubní rozvody s provozní teplotou od +15°C do +250°C, třída reakce na oheň je A2-s1 d0 dle ČSN EN 13 501-1. Součinitel tepelné vodivosti při 50°C je λm=0,037 W.m-1.K-1. Teplota na vnější straně (na hliníkové fólií) nesmí přesáhnout 100°C.
1.04 | 304 | ROCKWOOL | DN15 - tl. 40 mm | izolační pouzdro |  | 80.8522 | bm |  |  | 0 | 0 | 0
1.04 | 305 | ROCKWOOL | DN18 - tl. 40 mm | izolační pouzdro |  | 7.865 | bm |  |  | 0 | 0 | 0
1.04 | 306 | ROCKWOOL | DN20 - tl. 40 mm | izolační pouzdro |  | 32.4038 | bm |  |  | 0 | 0 | 0
1.04 | 307 | ROCKWOOL | DN25 - tl. 50 mm | izolační pouzdro |  | 65.7514 | bm |  |  | 0 | 0 | 0
1.04 | 308 | ROCKWOOL | DN32 - tl. 60 mm | izolační pouzdro |  | 6.292 | bm |  |  | 0 | 0 | 0
1.04 | 309 |  | izolační pás šířky 1 m - tl. 50 mm | izolační pás |  | 3 | m2 |  |  | 0 | 0 | 0
Vícevrstvé plastohliníkové potrubí ALPEX - DUO XS, nižší délková roztažnost, z pěti vrstev materiálu, vhodné pro rozvody vytápění. Včetně tvarovek.
1.04 | 310 | IVARCS | Plastové potrubí |  | 16x2,0 mm | 73.502 | bm |  |  | 0 | 0 | 0
1.04 | 311 | IVARCS | Plastové potrubí |  | 18x2,0 mm | 7.15 | bm |  |  | 0 | 0 | 0
1.04 | 312 | IVARCS | Plastové potrubí |  | 20x2,0 mm | 15.158 | bm |  |  | 0 | 0 | 0
1.04 | 313 | IVARCS | Plastové potrubí |  | 26x3,0 mm | 36.894 | bm |  |  | 0 | 0 | 0
1.04 | 314 |  | Proplach a tlaková zkouška potrubí do DN40 | zkouška vodou! |  | 175.604 | bm |  |  | 0 | 0 | 0
400 | Otopná tělesa
Ocelová otopná lavice, bílá barva, odnímatelný horní kryt, podélné lamely. Boční spodní připojení. Součástí dodávky jsou stavěcí nožky.
1.04 | 401 | KORADO | Otopná lavice s podélnou mřížkou a spodním připojením. |  | KORALINE LKX 1600/90/230 | 8 | ks |  |  | 0 | 0 | 0
1.04 | 402 |  | Proplach a tlaková zkouška otopných těles | zkouška vodou! |  | 8 | ks |  |  | 0 | 0 | 0
1.06 | KOMERCE
100 | Zařízení
1.06 | 101 | ENBRA | Subkompaktní měřič tepla ultrazvukový, počítadlo vybaveno jednosměrnou radiovou komunikací, součástí dodávky kulový kohout s jímkou pro teploměrné čidlo a šroubení | V=1,5m3/h; DN15; délka 110 mm; M-Bus | Sharky 774 | 1 | ks |  |  | 0 | 0 | 0
200 | Armatury
1.06 | 201 | IVARCS | Kulový kohout - z poniklované mosazi, plnoprůtočný, PN10, tmax. 100°C, tmin -10°C, ovládání pákou | DN25 | Kulový kohout | 4 | ks |  |  | 0 | 0 | 0
1.06 | 202 | IVARCS | Napouštěcí a vypouštěcí kohout - z poniklované mosazi, s vnějším závitem, rukojeť s dorazem, s hadicovým nástavcem a uzavíracím víčkem, PN10, t=-10°C až 90°C | DN15 | Napouštěcí a vypouštěcí kohout | 2 | ks |  |  | 0 | 0 | 0
1.06 | 203 | IVARCS | Automatický odvzdušňovací ventil - včetně zpětné klapky, PN10, t=0°C až 150°C, s možností uzavření | DN15 | Automatický odvzdušňovací ventil | 2 | ks |  |  | 0 | 0 | 0
1.06 | 204 | IVARCS | Filtr závitový - z poniklované mosazi, závitový, PN10, tmax. 100°C, tmin -10°C | DN25 | Filtr | 1 | ks |  |  | 0 | 0 | 0
[10 empty] | 0 | 0 | 0
1.06 | 205 | OVENTROP | Smyčkový regulační ventil - z bronzu, vč. měřících vsuvek a vypouštěcího ventilu | DN10 | Hydrocontrol VTR | 1 | ks |  |  | 0 | 0 | 0
1.06 | 206 | OVENTROP | Regulátor diferenčního tlaku - z bronzu, 50-300 mbar, PN16 | DN15 | Hydromat DTR | 1 | ks |  |  | 0 | 0 | 0
1.06 | 207 | IVARCS | Teploměr, včetně jímky | rozsah 0-100°C |  | 4 | ks |  |  | 0 | 0 | 0
1.06 | 208 | IVARCS | Tlakoměr, včetně tlakoměrného kohoutu a připojovací smyčky | rozsah 0-10 bar |  | 4 | ks |  |  | 0 | 0 | 0
1.06 | 209 | IMI | Termostatická hlavice - ve veřejném provedení, s kapalinovým čidlem, závitové připojení M30x1,5, hladké provedení, rozsah regulace 6-28°C, standardní bílá |  | B | 4 | ks |  |  | 0 | 0 | 0
1.06 | 210 | IMI | Termostatický ventil, pro podlahové konvektory s plynulým přesným přednastavením, z bronzu, PN10, tmax. 120°C, přímý | Kvs 0,86 | V-exact II | 4 | ks |  |  | 0 | 0 | 0
1.06 | 211 | IMI | Uzavírací radiátorové šroubení, pro podlahové konvektory s plynulým přesným přednastavením, s uzavíraním a vypouštěním, z bronzu, PN10, tmax. 120°C, přímý | Kvs 1,31 | Regulux | 4 | ks |  |  | 0 | 0 | 0
1.06 | 212 |  | Pancéřovaná hadice - 0,5 m |  | DN 25 | 2 | ks |  |  | 0 | 0 | 0
300 | Potrubí, izolace
Ocelové trubky bezešvé hladké podle ČSN 42 5715 j.m. 11 353, včetně prořezu a všech přídavků pro svářecí a těsnící materiály. Veškeré odbočení, oblouky, redukce které jsou započteny v běžných metrech musí být provedeny pomocí varných tvarovek.
1.06 | 301 | FERONA | Trubka bezešvá hladká |  | DN15 | 14.3 | bm |  |  | 0 | 0 | 0
1.06 | 302 | FERONA | Trubka bezešvá hladká |  | DN25 | 57.2 | bm |  |  | 0 | 0 | 0
1.06 | 303 | FERONA | Trubka bezešvá hladká |  | DN32 | 5.72 | bm |  |  | 0 | 0 | 0
Řezaná potrubní pouzdra z kamenné vlny kašírovaná hliníkovou fólií se skleněnou mřížkou, délka 1 m. Izolace určena pro potrubní rozvody s provozní teplotou od +15°C do +250°C, třída reakce na oheň je A2-s1 d0 dle ČSN EN 13 501-1. Součinitel tepelné vodivosti při 50°C je λm=0,037 W.m-1.K-1. Teplota na vnější straně (na hliníkové fólií) nesmí přesáhnout 100°C.
1.06 | 304 | ROCKWOOL | DN15 - tl. 40 mm | izolační pouzdro |  | 69.212 | bm |  |  | 0 | 0 | 0
1.06 | 305 | ROCKWOOL | DN20 - tl. 50 mm | izolační pouzdro |  | 27.0556 | bm |  |  | 0 | 0 | 0
1.06 | 306 | ROCKWOOL | DN25 - tl. 50 mm | izolační pouzdro |  | 62.92 | bm |  |  | 0 | 0 | 0
1.06 | 307 | ROCKWOOL | DN32 - tl. 60 mm | izolační pouzdro |  | 6.292 | bm |  |  | 0 | 0 | 0
1.06 | 308 |  | izolační pás šířky 1 m - tl. 50 mm | izolační pás |  | 3 | m2 |  |  | 0 | 0 | 0
Vícevrstvé plastohliníkové potrubí ALPEX - DUO XS, nižší délková roztažnost, z pěti vrstev materiálu, vhodné pro rozvody vytápění. Včetně tvarovek.
1.06 | 309 | IVARCS | Plastové potrubí |  | 16x2,0 mm | 48.62 | bm |  |  | 0 | 0 | 0
1.06 | 310 | IVARCS | Plastové potrubí |  | 20x2,0 mm | 24.596 | bm |  |  | 0 | 0 | 0
1.06 | 311 |  | Proplach a tlaková zkouška potrubí do DN40 | zkouška vodou! |  | 150.436 | bm |  |  | 0 | 0 | 0
400 | Otopná tělesa
Ocelová otopná lavice, bílá barva, odnímatelný horní kryt, podélné lamely. Boční spodní připojení. Součástí dodávky jsou stavěcí nožky.
1.06 | 401 | KORADO | Otopná lavice s podélnou mřížkou a spodním připojením. |  | KORALINE LKX 1600/90/230 | 4 | ks |  |  | 0 | 0 | 0
1.06 | 402 |  | Proplach a tlaková zkouška otopných těles | zkouška vodou! |  | 4 | ks |  |  | 0 | 0 | 0
2.01 | KANCELÁŘE | [10 empty] | 0
100 | Zařízení | [10 empty] | 0
2.01 | 101 | ENBRA | Subkompaktní měřič tepla ultrazvukový, počítadlo vybaveno jednosměrnou radiovou komunikací, součástí dodávky kulový kohout s jímkou pro teploměrné čidlo a šroubení | V=0,6m3/h; DN15; délka 110 mm; M-Bus | Sharky 774 | 1 | ks |  |  | 0 | 0 | 0
200 | Armatury
2.01 | 201 | OVENTROP | Smyčkový regulační ventil - z mosazi, vč. měřících vsuvek a vypouštěcího ventilu | DN15 | Hycocon VTZ | 1 | ks |  |  | 0 | 0 | 0
2.01 | 202 | OVENTROP | Regulátor diferenčního tlaku - z bronzu, 50-300 mbar, PN16 | DN15 | Hydromat DTR | 1 | ks |  |  | 0 | 0 | 0
2.01 | 203 | IMI | Připojovací H armatura, pro otopná tělesa s integrovanou ventilovou vložkou, s uzavíraním a vypouštěním, z poniklovaného bronzu, PN10, tmax. 90°C, rozteč potrubí 50 mm, rohová, včetně bílé krytky | Kvs=1,48 | Vekolux | 8 | ks |  |  | 0 | 0 | 0
2.01 | 204 | IMI | Termostatická hlavice, s kapalinovým čidlem, závitové připojení M30x1,5, hladké provedení, rozsah regulace 6-28°C, standardní bílá |  | DX | 8 | ks |  |  | 0 | 0 | 0
300 | Potrubí, izolace
Ocelové trubky bezešvé hladké podle ČSN 42 5715 j.m. 11 353, včetně prořezu a všech přídavků pro svářecí a těsnící materiály. Veškeré odbočení, oblouky, redukce které jsou započteny v běžných metrech musí být provedeny pomocí varných tvarovek.
2.01 | 301 | FERONA | Trubka bezešvá hladká |  | DN20 | 14.3 | bm |  |  | 0 | 0 | 0
Řezaná potrubní pouzdra z kamenné vlny kašírovaná hliníkovou fólií se skleněnou mřížkou, délka 1 m. Izolace určena pro potrubní rozvody s provozní teplotou od +15°C do +250°C, třída reakce na oheň je A2-s1 d0 dle ČSN EN 13 501-1. Součinitel tepelné vodivosti při 50°C je λm=0,037 W.m-1.K-1. Teplota na vnější straně (na hliníkové fólií) nesmí přesáhnout 100°C.
2.01 | 302 | ROCKWOOL | DN15 - tl. 40 mm | izolační pouzdro |  | 92.1778 | bm |  |  | 0 | 0 | 0
2.01 | 303 | ROCKWOOL | DN18 - tl. 40 mm | izolační pouzdro |  | 7.865 | bm |  |  | 0 | 0 | 0
2.01 | 304 | ROCKWOOL | DN20 - tl. 50 mm | izolační pouzdro |  | 20.7636 | bm |  |  | 0 | 0 | 0
2.01 | 305 | ROCKWOOL | DN25 - tl. 50 mm | izolační pouzdro |  | 35.8644 | bm |  |  | 0 | 0 | 0
2.01 | 306 |  | izolační pás šířky 1 m - tl. 50 mm | izolační pás |  | 2 | m2 |  |  | 0 | 0 | 0
Vícevrstvé plastohliníkové potrubí ALPEX - DUO XS, nižší délková roztažnost, z pěti vrstev materiálu, vhodné pro rozvody vytápění. Včetně tvarovek.
2.01 | 307 | IVARCS | Plastové potrubí |  | 16x2,0 mm | 83.798 | bm |  |  | 0 | 0 | 0
2.01 | 308 | IVARCS | Plastové potrubí |  | 18x2,0 mm | 7.15 | bm |  |  | 0 | 0 | 0
2.01 | 309 | IVARCS | Plastové potrubí |  | 20x2,0 mm | 4.576 | bm |  |  | 0 | 0 | 0
2.01 | 310 | IVARCS | Plastové potrubí |  | 26x3,0 mm | 32.604 | bm |  |  | 0 | 0 | 0
2.01 | 311 |  | Proplach a tlaková zkouška potrubí do DN40 | zkouška vodou! |  | 142.428 | bm |  |  | 0 | 0 | 0
400 | Otopná tělesa
Univerzální otopné těleso, deskové, z ocelového plechu, hladké desky, bílá barva, svařené boční obložení, odnímatelný horní kryt. Středové spodní připojení, integrovaná vložka ventilu. Součástí dodávky tělesa jsou montážní konzole na stěnu.
2.01 | 401 | KORADO | Deskové otopné těleso s hladkou čelní deskou a středovým spodním připojením |  | RADIK PLAN VKM 11-600/1400 | 8 | ks |  |  | 0 | 0 | 0
0
2.01 | 402 |  | Proplach a tlaková zkouška otopných těles | zkouška vodou! |  | 8 | ks |  |  | 0 | 0 | 0
2.02 | KANCELÁŘE
100 | Zařízení
2.02 | 101 | ENBRA | Subkompaktní měřič tepla ultrazvukový, počítadlo vybaveno jednosměrnou radiovou komunikací, součástí dodávky kulový kohout s jímkou pro teploměrné čidlo a šroubení | V=0,6m3/h; DN15; délka 110 mm; M-Bus | Sharky 774 | 1 | ks |  |  | 0 | 0 | 0
200 | Armatury
2.02 | 201 | OVENTROP | Smyčkový regulační ventil - z mosazi, vč. měřících vsuvek a vypouštěcího ventilu | DN15 | Hycocon VTZ | 1 | ks |  |  | 0 | 0 | 0
2.02 | 202 | OVENTROP | Regulátor diferenčního tlaku - z bronzu, 50-300 mbar, PN16 | DN15 | Hydromat DTR | 1 | ks |  |  | 0 | 0 | 0
2.02 | 203 | IMI | Připojovací H armatura, pro otopná tělesa s integrovanou ventilovou vložkou, s uzavíraním a vypouštěním, z poniklovaného bronzu, PN10, tmax. 90°C, rozteč potrubí 50 mm, rohová, včetně bílé krytky | Kvs=1,48 | Vekolux | 5 | ks |  |  | 0 | 0 | 0
2.02 | 204 | IMI | Termostatická hlavice, s kapalinovým čidlem, závitové připojení M30x1,5, hladké provedení, rozsah regulace 6-28°C, standardní bílá |  | DX | 5 | ks |  |  | 0 | 0 | 0
300 | Potrubí, izolace
Ocelové trubky bezešvé hladké podle ČSN 42 5715 j.m. 11 353, včetně prořezu a všech přídavků pro svářecí a těsnící materiály. Veškeré odbočení, oblouky, redukce které jsou započteny v běžných metrech musí být provedeny pomocí varných tvarovek.
2.02 | 301 | FERONA | Trubka bezešvá hladká |  | DN15 | 14.3 | bm |  |  | 0 | 0 | 0
Řezaná potrubní pouzdra z kamenné vlny kašírovaná hliníkovou fólií se skleněnou mřížkou, délka 1 m. Izolace určena pro potrubní rozvody s provozní teplotou od +15°C do +250°C, třída reakce na oheň je A2-s1 d0 dle ČSN EN 13 501-1. Součinitel tepelné vodivosti při 50°C je λm=0,037 W.m-1.K-1. Teplota na vnější straně (na hliníkové fólií) nesmí přesáhnout 100°C.
2.02 | 302 | ROCKWOOL | DN15 - tl. 40 mm | izolační pouzdro |  | 62.92 | bm |  |  | 0 | 0 | 0
2.02 | 303 | ROCKWOOL | DN18 - tl. 40 mm | izolační pouzdro |  | 21.0782 | bm |  |  | 0 | 0 | 0
2.02 | 304 |  | izolační pás šířky 1 m - tl. 50 mm | izolační pás |  | 2 | m2 |  |  | 0 | 0 | 0
Vícevrstvé plastohliníkové potrubí ALPEX - DUO XS, nižší délková roztažnost, z pěti vrstev materiálu, vhodné pro rozvody vytápění. Včetně tvarovek.
2.02 | 305 | IVARCS | Plastové potrubí |  | 16x2,0 mm | 42.9 | bm |  |  | 0 | 0 | 0
2.02 | 306 | IVARCS | Plastové potrubí |  | 18x2,0 mm | 19.162 | bm |  |  | 0 | 0 | 0
2.02 | 307 |  | Proplach a tlaková zkouška potrubí do DN40 | zkouška vodou! |  | 76.362 | bm |  |  | 0 | 0 | 0
400 | Otopná tělesa
Univerzální otopné těleso, deskové, z ocelového plechu, hladké desky, bílá barva, svařené boční obložení, odnímatelný horní kryt. Středové spodní připojení, integrovaná vložka ventilu. Součástí dodávky tělesa jsou montážní konzole na stěnu.
2.02 | 401 | KORADO | Deskové otopné těleso s hladkou čelní deskou a středovým spodním připojením |  | RADIK PLAN VKM 11-600/1400 | 5 | ks |  |  | 0 | 0 | 0
2.02 | 402 |  | Proplach a tlaková zkouška otopných těles | zkouška vodou! |  | 5 | ks |  |  | 0 | 0 | 0
2.03 | KANCELÁŘE
100 | Zařízení
2.03 | 101 | ENBRA | Subkompaktní měřič tepla ultrazvukový, počítadlo vybaveno jednosměrnou radiovou komunikací, součástí dodávky kulový kohout s jímkou pro teploměrné čidlo a šroubení | V=0,6m3/h; DN15; délka 110 mm; M-Bus | Sharky 774 | 1 | ks |  |  | 0 | 0 | 0
200 | Armatury
2.03 | 201 | OVENTROP | Smyčkový regulační ventil - z mosazi, vč. měřících vsuvek a vypouštěcího ventilu | DN15 | Hycocon VTZ | 1 | ks |  |  | 0 | 0 | 0
2.03 | 202 | OVENTROP | Regulátor diferenčního tlaku - z bronzu, 50-300 mbar, PN16 | DN15 | Hydromat DTR | 1 | ks |  |  | 0 | 0 | 0
[10 empty] | 0 | 0
2.03 | 203 | IMI | Připojovací H armatura, pro otopná tělesa s integrovanou ventilovou vložkou, s uzavíraním a vypouštěním, z poniklovaného bronzu, PN10, tmax. 90°C, rozteč potrubí 50 mm, rohová, včetně bílé krytky | Kvs=1,48 | Vekolux | 7 | ks |  |  | 0 | 0 | 0
2.03 | 204 | IMI | Termostatická hlavice, s kapalinovým čidlem, závitové připojení M30x1,5, hladké provedení, rozsah regulace 6-28°C, standardní bílá |  | DX | 7 | ks |  |  | 0 | 0 | 0
300 | Potrubí, izolace
Ocelové trubky bezešvé hladké podle ČSN 42 5715 j.m. 11 353, včetně prořezu a všech přídavků pro svářecí a těsnící materiály. Veškeré odbočení, oblouky, redukce které jsou započteny v běžných metrech musí být provedeny pomocí varných tvarovek.
2.03 | 301 | FERONA | Trubka bezešvá hladká |  | DN20 | 14.3 | bm |  |  | 0 | 0 | 0
Řezaná potrubní pouzdra z kamenné vlny kašírovaná hliníkovou fólií se skleněnou mřížkou, délka 1 m. Izolace určena pro potrubní rozvody s provozní teplotou od +15°C do +250°C, třída reakce na oheň je A2-s1 d0 dle ČSN EN 13 501-1. Součinitel tepelné vodivosti při 50°C je λm=0,037 W.m-1.K-1. Teplota na vnější straně (na hliníkové fólií) nesmí přesáhnout 100°C.
2.03 | 302 | ROCKWOOL | DN15 - tl. 40 mm | izolační pouzdro |  | 57.2572 | bm |  |  | 0 | 0 | 0
2.03 | 303 | ROCKWOOL | DN18 - tl. 40 mm | izolační pouzdro |  | 30.2016 | bm |  |  | 0 | 0 | 0
2.03 | 304 | ROCKWOOL | DN20 - tl. 40 mm | izolační pouzdro |  | 37.4374 | bm |  |  | 0 | 0 | 0
2.03 | 305 | ROCKWOOL | DN25 - tl. 50 mm | izolační pouzdro |  | 33.033 | bm |  |  | 0 | 0 | 0
2.03 | 306 |  | izolační pás šířky 1 m - tl. 50 mm | izolační pás |  | 2 | m2 |  |  | 0 | 0 | 0
Vícevrstvé plastohliníkové potrubí ALPEX - DUO XS, nižší délková roztažnost, z pěti vrstev materiálu, vhodné pro rozvody vytápění. Včetně tvarovek.
2.03 | 307 | IVARCS | Plastové potrubí |  | 16x2,0 mm | 52.052 | bm |  |  | 0 | 0 | 0
2.03 | 308 | IVARCS | Plastové potrubí |  | 18x2,0 mm | 27.456 | bm |  |  | 0 | 0 | 0
2.03 | 309 | IVARCS | Plastové potrubí |  | 20x2,0 mm | 19.734 | bm |  |  | 0 | 0 | 0
2.03 | 310 | IVARCS | Plastové potrubí |  | 26x3,0 mm | 30.03 | bm |  |  | 0 | 0 | 0
2.03 | 311 |  | Proplach a tlaková zkouška potrubí do DN40 | zkouška vodou! |  | 143.572 | bm |  |  | 0 | 0 | 0
400 | Otopná tělesa
Univerzální otopné těleso, deskové, z ocelového plechu, hladké desky, bílá barva, svařené boční obložení, odnímatelný horní kryt. Středové spodní připojení, integrovaná vložka ventilu. Součástí dodávky tělesa jsou montážní konzole na stěnu.
2.03 | 401 | KORADO | Deskové otopné těleso s hladkou čelní deskou a středovým spodním připojením |  | RADIK PLAN VKM 11-600/1400 | 7 | ks |  |  | 0 | 0 | 0
2.03 | 402 |  | Proplach a tlaková zkouška otopných těles | zkouška vodou! |  | 7 | ks |  |  | 0 | 0 | 0
2.04 | KANCELÁŘE
100 | Zařízení
2.04 | 101 | ENBRA | Subkompaktní měřič tepla ultrazvukový, počítadlo vybaveno jednosměrnou radiovou komunikací, součástí dodávky kulový kohout s jímkou pro teploměrné čidlo a šroubení | V=0,6m3/h; DN15; délka 110 mm; M-Bus | Sharky 774 | 1 | ks |  |  | 0 | 0 | 0
200 | Armatury
2.04 | 201 | OVENTROP | Smyčkový regulační ventil - z mosazi, vč. měřících vsuvek a vypouštěcího ventilu | DN15 | Hycocon VTZ | 1 | ks |  |  | 0 | 0 | 0
2.04 | 202 | OVENTROP | Regulátor diferenčního tlaku - z bronzu, 50-300 mbar, PN16 | DN15 | Hydromat DTR | 1 | ks |  |  | 0 | 0 | 0
2.04 | 203 | IMI | Připojovací H armatura, pro otopná tělesa s integrovanou ventilovou vložkou, s uzavíraním a vypouštěním, z poniklovaného bronzu, PN10, tmax. 90°C, rozteč potrubí 50 mm, rohová, včetně bílé krytky | Kvs=1,48 | Vekolux | 7 | ks |  |  | 0 | 0 | 0
2.04 | 204 | IMI | Termostatická hlavice, s kapalinovým čidlem, závitové připojení M30x1,5, hladké provedení, rozsah regulace 6-28°C, standardní bílá |  | DX | 7 | ks |  |  | 0 | 0 | 0
300 | Potrubí, izolace
Ocelové trubky bezešvé hladké podle ČSN 42 5715 j.m. 11 353, včetně prořezu a všech přídavků pro svářecí a těsnící materiály. Veškeré odbočení, oblouky, redukce které jsou započteny v běžných metrech musí být provedeny pomocí varných tvarovek.
2.04 | 301 | FERONA | Trubka bezešvá hladká |  | DN20 | 14.3 | bm |  |  | 0 | 0 | 0
Řezaná potrubní pouzdra z kamenné vlny kašírovaná hliníkovou fólií se skleněnou mřížkou, délka 1 m. Izolace určena pro potrubní rozvody s provozní teplotou od +15°C do +250°C, třída reakce na oheň je A2-s1 d0 dle ČSN EN 13 501-1. Součinitel tepelné vodivosti při 50°C je λm=0,037 W.m-1.K-1. Teplota na vnější straně (na hliníkové fólií) nesmí přesáhnout 100°C.
2.04 | 302 | ROCKWOOL | DN15 - tl. 40 mm | izolační pouzdro |  | 56.628 | bm |  |  | 0 | 0 | 0
2.04 | 303 | ROCKWOOL | DN18 - tl. 40 mm | izolační pouzdro |  | 9.1234 | bm |  |  | 0 | 0 | 0
2.04 | 304 | ROCKWOOL | DN20 - tl. 40 mm | izolační pouzdro |  | 33.3476 | bm |  |  | 0 | 0 | 0
2.04 | 305 | ROCKWOOL | DN25 - tl. 50 mm | izolační pouzdro |  | 21.3928 | bm |  |  | 0 | 0 | 0
2.04 | 306 |  | izolační pás šířky 1 m - tl. 50 mm | izolační pás |  | 2 | m2 |  |  | 0 | 0 | 0
Vícevrstvé plastohliníkové potrubí ALPEX - DUO XS, nižší délková roztažnost, z pěti vrstev materiálu, vhodné pro rozvody vytápění. Včetně tvarovek.
2.04 | 307 | IVARCS | Plastové potrubí |  | 16x2,0 mm | 51.48 | bm |  |  | 0 | 0 | 0
2.04 | 308 | IVARCS | Plastové potrubí |  | 18x2,0 mm | 8.294 | bm |  |  | 0 | 0 | 0
2.04 | 309 | IVARCS | Plastové potrubí |  | 20x2,0 mm | 16.016 | bm |  |  | 0 | 0 | 0
2.04 | 310 | IVARCS | Plastové potrubí |  | 26x3,0 mm | 19.448 | bm |  |  | 0 | 0 | 0
2.04 | 311 |  | Proplach a tlaková zkouška potrubí do DN40 | zkouška vodou! |  | 109.538 | bm |  |  | 0 | 0 | 0
400 | Otopná tělesa
Univerzální otopné těleso, deskové, z ocelového plechu, hladké desky, bílá barva, svařené boční obložení, odnímatelný horní kryt. Středové spodní připojení, integrovaná vložka ventilu. Součástí dodávky tělesa jsou montážní konzole na stěnu.
2.04 | 401 | KORADO | Deskové otopné těleso s hladkou čelní deskou a středovým spodním připojením |  | RADIK PLAN VKM 11-600/1400 | 7 | ks |  |  | 0 | 0 | 0
[10 empty] | 0 | 0 | 0
2.04 | 402 |  | Proplach a tlaková zkouška otopných těles | zkouška vodou! |  | 7 | ks |  |  | 0 | 0 | 0
2.05 | KANCELÁŘE
100 | Zařízení
2.05 | 101 | ENBRA | Subkompaktní měřič tepla ultrazvukový, počítadlo vybaveno jednosměrnou radiovou komunikací, součástí dodávky kulový kohout s jímkou pro teploměrné čidlo a šroubení | V=0,6m3/h; DN15; délka 110 mm; M-Bus | Sharky 774 | 1 | ks |  |  | 0 | 0 | 0
200 | Armatury
2.05 | 201 | OVENTROP | Smyčkový regulační ventil - z mosazi, vč. měřících vsuvek a vypouštěcího ventilu | DN15 | Hycocon VTZ | 1 | ks |  |  | 0 | 0 | 0
2.05 | 202 | OVENTROP | Regulátor diferenčního tlaku - z bronzu, 50-300 mbar, PN16 | DN15 | Hydromat DTR | 1 | ks |  |  | 0 | 0 | 0
2.05 | 203 | IMI | Připojovací H armatura, pro otopná tělesa s integrovanou ventilovou vložkou, s uzavíraním a vypouštěním, z poniklovaného bronzu, PN10, tmax. 90°C, rozteč potrubí 50 mm, rohová, včetně bílé krytky | Kvs=1,48 | Vekolux | 10 | ks |  |  | 0 | 0 | 0
2.05 | 204 | IMI | Termostatická hlavice, s kapalinovým čidlem, závitové připojení M30x1,5, hladké provedení, rozsah regulace 6-28°C, standardní bílá |  | DX | 10 | ks |  |  | 0 | 0 | 0
300 | Potrubí, izolace
Ocelové trubky bezešvé hladké podle ČSN 42 5715 j.m. 11 353, včetně prořezu a všech přídavků pro svářecí a těsnící materiály. Veškeré odbočení, oblouky, redukce které jsou započteny v běžných metrech musí být provedeny pomocí varných tvarovek.
2.05 | 301 | FERONA | Trubka bezešvá hladká |  | DN20 | 14.3 | bm |  |  | 0 | 0 | 0
Řezaná potrubní pouzdra z kamenné vlny kašírovaná hliníkovou fólií se skleněnou mřížkou, délka 1 m. Izolace určena pro potrubní rozvody s provozní teplotou od +15°C do +250°C, třída reakce na oheň je A2-s1 d0 dle ČSN EN 13 501-1. Součinitel tepelné vodivosti při 50°C je λm=0,037 W.m-1.K-1. Teplota na vnější straně (na hliníkové fólií) nesmí přesáhnout 100°C.
2.05 | 302 | ROCKWOOL | DN15 - tl. 40 mm | izolační pouzdro |  | 76.4478 | bm |  |  | 0 | 0 | 0
2.05 | 303 | ROCKWOOL | DN18 - tl. 40 mm | izolační pouzdro |  | 9.438 | bm |  |  | 0 | 0 | 0
2.05 | 304 | ROCKWOOL | DN20 - tl. 40 mm | izolační pouzdro |  | 52.8528 | bm |  |  | 0 | 0 | 0
2.05 | 305 | ROCKWOOL | DN25 - tl. 50 mm | izolační pouzdro |  | 20.449 | bm |  |  | 0 | 0 | 0
2.05 | 306 | ROCKWOOL | DN32 - tl. 60 mm | izolační pouzdro |  | 42.7856 | bm |  |  | 0 | 0 | 0
2.05 | 307 |  | izolační pás šířky 1 m - tl. 50 mm | izolační pás |  | 2 | m2 |  |  | 0 | 0 | 0
Vícevrstvé plastohliníkové potrubí ALPEX - DUO XS, nižší délková roztažnost, z pěti vrstev materiálu, vhodné pro rozvody vytápění. Včetně tvarovek.
2.05 | 308 | IVARCS | Plastové potrubí |  | 16x2,0 mm | 69.498 | bm |  |  | 0 | 0 | 0
2.05 | 309 | IVARCS | Plastové potrubí |  | 18x2,0 mm | 8.58 | bm |  |  | 0 | 0 | 0
2.05 | 310 | IVARCS | Plastové potrubí |  | 20x2,0 mm | 33.748 | bm |  |  | 0 | 0 | 0
2.05 | 311 | IVARCS | Plastové potrubí |  | 26x3,0 mm | 18.59 | bm |  |  | 0 | 0 | 0
2.05 | 312 | IVARCS | Plastové potrubí |  | 32x3,0 mm | 38.896 | bm |  |  | 0 | 0 | 0
2.05 | 313 |  | Proplach a tlaková zkouška potrubí do DN40 | zkouška vodou! |  | 183.612 | bm |  |  | 0 | 0 | 0
400 | Otopná tělesa
Univerzální otopné těleso, deskové, z ocelového plechu, hladké desky, bílá barva, svařené boční obložení, odnímatelný horní kryt. Středové spodní připojení, integrovaná vložka ventilu. Součástí dodávky tělesa jsou montážní konzole na stěnu.
2.05 | 401 | KORADO | Deskové otopné těleso s hladkou čelní deskou a středovým spodním připojením |  | RADIK PLAN VKM 11-600/1400 | 10 | ks |  |  | 0 | 0 | 0
2.05 | 402 |  | Proplach a tlaková zkouška otopných těles | zkouška vodou! |  | 10 | ks |  |  | 0 | 0 | 0
2.06 | KANCELÁŘE
100 | Zařízení
2.06 | 101 | ENBRA | Subkompaktní měřič tepla ultrazvukový, počítadlo vybaveno jednosměrnou radiovou komunikací, součástí dodávky kulový kohout s jímkou pro teploměrné čidlo a šroubení | V=0,6m3/h; DN15; délka 110 mm; M-Bus | Sharky 774 | 1 | ks |  |  | 0 | 0 | 0
200 | Armatury
2.06 | 201 | OVENTROP | Smyčkový regulační ventil - z mosazi, vč. měřících vsuvek a vypouštěcího ventilu | DN15 | Hycocon VTZ | 1 | ks |  |  | 0 | 0 | 0
2.06 | 202 | OVENTROP | Regulátor diferenčního tlaku - z bronzu, 50-300 mbar, PN16 | DN15 | Hydromat DTR | 1 | ks |  |  | 0 | 0 | 0
2.06 | 203 | IMI | Připojovací H armatura, pro otopná tělesa s integrovanou ventilovou vložkou, s uzavíraním a vypouštěním, z poniklovaného bronzu, PN10, tmax. 90°C, rozteč potrubí 50 mm, rohová, včetně bílé krytky | Kvs=1,48 | Vekolux | 5 | ks |  |  | 0 | 0 | 0
2.06 | 204 | IMI | Termostatická hlavice, s kapalinovým čidlem, závitové připojení M30x1,5, hladké provedení, rozsah regulace 6-28°C, standardní bílá |  | DX | 5 | ks |  |  | 0 | 0 | 0
300 | Potrubí, izolace
Ocelové trubky bezešvé hladké podle ČSN 42 5715 j.m. 11 353, včetně prořezu a všech přídavků pro svářecí a těsnící materiály. Veškeré odbočení, oblouky, redukce které jsou započteny v běžných metrech musí být provedeny pomocí varných tvarovek.
2.06 | 301 | FERONA | Trubka bezešvá hladká |  | DN15 | 14.3 | bm |  |  | 0 | 0 | 0
Řezaná potrubní pouzdra z kamenné vlny kašírovaná hliníkovou fólií se skleněnou mřížkou, délka 1 m. Izolace určena pro potrubní rozvody s provozní teplotou od +15°C do +250°C, třída reakce na oheň je A2-s1 d0 dle ČSN EN 13 501-1. Součinitel tepelné vodivosti při 50°C je λm=0,037 W.m-1.K-1. Teplota na vnější straně (na hliníkové fólií) nesmí přesáhnout 100°C.
2.06 | 302 | ROCKWOOL | DN15 - tl. 40 mm | izolační pouzdro |  | 59.4594 | bm |  |  | 0 | 0 | 0
2.06 | 303 | ROCKWOOL | DN18 - tl. 40 mm | izolační pouzdro |  | 3.4606 | bm |  |  | 0 | 0 | 0
2.06 | 304 | ROCKWOOL | DN20 - tl. 40 mm | izolační pouzdro |  | 21.0782 | bm |  |  | 0 | 0 | 0
2.06 | 303 |  | izolační pás šířky 1 m - tl. 50 mm | izolační pás |  | 2 | m2 |  |  | 0 | 0 | 0
Vícevrstvé plastohliníkové potrubí ALPEX - DUO XS, nižší délková roztažnost, z pěti vrstev materiálu, vhodné pro rozvody vytápění. Včetně tvarovek.
2.06 | 304 | IVARCS | Plastové potrubí |  | 16x2,0 mm | 39.754 | bm |  |  | 0 | 0 | 0
2.06 | 305 | IVARCS | Plastové potrubí |  | 18x2,0 mm | 3.146 | bm |  |  | 0 | 0 | 0
2.06 | 306 | IVARCS | Plastové potrubí |  | 20x2,0 mm | 19.162 | bm |  |  | 0 | 0 | 0
2.06 | 310 |  | Proplach a tlaková zkouška potrubí do DN40 | zkouška vodou! |  | 76.362 | bm |  |  | 0 | 0 | 0
400 | Otopná tělesa
Univerzální otopné těleso, deskové, z ocelového plechu, hladké desky, bílá barva, svařené boční obložení, odnímatelný horní kryt. Středové spodní připojení, integrovaná vložka ventilu. Součástí dodávky tělesa jsou montážní konzole na stěnu.
2.06 | 401 | KORADO | Deskové otopné těleso s hladkou čelní deskou a středovým spodním připojením |  | RADIK PLAN VKM 11-600/1400 | 5 | ks |  |  | 0 | 0 | 0
0
2.06 | 402 |  | Proplach a tlaková zkouška otopných těles | zkouška vodou! |  | 5 | ks |  |  | 0 | 0 | 0
3.01 | BYT
100 | Zařízení
3.01 | 101 | ABB | Prostorový termostat - programovatelný |  | Levit | 1 | ks |  |  | 0 | 0 | 0
3.01 | 102 | ENBRA | Subkompaktní měřič tepla ultrazvukový, počítadlo vybaveno jednosměrnou radiovou komunikací, součástí dodávky kulový kohout s jímkou pro teploměrné čidlo a šroubení | V=0,6m3/h; DN15; délka 110 mm; M-Bus | Supercal 739 | 1 | ks |  |  | 0 | 0 | 0
200 | Armatury
3.01 | 201 | IVARCS | Kulový kohout, z poniklované mosazi, plnoprůtočný, PN16, tmax. 100°C, tmin -10°C, ovládání pákou | DN20 | Kulový kohout | 2 | ks |  |  | 0 | 0 | 0
3.01 | 202 | IMI | Připojovací H armatura, pro otopná tělesa s integrovanou ventilovou vložkou, s uzavíraním a vypouštěním, z poniklovaného bronzu, PN10, tmax. 90°C, rozteč potrubí 50 mm, rohová, včetně bílé krytky | Kvs=1,48 | Vekolux | 4 | ks |  |  | 0 | 0 | 0
3.01 | 203 | IMI | Termostatická hlavice, s kapalinovým čidlem, závitové připojení M30x1,5, hladké provedení, rozsah regulace 6-28°C, standardní bílá |  | DX | 7 | ks |  |  | 0 | 0 | 0
3.01 | 204 | IMI | Termostatický ventil, pro podlahové konvektory s plynulým přesným přednastavením, z bronzu, PN10, tmax. 120°C, rohový | Kvs 0,86 | V-exact II | 3 | ks |  |  | 0 | 0 | 0
3.01 | 205 | IMI | Uzavírací radiátorové šroubení, pro podlahové konvektory s plynulým přesným přednastavením, s uzavíraním a vypouštěním, z bronzu, PN10, tmax. 120°C, rohové | Kvs 1,31 | Regulux | 3 | ks |  |  | 0 | 0 | 0
3.01 | 206 | IMI | Integrovaná HM armatura, pro trubková tělesa, s termostatickou hlavicí a ventilem, s rohovým radiátorovým připojením, závitové připojení M30 x 1,5, rozsah regulace 6-28°C, rozteč 50 mm, tmax 90°C, PN10, rohová, vč. bílé krytky |  | Multilux 4-Eclipse-Set | 1 | ks |  |  | 0 | 0 | 0
300 | Potrubí, izolace
Vícevrstvé plastohliníkové potrubí ALPEX - DUO XS, nižší délková roztažnost, z pěti vrstev materiálu, vhodné pro rozvody vytápění. Včetně tvarovek.
3.01 | 301 | IVARCS | Plastové potrubí |  | 16x2,0 mm | 66.066 | bm |  |  | 0 | 0 | 0
3.01 | 302 | IVARCS | Plastové potrubí |  | 18x2,0 mm | 18.876 | bm |  |  | 0 | 0 | 0
3.01 | 303 | IVARCS | Plastové potrubí |  | 20x2,0 mm | 11.44 | bm |  |  | 0 | 0 | 0
Návlekové tepelně izolační trubky TUBEX s jemnou porézní strukturou s uzavřenými vzduchovými bublinami.
3.01 | 304 | TUBEX | Izolační pouzdro |  | DN16 - tl. 20 mm | 72.6726 | bm |  |  | 0 | 0 | 0
3.01 | 305 | TUBEX | Izolační pouzdro |  | DN18 - tl. 20 mm | 20.7636 | bm |  |  | 0 | 0 | 0
3.01 | 306 | TUBEX | Izolační pouzdro |  | DN20 - tl. 20 mm | 12.584 | bm |  |  | 0 | 0 | 0
3.01 | 307 |  | Proplach a tlaková zkouška potrubí do DN40 | zkouška vodou! |  | 96.382 | bm |  |  | 0 | 0 | 0
400 | Otopná tělesa
Univerzální otopné těleso, deskové, z ocelového plechu, hladké desky, bílá barva, svařené boční obložení, odnímatelný horní kryt. Středové spodní připojení, integrovaná vložka ventilu. Součástí dodávky tělesa jsou montážní konzole na stěnu.
3.01 | 401 | KORADO | Deskové otopné těleso s hladkou čelní deskou a středovým spodním připojením |  | RADIK PLAN VKM 11-600/800 | 1 | ks |  |  | 0 | 0 | 0
3.01 | 402 | KORADO | Deskové otopné těleso s hladkou čelní deskou a středovým spodním připojením |  | RADIK PLAN VKM 11-600/1100 | 3 | ks |  |  | 0 | 0 | 0
Podlahový konvektor s přirozenou konvekcí, černě lakovaná ocelová vana, výměník bez povrchové úpravy - provedení Econimoc, eloxovaný Al rám v barvě přírodního hliníku, fixační kotvy pro upevnění k podlaze, sada nerezových pružných hadic pro připojení, stavěcí šrouby. Atypický rozměr ocelové vany bude doměřen na stavbě s ohledem na návrh architekta.
3.01 | 403 | KORADO | Podlahový konvektor s přirozenou konvekcí |  | KORAFLEX FK 1514/110/200 | 1 | ks |  |  | 0 | 0 | 0
3.01 | 404 | KORADO | Podlahový konvektor s přirozenou konvekcí |  | KORAFLEX FK 2103/110/200 | 1 | ks |  |  | 0 | 0 | 0
3.01 | 405 | KORADO | Podlahový konvektor s přirozenou konvekcí |  | KORAFLEX FK 1635/110/200 | 1 | ks |  |  | 0 | 0 | 0
Krycí mřížka Koraflex PM k podlahovým konvektorům, z nerezu, podélná, šířka dle konvektoru. Atypický rozměr krycí mřížky bude doměřen na stavbě s ohledem na návrh architekta.
3.01 | 406 | KORADO | Krycí mřížka |  | 1514/200 | 1 | ks |  |  | 0 | 0 | 0
3.01 | 407 | KORADO | Krycí mřížka |  | 2103/200 | 1 | ks |  |  | 0 | 0 | 0
3.01 | 408 | KORADO | Krycí mřížka |  | 1635/200 | 1 | ks |  |  | 0 | 0 | 0
3.01 | 409 | KORADO | Rohový díl | šířka 200 mm; délka 300 mm |  | 1 | ks |  |  | 0 | 0 | 0
Trubkové otopné těleso s uzavřených ocelových profilů s kruhovým průřezem, bílá barva, spodní středové připojení s roztečí 50 mm. Součástí dodávky tělesa jsou montážní konzole na stěnu.
3.01 | 410 | THERMAL-TREND | Trubkové otopné těleso se spodní středovým připojením |  | KD 450/1840 | 1 | ks |  |  | 0 | 0 | 0
3.01 | 411 | THERMAL-TREND | Elektrické topné těleso s integrovaným reglátorem teploty |  | 500W | 1 | ks |  |  | 0 | 0 | 0
3.01 | 412 |  | Proplach a tlaková zkouška otopných těles | zkouška vodou! |  | 8 | ks |  |  | 0 | 0 | 0
3.02 | BYT
100 | Zařízení
3.02 | 101 | ABB | Prostorový termostat - programovatelný |  | Levit | 1 | ks |  |  | 0 | 0 | 0
3.02 | 102 | ENBRA | Subkompaktní měřič tepla ultrazvukový, počítadlo vybaveno jednosměrnou radiovou komunikací, součástí dodávky kulový kohout s jímkou pro teploměrné čidlo a šroubení | V=0,6m3/h; DN15; délka 110 mm; M-Bus | Supercal 739 | 1 | ks |  |  | 0 | 0 | 0
200 | Armatury
3.02 | 201 | IVARCS | Kulový kohout, z poniklované mosazi, plnoprůtočný, PN16, tmax. 100°C, tmin -10°C, ovládání pákou | DN20 | Kulový kohout | 2 | ks |  |  | 0 | 0 | 0
3.02 | 202 | IMI | Připojovací H armatura, pro otopná tělesa s integrovanou ventilovou vložkou, s uzavíraním a vypouštěním, z poniklovaného bronzu, PN10, tmax. 90°C, rozteč potrubí 50 mm, rohová, včetně bílé krytky | Kvs=1,48 | Vekolux | 2 | ks |  |  | 0 | 0 | 0
3.02 | 203 | IMI | Termostatická hlavice, s kapalinovým čidlem, závitové připojení M30x1,5, hladké provedení, rozsah regulace 6-28°C, standardní bílá |  | DX | 4 | ks |  |  | 0 | 0 | 0
3.02 | 204 | IMI | Termostatický ventil, pro podlahové konvektory s plynulým přesným přednastavením, z bronzu, PN10, tmax. 120°C, rohový | Kvs 0,86 | V-exact II | 2 | ks |  |  | 0 | 0 | 0
3.02 | 205 | IMI | Uzavírací radiátorové šroubení, pro podlahové konvektory s plynulým přesným přednastavením, s uzavíraním a vypouštěním, z bronzu, PN10, tmax. 120°C, rohové | Kvs 1,31 | Regulux | 2 | ks |  |  | 0 | 0 | 0
3.02 | 206 | IMI | Integrovaná HM armatura, pro trubková tělesa, s termostatickou hlavicí a ventilem, s rohovým radiátorovým připojením, závitové připojení M30 x 1,5, rozsah regulace 6-28°C, rozteč 50 mm, tmax 90°C, PN10, rohová, vč. bílé krytky |  | Multilux 4-Eclipse-Set | 1 | ks |  |  | 0 | 0 | 0
300 | Potrubí, izolace
Vícevrstvé plastohliníkové potrubí ALPEX - DUO XS, nižší délková roztažnost, z pěti vrstev materiálu, vhodné pro rozvody vytápění. Včetně tvarovek.
3.02 | 301 | IVARCS | Plastové potrubí |  | 16x2,0 mm | 48.048 | bm |  |  | 0 | 0 | 0
3.02 | 302 | IVARCS | Plastové potrubí |  | 18x2,0 mm | 22.88 | bm |  |  | 0 | 0 | 0
Návlekové tepelně izolační trubky TUBEX s jemnou porézní strukturou s uzavřenými vzduchovými bublinami.
3.02 | 303 | TUBEX | Izolační pouzdro |  | DN16 - tl. 20 mm | 52.8528 | bm |  |  | 0 | 0 | 0
3.02 | 304 | TUBEX | Izolační pouzdro |  | DN18 - tl. 20 mm | 25.168 | bm |  |  | 0 | 0 | 0
0
3.02 | 305 |  | Proplach a tlaková zkouška potrubí do DN40 | zkouška vodou! |  | 70.928 | bm |  |  | 0 | 0 | 0
400 | Otopná tělesa
Univerzální otopné těleso, deskové, z ocelového plechu, hladké desky, bílá barva, svařené boční obložení, odnímatelný horní kryt. Středové spodní připojení, integrovaná vložka ventilu. Součástí dodávky tělesa jsou montážní konzole na stěnu.
3.02 | 401 | KORADO | Deskové otopné těleso s hladkou čelní deskou a středovým spodním připojením |  | RADIK PLAN VKM 21-600/700 | 1 | ks |  |  | 0 | 0 | 0
3.02 | 402 | KORADO | Deskové otopné těleso s hladkou čelní deskou a středovým spodním připojením |  | RADIK PLAN VKM 21-600/1600 | 1 | ks |  |  | 0 | 0 | 0
Podlahový konvektor s přirozenou konvekcí, černě lakovaná ocelová vana, výměník bez povrchové úpravy - provedení Econimoc, eloxovaný Al rám v barvě přírodního hliníku, fixační kotvy pro upevnění k podlaze, sada nerezových pružných hadic pro připojení, stavěcí šrouby. Atypický rozměr ocelové vany bude doměřen na stavbě s ohledem na návrh architekta.
3.02 | 403 | KORADO | Podlahový konvektor s přirozenou konvekcí |  | KORAFLEX FK 1937/110/200 | 1 | ks |  |  | 0 | 0 | 0
3.02 | 404 | KORADO | Podlahový konvektor s přirozenou konvekcí |  | KORAFLEX FK 1550/110/200 | 1 | ks |  |  | 0 | 0 | 0
Krycí mřížka Koraflex PM k podlahovým konvektorům, z nerezu, podélná, šířka dle konvektoru. Atypický rozměr krycí mřížky bude doměřen na stavbě s ohledem na návrh architekta.
3.02 | 405 | KORADO | Krycí mřížka |  | 1937/200 | 1 | ks |  |  | 0 | 0 | 0
3.02 | 406 | KORADO | Krycí mřížka |  | 1550/200 | 1 | ks |  |  | 0 | 0 | 0
3.02 | 407 | KORADO | Rohový díl | šířka 200 mm; délka 300 mm |  | 1 | ks |  |  | 0 | 0 | 0
Trubkové otopné těleso s uzavřených ocelových profilů s kruhovým průřezem, bílá barva, spodní středové připojení s roztečí 50 mm. Součástí dodávky tělesa jsou montážní konzole na stěnu.
3.02 | 408 | THERMAL-TREND | Trubkové otopné těleso se spodní středovým připojením |  | KD 450/1680 | 1 | ks |  |  | 0 | 0 | 0
3.02 | 409 | THERMAL-TREND | Elektrické topné těleso s integrovaným reglátorem teploty |  | 400 W | 1 | ks |  |  | 0 | 0 | 0
3.02 | 410 |  | Proplach a tlaková zkouška otopných těles | zkouška vodou! |  | 5 | ks |  |  | 0 | 0 | 0
3.03 | BYT
100 | Zařízení
3.03 | 101 | ABB | Prostorový termostat - programovatelný |  | Levit | 1 | ks |  |  | 0 | 0 | 0
3.03 | 102 | ENBRA | Subkompaktní měřič tepla ultrazvukový, počítadlo vybaveno jednosměrnou radiovou komunikací, součástí dodávky kulový kohout s jímkou pro teploměrné čidlo a šroubení | V=0,6m3/h; DN15; délka 110 mm; M-Bus | Supercal 739 | 1 | ks |  |  | 0 | 0 | 0
200 | Armatury
3.03 | 201 | IVARCS | Kulový kohout, z poniklované mosazi, plnoprůtočný, PN16, tmax. 100°C, tmin -10°C, ovládání pákou | DN20 | Kulový kohout | 2 | ks |  |  | 0 | 0 | 0
3.03 | 202 | IMI | Připojovací H armatura, pro otopná tělesa s integrovanou ventilovou vložkou, s uzavíraním a vypouštěním, z poniklovaného bronzu, PN10, tmax. 90°C, rozteč potrubí 50 mm, rohová, včetně bílé krytky | Kvs=1,48 | Vekolux | 2 | ks |  |  | 0 | 0 | 0
3.03 | 203 | IMI | Termostatická hlavice, s kapalinovým čidlem, závitové připojení M30x1,5, hladké provedení, rozsah regulace 6-28°C, standardní bílá |  | DX | 4 | ks |  |  | 0 | 0 | 0
3.03 | 204 | IMI | Termostatický ventil, pro podlahové konvektory s plynulým přesným přednastavením, z bronzu, PN10, tmax. 120°C, rohový | Kvs 0,86 | V-exact II | 2 | ks |  |  | 0 | 0 | 0
3.03 | 205 | IMI | Uzavírací radiátorové šroubení, pro podlahové konvektory s plynulým přesným přednastavením, s uzavíraním a vypouštěním, z bronzu, PN10, tmax. 120°C, rohové | Kvs 1,31 | Regulux | 2 | ks |  |  | 0 | 0 | 0
3.03 | 206 | IMI | Integrovaná HM armatura, pro trubková tělesa, s termostatickou hlavicí a ventilem, s rohovým radiátorovým připojením, závitové připojení M30 x 1,5, rozsah regulace 6-28°C, rozteč 50 mm, tmax 90°C, PN10, rohová, vč. bílé krytky |  | Multilux 4-Eclipse-Set | 1 | ks |  |  | 0 | 0 | 0
300 | Potrubí, izolace
Vícevrstvé plastohliníkové potrubí ALPEX - DUO XS, nižší délková roztažnost, z pěti vrstev materiálu, vhodné pro rozvody vytápění. Včetně tvarovek.
3.03 | 301 | IVARCS | Plastové potrubí |  | 16x2,0 mm | 48.048 | bm |  |  | 0 | 0 | 0
3.03 | 302 | IVARCS | Plastové potrubí |  | 18x2,0 mm | 48.62 | bm |  |  | 0 | 0 | 0
Návlekové tepelně izolační trubky TUBEX s jemnou porézní strukturou s uzavřenými vzduchovými bublinami.
3.03 | 303 | TUBEX | Izolační pouzdro |  | DN16 - tl. 20 mm | 52.8528 | bm |  |  | 0 | 0 | 0
3.03 | 304 | TUBEX | Izolační pouzdro |  | DN18 - tl. 20 mm | 53.482 | bm |  |  | 0 | 0 | 0
3.03 | 305 |  | Proplach a tlaková zkouška potrubí do DN40 | zkouška vodou! |  | 96.668 | bm |  |  | 0 | 0 | 0
400 | Otopná tělesa
Univerzální otopné těleso, deskové, z ocelového plechu, hladké desky, bílá barva, svařené boční obložení, odnímatelný horní kryt. Středové spodní připojení, integrovaná vložka ventilu. Součástí dodávky tělesa jsou montážní konzole na stěnu.
3.03 | 401 | KORADO | Deskové otopné těleso s hladkou čelní deskou a středovým spodním připojením |  | RADIK PLAN VKM 21-600/700 | 1 | ks |  |  | 0 | 0 | 0
3.03 | 402 | KORADO | Deskové otopné těleso s hladkou čelní deskou a středovým spodním připojením |  | RADIK PLAN VKM 21-600/1600 | 1 | ks |  |  | 0 | 0 | 0
Podlahový konvektor s přirozenou konvekcí, černě lakovaná ocelová vana, výměník bez povrchové úpravy - provedení Econimoc, eloxovaný Al rám v barvě přírodního hliníku, fixační kotvy pro upevnění k podlaze, sada nerezových pružných hadic pro připojení, stavěcí šrouby. Atypický rozměr ocelové vany bude doměřen na stavbě s ohledem na návrh architekta.
3.03 | 403 | KORADO | Podlahový konvektor s přirozenou konvekcí |  | KORAFLEX FK 1937/110/200 | 1 | ks |  |  | 0 | 0 | 0
3.03 | 404 | KORADO | Podlahový konvektor s přirozenou konvekcí |  | KORAFLEX FK 1550/110/200 | 1 | ks |  |  | 0 | 0 | 0
Krycí mřížka Koraflex PM k podlahovým konvektorům, z nerezu, podélná, šířka dle konvektoru. Atypický rozměr krycí mřížky bude doměřen na stavbě s ohledem na návrh architekta.
3.03 | 405 | KORADO | Krycí mřížka |  | 1937/200 | 1 | ks |  |  | 0 | 0 | 0
3.03 | 406 | KORADO | Krycí mřížka |  | 1550/200 | 1 | ks |  |  | 0 | 0 | 0
3.03 | 407 | KORADO | Rohový díl | šířka 200 mm; délka 300 mm |  | 1 | ks |  |  | 0 | 0 | 0
Trubkové otopné těleso s uzavřených ocelových profilů s kruhovým průřezem, bílá barva, spodní středové připojení s roztečí 50 mm. Součástí dodávky tělesa jsou montážní konzole na stěnu.
3.03 | 408 | THERMAL-TREND | Trubkové otopné těleso se spodní středovým připojením |  | KD 450/1680 | 1 | ks |  |  | 0 | 0 | 0
3.03 | 409 | THERMAL-TREND | Elektrické topné těleso s integrovaným reglátorem teploty |  | 400 W | 1 | ks |  |  | 0 | 0 | 0
3.03 | 410 |  | Proplach a tlaková zkouška otopných těles | zkouška vodou! |  | 5 | ks |  |  | 0 | 0 | 0
3.04 | BYT
100 | Zařízení
3.04 | 101 | ABB | Prostorový termostat - programovatelný |  | Levit | 1 | ks |  |  | 0 | 0 | 0
3.04 | 102 | ENBRA | Subkompaktní měřič tepla ultrazvukový, počítadlo vybaveno jednosměrnou radiovou komunikací, součástí dodávky kulový kohout s jímkou pro teploměrné čidlo a šroubení | V=0,6m3/h; DN15; délka 110 mm; M-Bus | Supercal 739 | 1 | ks |  |  | 0 | 0 | 0
200 | Armatury
3.04 | 201 | IVARCS | Kulový kohout, z poniklované mosazi, plnoprůtočný, PN16, tmax. 100°C, tmin -10°C, ovládání pákou | DN20 | Kulový kohout | 2 | ks |  |  | 0 | 0 | 0
3.04 | 202 | IMI | Připojovací H armatura, pro otopná tělesa s integrovanou ventilovou vložkou, s uzavíraním a vypouštěním, z poniklovaného bronzu, PN10, tmax. 90°C, rozteč potrubí 50 mm, rohová, včetně bílé krytky | Kvs=1,48 | Vekolux | 2 | ks |  |  | 0 | 0 | 0
3.04 | 203 | IMI | Termostatická hlavice, s kapalinovým čidlem, závitové připojení M30x1,5, hladké provedení, rozsah regulace 6-28°C, standardní bílá |  | DX | 4 | ks |  |  | 0 | 0 | 0
3.04 | 204 | IMI | Termostatický ventil, pro podlahové konvektory s plynulým přesným přednastavením, z bronzu, PN10, tmax. 120°C, rohový | Kvs 0,86 | V-exact II | 2 | ks |  |  | 0 | 0 | 0
3.04 | 205 | IMI | Uzavírací radiátorové šroubení, pro podlahové konvektory s plynulým přesným přednastavením, s uzavíraním a vypouštěním, z bronzu, PN10, tmax. 120°C, rohové | Kvs 1,31 | Regulux | 2 | ks |  |  | 0 | 0 | 0
3.04 | 206 | IMI | Integrovaná HM armatura, pro trubková tělesa, s termostatickou hlavicí a ventilem, s rohovým radiátorovým připojením, závitové připojení M30 x 1,5, rozsah regulace 6-28°C, rozteč 50 mm, tmax 90°C, PN10, rohová, vč. bílé krytky |  | Multilux 4-Eclipse-Set | 1 | ks |  |  | 0 | 0 | 0
300 | Potrubí, izolace
Vícevrstvé plastohliníkové potrubí ALPEX - DUO XS, nižší délková roztažnost, z pěti vrstev materiálu, vhodné pro rozvody vytápění. Včetně tvarovek.
3.04 | 301 | IVARCS | Plastové potrubí |  | 16x2,0 mm | 48.048 | bm |  |  | 0 | 0 | 0
3.04 | 302 | IVARCS | Plastové potrubí |  | 18x2,0 mm | 74.36 | bm |  |  | 0 | 0 | 0
Návlekové tepelně izolační trubky TUBEX s jemnou porézní strukturou s uzavřenými vzduchovými bublinami.
3.04 | 303 | TUBEX | Izolační pouzdro |  | DN16 - tl. 20 mm | 52.8528 | bm |  |  | 0 | 0 | 0
3.04 | 304 | TUBEX | Izolační pouzdro |  | DN18 - tl. 20 mm | 81.796 | bm |  |  | 0 | 0 | 0
3.04 | 305 |  | Proplach a tlaková zkouška potrubí do DN40 | zkouška vodou! |  | 122.408 | bm |  |  | 0 | 0 | 0
400 | Otopná tělesa
Univerzální otopné těleso, deskové, z ocelového plechu, hladké desky, bílá barva, svařené boční obložení, odnímatelný horní kryt. Středové spodní připojení, integrovaná vložka ventilu. Součástí dodávky tělesa jsou montážní konzole na stěnu.
3.04 | 401 | KORADO | Deskové otopné těleso s hladkou čelní deskou a středovým spodním připojením |  | RADIK PLAN VKM 21-600/900 | 1 | ks |  |  | 0 | 0 | 0
3.04 | 402 | KORADO | Deskové otopné těleso s hladkou čelní deskou a středovým spodním připojením |  | RADIK PLAN VKM 21-600/1600 | 1 | ks |  |  | 0 | 0 | 0
Podlahový konvektor s přirozenou konvekcí, černě lakovaná ocelová vana, výměník bez povrchové úpravy - provedení Econimoc, eloxovaný Al rám v barvě přírodního hliníku, fixační kotvy pro upevnění k podlaze, sada nerezových pružných hadic pro připojení, stavěcí šrouby. Atypický rozměr ocelové vany bude doměřen na stavbě s ohledem na návrh architekta.
3.04 | 403 | KORADO | Podlahový konvektor s přirozenou konvekcí |  | KORAFLEX FK 1936/110/200 | 1 | ks |  |  | 0 | 0 | 0
3.04 | 404 | KORADO | Podlahový konvektor s přirozenou konvekcí |  | KORAFLEX FK 1550/110/200 | 1 | ks |  |  | 0 | 0 | 0
Krycí mřížka Koraflex PM k podlahovým konvektorům, z nerezu, podélná, šířka dle konvektoru. Atypický rozměr krycí mřížky bude doměřen na stavbě s ohledem na návrh architekta.
3.04 | 405 | KORADO | Krycí mřížka |  | 1936/200 | 1 | ks |  |  | 0 | 0 | 0
3.04 | 406 | KORADO | Krycí mřížka |  | 1550/200 | 1 | ks |  |  | 0 | 0 | 0
3.04 | 407 | KORADO | Rohový díl | šířka 200 mm; délka 300 mm |  | 1 | ks |  |  | 0 | 0 | 0
Trubkové otopné těleso s uzavřených ocelových profilů s kruhovým průřezem, bílá barva, spodní středové připojení s roztečí 50 mm. Součástí dodávky tělesa jsou montážní konzole na stěnu.
3.04 | 408 | THERMAL-TREND | Trubkové otopné těleso se spodní středovým připojením |  | KD 600/1680 | 1 | ks |  |  | 0 | 0 | 0
3.04 | 409 | THERMAL-TREND | Elektrické topné těleso s integrovaným reglátorem teploty |  | 500W | 1 | ks |  |  | 0 | 0 | 0
0
3.04 | 410 |  | Proplach a tlaková zkouška otopných těles | zkouška vodou! |  | 5 | ks |  |  | 0 | 0 | 0
3.05 | BYT
100 | Zařízení
3.05 | 101 | ABB | Prostorový termostat - programovatelný |  | Levit | 1 | ks |  |  | 0 | 0 | 0
3.05 | 102 | ENBRA | Subkompaktní měřič tepla ultrazvukový, počítadlo vybaveno jednosměrnou radiovou komunikací, součástí dodávky kulový kohout s jímkou pro teploměrné čidlo a šroubení | V=0,6m3/h; DN15; délka 110 mm; M-Bus | Supercal 739 | 1 | ks |  |  | 0 | 0 | 0
200 | Armatury
3.05 | 201 | IVARCS | Kulový kohout, z poniklované mosazi, plnoprůtočný, PN16, tmax. 100°C, tmin -10°C, ovládání pákou | DN20 | Kulový kohout | 2 | ks |  |  | 0 | 0 | 0
3.05 | 202 | IMI | Připojovací H armatura, pro otopná tělesa s integrovanou ventilovou vložkou, s uzavíraním a vypouštěním, z poniklovaného bronzu, PN10, tmax. 90°C, rozteč potrubí 50 mm, rohová, včetně bílé krytky | Kvs=1,48 | Vekolux | 1 | ks |  |  | 0 | 0 | 0
3.05 | 203 | IMI | Termostatická hlavice, s kapalinovým čidlem, závitové připojení M30x1,5, hladké provedení, rozsah regulace 6-28°C, standardní bílá |  |  | 3 | ks |  |  | 0 | 0 | 0
3.05 | 204 | IMI | Termostatický ventil, pro podlahové konvektory s plynulým přesným přednastavením, z bronzu, PN10, tmax. 120°C, rohový | Kvs 0,86 | V-exact II | 2 | ks |  |  | 0 | 0 | 0
3.05 | 205 | IMI | Uzavírací radiátorové šroubení, pro podlahové konvektory s plynulým přesným přednastavením, s uzavíraním a vypouštěním, z bronzu, PN10, tmax. 120°C, rohové | Kvs 1,31 | Regulux | 2 | ks |  |  | 0 | 0 | 0
3.05 | 206 | IMI | Integrovaná HM armatura, pro trubková a vertikální tělesa, s termostatickou hlavicí a ventilem, s rohovým radiátorovým připojením, závitové připojení M30 x 1,5, rozsah regulace 6-28°C, rozteč 50 mm, tmax 90°C, PN10, rohová, vč. bílé krytky |  | Multilux 4-Eclipse-Set | 2 | ks |  |  | 0 | 0 | 0
300 | Potrubí, izolace
Vícevrstvé plastohliníkové potrubí ALPEX - DUO XS, nižší délková roztažnost, z pěti vrstev materiálu, vhodné pro rozvody vytápění. Včetně tvarovek.
3.05 | 301 | IVARCS | Plastové potrubí |  | 16x2,0 mm | 53.768 | bm |  |  | 0 | 0 | 0
3.05 | 302 | IVARCS | Plastové potrubí |  | 18x2,0 mm | 28.6 | bm |  |  | 0 | 0 | 0
Návlekové tepelně izolační trubky TUBEX s jemnou porézní strukturou s uzavřenými vzduchovými bublinami.
3.05 | 303 | TUBEX | Izolační pouzdro |  | DN16 - tl. 20 mm | 59.1448 | bm |  |  | 0 | 0 | 0
3.05 | 304 | TUBEX | Izolační pouzdro |  | DN18 - tl. 20 mm | 31.46 | bm |  |  | 0 | 0 | 0
3.05 | 305 |  | Proplach a tlaková zkouška potrubí do DN40 | zkouška vodou! |  | 82.368 | bm |  |  | 0 | 0 | 0
400 | Otopná tělesa
Univerzální otopné těleso, deskové, z ocelového plechu, hladké desky, bílá barva, svařené boční obložení, odnímatelný horní kryt. Středové spodní připojení, integrovaná vložka ventilu. Součástí dodávky tělesa jsou montážní konzole na stěnu. | [11 empty] | 0
3.05 | 401 | KORADO | Deskové otopné těleso s hladkou čelní deskou a středovým spodním připojením |  | RADIK PLAN VKM 11-600/1200 | 1 | ks |  |  | 0 | 0 | 0
Podlahový konvektor s přirozenou konvekcí, černě lakovaná ocelová vana, výměník bez povrchové úpravy - provedení Econimoc, eloxovaný Al rám v barvě přírodního hliníku, fixační kotvy pro upevnění k podlaze, sada nerezových pružných hadic pro připojení, stavěcí šrouby. Atypický rozměr ocelové vany bude doměřen na stavbě s ohledem na návrh architekta.
3.05 | 402 | KORADO | Podlahový konvektor s přirozenou konvekcí |  | KORAFLEX FK 1533/110/200 | 1 | ks |  |  | 0 | 0 | 0
3.05 | 403 | KORADO | Podlahový konvektor s přirozenou konvekcí |  | KORAFLEX FK 3000/110/200 | 1 | ks |  |  | 0 | 0 | 0
Krycí mřížka Koraflex PM k podlahovým konvektorům, z nerezu, podélná, šířka dle konvektoru. Atypický rozměr krycí mřížky bude doměřen na stavbě s ohledem na návrh architekta.
3.05 | 404 | KORADO | Krycí mřížka |  | 1533/200 | 1 | ks |  |  | 0 | 0 | 0
3.05 | 405 | KORADO | Krycí mřížka |  | 3000/200 | 1 | ks |  |  | 0 | 0 | 0
Designové vertikální těleso s hladkou čelní deskou a spodním středovým připojením. | [11 empty] | 0
3.05 | 406 | KORADO | Vertikální těleso s hladkou čelní deskou a spodním středovým připojením |  | RADIK PLAN VERTIKAL - M 20-400/1800 | 1 | ks |  |  | 0 | 0 | 0
Trubkové otopné těleso s uzavřených ocelových profilů s kruhovým průřezem, bílá barva, spodní středové připojení s roztečí 50 mm. Součástí dodávky tělesa jsou montážní konzole na stěnu.
3.05 | 407 | THERMAL-TREND | Trubkové otopné těleso se spodní středovým připojením |  | KD 600/1840 | 1 | ks |  |  | 0 | 0 | 0
3.05 | 408 | THERMAL-TREND | Elektrické topné těleso s integrovaným reglátorem teploty |  | 600 W | 1 | ks |  |  | 0 | 0 | 0
3.05 | 409 |  | Proplach a tlaková zkouška otopných těles | zkouška vodou! |  | 5 | ks |  |  | 0 | 0 | 0
3.06 | BYT
100 | Zařízení
3.06 | 101 | ABB | Prostorový termostat - programovatelný |  | Levit | 1 | ks |  |  | 0 | 0 | 0
3.06 | 102 | ENBRA | Subkompaktní měřič tepla ultrazvukový, počítadlo vybaveno jednosměrnou radiovou komunikací, součástí dodávky kulový kohout s jímkou pro teploměrné čidlo a šroubení | V=0,6m3/h; DN15; délka 110 mm; M-Bus | Supercal 739 | 1 | ks |  |  | 0 | 0 | 0
200 | Armatury
3.06 | 201 | IVARCS | Kulový kohout, z poniklované mosazi, plnoprůtočný, PN16, tmax. 100°C, tmin -10°C, ovládání pákou | DN20 | Kulový kohout | 2 | ks |  |  | 0 | 0 | 0
3.06 | 202 | IMI | Připojovací H armatura, pro otopná tělesa s integrovanou ventilovou vložkou, s uzavíraním a vypouštěním, z poniklovaného bronzu, PN10, tmax. 90°C, rozteč potrubí 50 mm, rohová, včetně bílé krytky | Kvs=1,48 | Vekolux | 1 | ks |  |  | 0 | 0 | 0
3.06 | 203 | IMI | Termostatická hlavice, s kapalinovým čidlem, závitové připojení M30x1,5, hladké provedení, rozsah regulace 6-28°C, standardní bílá |  |  | 3 | ks |  |  | 0 | 0 | 0
3.06 | 204 | IMI | Termostatický ventil, pro podlahové konvektory s plynulým přesným přednastavením, z bronzu, PN10, tmax. 120°C, rohový | Kvs 0,86 | V-exact II | 2 | ks |  |  | 0 | 0 | 0
3.06 | 205 | IMI | Uzavírací radiátorové šroubení, pro podlahové konvektory s plynulým přesným přednastavením, s uzavíraním a vypouštěním, z bronzu, PN10, tmax. 120°C, rohové | Kvs 1,31 | Regulux | 2 | ks |  |  | 0 | 0 | 0
3.06 | 206 | IMI | Integrovaná HM armatura, pro trubková a vertikální tělesa, s termostatickou hlavicí a ventilem, s rohovým radiátorovým připojením, závitové připojení M30 x 1,5, rozsah regulace 6-28°C, rozteč 50 mm, tmax 90°C, PN10, rohová, vč. bílé krytky |  | Multilux 4-Eclipse-Set | 2 | ks |  |  | 0 | 0 | 0
300 | Potrubí, izolace
Vícevrstvé plastohliníkové potrubí ALPEX - DUO XS, nižší délková roztažnost, z pěti vrstev materiálu, vhodné pro rozvody vytápění. Včetně tvarovek.
3.06 | 301 | IVARCS | Plastové potrubí |  | 16x2,0 mm | 54.054 | bm |  |  | 0 | 0 | 0
3.06 | 302 | IVARCS | Plastové potrubí |  | 18x2,0 mm | 48.62 | bm |  |  | 0 | 0 | 0
Návlekové tepelně izolační trubky TUBEX s jemnou porézní strukturou s uzavřenými vzduchovými bublinami.
3.06 | 303 | TUBEX | Izolační pouzdro |  | DN16 - tl. 20 mm | 59.4594 | bm |  |  | 0 | 0 | 0
3.06 | 304 | TUBEX | Izolační pouzdro |  | DN18 - tl. 20 mm | 53.482 | bm |  |  | 0 | 0 | 0
3.06 | 305 |  | Proplach a tlaková zkouška potrubí do DN40 | zkouška vodou! |  | 102.674 | bm |  |  | 0 | 0 | 0
400 | Otopná tělesa
Univerzální otopné těleso, deskové, z ocelového plechu, hladké desky, bílá barva, svařené boční obložení, odnímatelný horní kryt. Středové spodní připojení, integrovaná vložka ventilu. Součástí dodávky tělesa jsou montážní konzole na stěnu.
3.06 | 401 | KORADO | Deskové otopné těleso s hladkou čelní deskou a středovým spodním připojením |  | RADIK PLAN VKM 11-600/1000 | 1 | ks |  |  | 0 | 0 | 0
Podlahový konvektor s přirozenou konvekcí, černě lakovaná ocelová vana, výměník bez povrchové úpravy - provedení Econimoc, eloxovaný Al rám v barvě přírodního hliníku, fixační kotvy pro upevnění k podlaze, sada nerezových pružných hadic pro připojení, stavěcí šrouby. Atypický rozměr ocelové vany bude doměřen na stavbě s ohledem na návrh architekta.
3.06 | 402 | KORADO | Podlahový konvektor s přirozenou konvekcí |  | KORAFLEX FK 1533/110/200 | 1 | ks |  |  | 0 | 0 | 0
3.06 | 403 | KORADO | Podlahový konvektor s přirozenou konvekcí |  | KORAFLEX FK 3000/110/200 | 1 | ks |  |  | 0 | 0 | 0
Krycí mřížka Koraflex PM k podlahovým konvektorům, z nerezu, podélná, šířka dle konvektoru. Atypický rozměr krycí mřížky bude doměřen na stavbě s ohledem na návrh architekta.
3.06 | 404 | KORADO | Krycí mřížka |  | 1533/200 | 1 | ks |  |  | 0 | 0 | 0
3.06 | 405 | KORADO | Krycí mřížka |  | 3000/200 | 1 | ks |  |  | 0 | 0 | 0
Designové vertikální těleso s hladkou čelní deskou a spodním středovým připojením.
3.06 | 406 | KORADO | Vertikální těleso s hladkou čelní deskou a spodním středovým připojením |  | RADIK PLAN VERTIKAL - M 20-400/1800 | 1 | ks |  |  | 0 | 0 | 0
Trubkové otopné těleso s uzavřených ocelových profilů s kruhovým průřezem, bílá barva, spodní středové připojení s roztečí 50 mm. Součástí dodávky tělesa jsou montážní konzole na stěnu.
3.06 | 407 | THERMAL-TREND | Trubkové otopné těleso se spodní středovým připojením |  | KD 600/1680 | 1 | ks |  |  | 0 | 0 | 0
3.06 | 408 | THERMAL-TREND | Elektrické topné těleso s integrovaným reglátorem teploty |  | 500 W | 1 | ks |  |  | 0 | 0 | 0
3.06 | 409 |  | Proplach a tlaková zkouška otopných těles | zkouška vodou! |  | 5 | ks |  |  | 0 | 0 | 0
3.07 | BYT
100 | Zařízení
3.07 | 101 | ABB | Prostorový termostat - programovatelný |  | Levit | 1 | ks |  |  | 0 | 0 | 0
3.07 | 102 | ENBRA | Subkompaktní měřič tepla ultrazvukový, počítadlo vybaveno jednosměrnou radiovou komunikací, součástí dodávky kulový kohout s jímkou pro teploměrné čidlo a šroubení | V=0,6m3/h; DN15; délka 110 mm; M-Bus | Supercal 739 | 1 | ks |  |  | 0 | 0 | 0
200 | Armatury
3.07 | 201 | IVARCS | Kulový kohout, z poniklované mosazi, plnoprůtočný, PN16, tmax. 100°C, tmin -10°C, ovládání pákou | DN20 | Kulový kohout | 2 | ks |  |  | 0 | 0 | 0
3.07 | 202 | IMI | Připojovací H armatura, pro otopná tělesa s integrovanou ventilovou vložkou, s uzavíraním a vypouštěním, z poniklovaného bronzu, PN10, tmax. 90°C, rozteč potrubí 50 mm, rohová, včetně bílé krytky | Kvs=1,48 | Vekolux | 5 | ks |  |  | 0 | 0 | 0
3.07 | 203 | IMI | Termostatická hlavice, s kapalinovým čidlem, závitové připojení M30x1,5, hladké provedení, rozsah regulace 6-28°C, standardní bílá |  | DX | 8 | ks |  |  | 0 | 0 | 0
3.07 | 204 | IMI | Termostatický ventil, pro podlahové konvektory s plynulým přesným přednastavením, z bronzu, PN10, tmax. 120°C, rohový | Kvs 0,86 | V-exact II | 3 | ks |  |  | 0 | 0 | 0
3.07 | 205 | IMI | Uzavírací radiátorové šroubení, pro podlahové konvektory s plynulým přesným přednastavením, s uzavíraním a vypouštěním, z bronzu, PN10, tmax. 120°C, rohové | Kvs 1,31 | Regulux | 3 | ks |  |  | 0 | 0 | 0
3.07 | 206 | IMI | Integrovaná HM armatura, pro trubková tělesa, s termostatickou hlavicí a ventilem, s rohovým radiátorovým připojením, závitové připojení M30 x 1,5, rozsah regulace 6-28°C, rozteč 50 mm, tmax 90°C, PN10, rohová, vč. bílé krytky |  | Multilux 4-Eclipse-Set | 1 | ks |  |  | 0 | 0 | 0
300 | Potrubí, izolace
Vícevrstvé plastohliníkové potrubí ALPEX - DUO XS, nižší délková roztažnost, z pěti vrstev materiálu, vhodné pro rozvody vytápění. Včetně tvarovek.
3.07 | 301 | IVARCS | Plastové potrubí |  | 16x2,0 mm | 72.93 | bm |  |  | 0 | 0 | 0
3.07 | 302 | IVARCS | Plastové potrubí |  | 18x2,0 mm | 32.318 | bm |  |  | 0 | 0 | 0
Návlekové tepelně izolační trubky TUBEX s jemnou porézní strukturou s uzavřenými vzduchovými bublinami.
3.07 | 303 | TUBEX | Izolační pouzdro |  | DN16 - tl. 20 mm | 80.223 | bm |  |  | 0 | 0 | 0
3.07 | 304 | TUBEX | Izolační pouzdro |  | DN18 - tl. 20 mm | 35.5498 | bm |  |  | 0 | 0 | 0
3.07 | 305 |  | Proplach a tlaková zkouška potrubí do DN40 | zkouška vodou! |  | 105.248 | bm |  |  | 0 | 0 | 0
400 | Otopná tělesa
Univerzální otopné těleso, deskové, z ocelového plechu, hladké desky, bílá barva, svařené boční obložení, odnímatelný horní kryt. Středové spodní připojení, integrovaná vložka ventilu. Součástí dodávky tělesa jsou montážní konzole na stěnu.
3.07 | 401 | KORADO | Deskové otopné těleso s hladkou čelní deskou a středovým spodním připojením |  | RADIK PLAN VKM 11-600/700 | 5 | ks |  |  | 0 | 0 | 0
Podlahový konvektor s přirozenou konvekcí, černě lakovaná ocelová vana, výměník bez povrchové úpravy - provedení Econimoc, eloxovaný Al rám v barvě přírodního hliníku, fixační kotvy pro upevnění k podlaze, sada nerezových pružných hadic pro připojení, stavěcí šrouby. Atypický rozměr ocelové vany bude doměřen na stavbě s ohledem na návrh architekta.
3.07 | 402 | KORADO | Podlahový konvektor s přirozenou konvekcí |  | KORAFLEX FK 1514/110/200 | 1 | ks |  |  | 0 | 0 | 0
3.07 | 403 | KORADO | Podlahový konvektor s přirozenou konvekcí |  | KORAFLEX FK 1635/110/200 | 1 | ks |  |  | 0 | 0 | 0
3.07 | 404 | KORADO | Podlahový konvektor s přirozenou konvekcí |  | KORAFLEX FK 1823/110/200 | 1 | ks |  |  | 0 | 0 | 0
Krycí mřížka Koraflex PM k podlahovým konvektorům, z nerezu, podélná, šířka dle konvektoru. Atypický rozměr krycí mřížky bude doměřen na stavbě s ohledem na návrh architekta.
3.07 | 405 | KORADO | Krycí mřížka |  | 1514/200 | 1 | ks |  |  | 0 | 0 | 0
3.07 | 406 | KORADO | Krycí mřížka |  | 1635/200 | 1 | ks |  |  | 0 | 0 | 0
3.07 | 407 | KORADO | Krycí mřížka |  | 1823/200 | 1 | ks |  |  | 0 | 0 | 0
3.07 | 408 | KORADO | Rohový díl | šířka 200 mm; délka 300 mm |  | 1 | ks |  |  | 0 | 0 | 0
Trubkové otopné těleso s uzavřených ocelových profilů s kruhovým průřezem, bílá barva, spodní středové připojení s roztečí 50 mm. Součástí dodávky tělesa jsou montážní konzole na stěnu.
3.07 | 409 | THERMAL-TREND | Trubkové otopné těleso se spodní středovým připojením |  | KD 450/1680 | 1 | ks |  |  | 0 | 0 | 0
3.07 | 410 | THERMAL-TREND | Elektrické topné těleso s integrovaným reglátorem teploty |  | 400W | 1 | ks |  |  | 0 | 0 | 0
3.07 | 411 |  | Proplach a tlaková zkouška otopných těles | zkouška vodou! |  | 9 | ks |  |  | 0 | 0 | 0
3.08 | BYT
100 | Zařízení
3.08 | 101 | ABB | Prostorový termostat - programovatelný |  | Levit | 1 | ks |  |  | 0 | 0 | 0
3.08 | 102 | ENBRA | Subkompaktní měřič tepla ultrazvukový, počítadlo vybaveno jednosměrnou radiovou komunikací, součástí dodávky kulový kohout s jímkou pro teploměrné čidlo a šroubení | V=0,6m3/h; DN15; délka 110 mm; M-Bus | Supercal 739 | 1 | ks |  |  | 0 | 0 | 0
200 | Armatury
3.08 | 201 | IVARCS | Kulový kohout, z poniklované mosazi, plnoprůtočný, PN16, tmax. 100°C, tmin -10°C, ovládání pákou | DN20 | Kulový kohout | 2 | ks |  |  | 0 | 0 | 0
3.08 | 202 | IMI | Připojovací H armatura, pro otopná tělesa s integrovanou ventilovou vložkou, s uzavíraním a vypouštěním, z poniklovaného bronzu, PN10, tmax. 90°C, rozteč potrubí 50 mm, rohová, včetně bílé krytky | Kvs=1,48 | Vekolux | 1 | ks |  |  | 0 | 0 | 0
3.08 | 203 | IMI | Termostatická hlavice, s kapalinovým čidlem, závitové připojení M30x1,5, hladké provedení, rozsah regulace 6-28°C, standardní bílá |  | DX | 3 | ks |  |  | 0 | 0 | 0
3.08 | 204 | IMI | Termostatický ventil, pro podlahové konvektory s plynulým přesným přednastavením, z bronzu, PN10, tmax. 120°C, rohový | Kvs 0,86 | V-exact II | 2 | ks |  |  | 0 | 0 | 0
3.08 | 205 | IMI | Uzavírací radiátorové šroubení, pro podlahové konvektory s plynulým přesným přednastavením, s uzavíraním a vypouštěním, z bronzu, PN10, tmax. 120°C, rohové | Kvs 1,31 | Regulux | 2 | ks |  |  | 0 | 0 | 0
3.08 | 206 | IMI | Integrovaná HM armatura, pro trubková tělesa, s termostatickou hlavicí a ventilem, s rohovým radiátorovým připojením, závitové připojení M30 x 1,5, rozsah regulace 6-28°C, rozteč 50 mm, tmax 90°C, PN10, rohová, vč. bílé krytky |  | Multilux 4-Eclipse-Set | 1 | ks |  |  | 0 | 0 | 0
300 | Potrubí, izolace
Vícevrstvé plastohliníkové potrubí ALPEX - DUO XS, nižší délková roztažnost, z pěti vrstev materiálu, vhodné pro rozvody vytápění. Včetně tvarovek.
3.08 | 301 | IVARCS | Plastové potrubí |  | 16x2,0 mm | 53.768 | bm |  |  | 0 | 0 | 0
Návlekové tepelně izolační trubky TUBEX s jemnou porézní strukturou s uzavřenými vzduchovými bublinami. | [11 empty] | 0
3.08 | 302 | TUBEX | Izolační pouzdro |  | DN16 - tl. 20 mm | 59.1448 | bm |  |  | 0 | 0 | 0
0
3.08 | 303 |  | Proplach a tlaková zkouška potrubí do DN40 | zkouška vodou! |  | 53.768 | bm |  |  | 0 | 0 | 0
400 | Otopná tělesa
Univerzální otopné těleso, deskové, z ocelového plechu, hladké desky, bílá barva, svařené boční obložení, odnímatelný horní kryt. Středové spodní připojení, integrovaná vložka ventilu. Součástí dodávky tělesa jsou montážní konzole na stěnu.
3.08 | 401 | KORADO | Deskové otopné těleso s hladkou čelní deskou a středovým spodním připojením |  | RADIK PLAN VKM 21-600/1000 | 1 | ks |  |  | 0 | 0 | 0
Podlahový konvektor s přirozenou konvekcí, černě lakovaná ocelová vana, výměník bez povrchové úpravy - provedení Econimoc, eloxovaný Al rám v barvě přírodního hliníku, fixační kotvy pro upevnění k podlaze, sada nerezových pružných hadic pro připojení, stavěcí šrouby. Atypický rozměr ocelové vany bude doměřen na stavbě s ohledem na návrh architekta.
3.08 | 402 | KORADO | Podlahový konvektor s přirozenou konvekcí |  | KORAFLEX FK 1209/110/200 | 1 | ks |  |  | 0 | 0 | 0
3.08 | 403 | KORADO | Podlahový konvektor s přirozenou konvekcí |  | KORAFLEX FK 2865/110/200 | 1 | ks |  |  | 0 | 0 | 0
Krycí mřížka Koraflex PM k podlahovým konvektorům, z nerezu, podélná, šířka dle konvektoru. Atypický rozměr krycí mřížky bude doměřen na stavbě s ohledem na návrh architekta.
3.08 | 404 | KORADO | Krycí mřížka |  | 1209/200 | 1 | ks |  |  | 0 | 0 | 0
3.08 | 405 | KORADO | Krycí mřížka |  | 2865/200 | 1 | ks |  |  | 0 | 0 | 0
3.08 | 406 | KORADO | Rohový díl | šířka 200 mm; délka 300 mm |  | 1 | ks |  |  | 0 | 0 | 0
Trubkové otopné těleso s uzavřených ocelových profilů s kruhovým průřezem, bílá barva, spodní středové připojení s roztečí 50 mm. Součástí dodávky tělesa jsou montážní konzole na stěnu.
3.08 | 407 | THERMAL-TREND | Trubkové otopné těleso se spodní středovým připojením |  | KD 450/1320 | 1 | ks |  |  | 0 | 0 | 0
3.08 | 408 | THERMAL-TREND | Elektrické topné těleso s integrovaným reglátorem teploty |  | 300W | 1 | ks |  |  | 0 | 0 | 0
3.08 | 409 |  | Proplach a tlaková zkouška otopných těles | zkouška vodou! |  | 4 | ks |  |  | 0 | 0 | 0
3.09 | BYT
100 | Zařízení
3.09 | 101 | ABB | Prostorový termostat - programovatelný |  | Levit | 1 | ks |  |  | 0 | 0 | 0
3.09 | 102 | ENBRA | Subkompaktní měřič tepla ultrazvukový, počítadlo vybaveno jednosměrnou radiovou komunikací, součástí dodávky kulový kohout s jímkou pro teploměrné čidlo a šroubení | V=0,6m3/h; DN15; délka 110 mm; M-Bus | Supercal 739 | 1 | ks |  |  | 0 | 0 | 0
200 | Armatury
3.09 | 201 | IVARCS | Kulový kohout, z poniklované mosazi, plnoprůtočný, PN16, tmax. 100°C, tmin -10°C, ovládání pákou | DN20 | Kulový kohout | 2 | ks |  |  | 0 | 0 | 0
3.09 | 202 | IMI | Připojovací H armatura, pro otopná tělesa s integrovanou ventilovou vložkou, s uzavíraním a vypouštěním, z poniklovaného bronzu, PN10, tmax. 90°C, rozteč potrubí 50 mm, rohová, včetně bílé krytky | Kvs=1,48 | Vekolux | 1 | ks |  |  | 0 | 0 | 0
3.09 | 203 | IMI | Termostatická hlavice, s kapalinovým čidlem, závitové připojení M30x1,5, hladké provedení, rozsah regulace 6-28°C, standardní bílá |  | DX | 3 | ks |  |  | 0 | 0 | 0
3.09 | 204 | IMI | Termostatický ventil, pro podlahové konvektory s plynulým přesným přednastavením, z bronzu, PN10, tmax. 120°C, rohový | Kvs 0,86 | V-exact II | 2 | ks |  |  | 0 | 0 | 0
3.09 | 205 | IMI | Uzavírací radiátorové šroubení, pro podlahové konvektory s plynulým přesným přednastavením, s uzavíraním a vypouštěním, z bronzu, PN10, tmax. 120°C, rohové | Kvs 1,31 | Regulux | 2 | ks |  |  | 0 | 0 | 0
3.09 | 206 | IMI | Integrovaná HM armatura, pro trubková tělesa, s termostatickou hlavicí a ventilem, s rohovým radiátorovým připojením, závitové připojení M30 x 1,5, rozsah regulace 6-28°C, rozteč 50 mm, tmax 90°C, PN10, rohová, vč. bílé krytky |  | Multilux 4-Eclipse-Set | 1 | ks |  |  | 0 | 0 | 0
300 | Potrubí, izolace
Vícevrstvé plastohliníkové potrubí ALPEX - DUO XS, nižší délková roztažnost, z pěti vrstev materiálu, vhodné pro rozvody vytápění. Včetně tvarovek.
3.09 | 301 | IVARCS | Plastové potrubí |  | 16x2,0 mm | 68.068 | bm |  |  | 0 | 0 | 0
Návlekové tepelně izolační trubky TUBEX s jemnou porézní strukturou s uzavřenými vzduchovými bublinami.
3.09 | 302 | TUBEX | Izolační pouzdro |  | DN16 - tl. 20 mm | 74.8748 | bm |  |  | 0 | 0 | 0
3.09 | 303 |  | Proplach a tlaková zkouška potrubí do DN40 | zkouška vodou! |  | 68.068 | bm |  |  | 0 | 0 | 0
400 | Otopná tělesa
Univerzální otopné těleso, deskové, z ocelového plechu, hladké desky, bílá barva, svařené boční obložení, odnímatelný horní kryt. Středové spodní připojení, integrovaná vložka ventilu. Součástí dodávky tělesa jsou montážní konzole na stěnu.
3.09 | 401 | KORADO | Deskové otopné těleso s hladkou čelní deskou a středovým spodním připojením |  | RADIK PLAN VKM 21-600/1000 | 1 | ks |  |  | 0 | 0 | 0
Podlahový konvektor s přirozenou konvekcí, černě lakovaná ocelová vana, výměník bez povrchové úpravy - provedení Econimoc, eloxovaný Al rám v barvě přírodního hliníku, fixační kotvy pro upevnění k podlaze, sada nerezových pružných hadic pro připojení, stavěcí šrouby. Atypický rozměr ocelové vany bude doměřen na stavbě s ohledem na návrh architekta.
3.09 | 402 | KORADO | Podlahový konvektor s přirozenou konvekcí |  | KORAFLEX FK 1209/110/200 | 1 | ks |  |  | 0 | 0 | 0
3.09 | 403 | KORADO | Podlahový konvektor s přirozenou konvekcí |  | KORAFLEX FK 2865/110/200 | 1 | ks |  |  | 0 | 0 | 0
Krycí mřížka Koraflex PM k podlahovým konvektorům, z nerezu, podélná, šířka dle konvektoru. Atypický rozměr krycí mřížky bude doměřen na stavbě s ohledem na návrh architekta.
3.09 | 404 | KORADO | Krycí mřížka |  | 1209/200 | 1 | ks |  |  | 0 | 0 | 0
3.09 | 405 | KORADO | Krycí mřížka |  | 2865/200 | 1 | ks |  |  | 0 | 0 | 0
3.09 | 406 | KORADO | Rohový díl | šířka 200 mm; délka 300 mm |  | 1 | ks |  |  | 0 | 0 | 0
Trubkové otopné těleso s uzavřených ocelových profilů s kruhovým průřezem, bílá barva, spodní středové připojení s roztečí 50 mm. Součástí dodávky tělesa jsou montážní konzole na stěnu.
3.09 | 407 | THERMAL-TREND | Trubkové otopné těleso se spodní středovým připojením |  | KD 450/1320 | 1 | ks |  |  | 0 | 0 | 0
3.09 | 408 | THERMAL-TREND | Elektrické topné těleso s integrovaným reglátorem teploty |  | 300W | 1 | ks |  |  | 0 | 0 | 0
3.09 | 409 |  | Proplach a tlaková zkouška otopných těles | zkouška vodou! |  | 4 | ks |  |  | 0 | 0 | 0
3.10 | BYT
100 | Zařízení
3.10 | 101 | ABB | Prostorový termostat - programovatelný |  | Levit | 1 | ks |  |  | 0 | 0 | 0
3.10 | 102 | ENBRA | Subkompaktní měřič tepla ultrazvukový, počítadlo vybaveno jednosměrnou radiovou komunikací, součástí dodávky kulový kohout s jímkou pro teploměrné čidlo a šroubení | V=0,6m3/h; DN15; délka 110 mm; M-Bus | Supercal 739 | 1 | ks |  |  | 0 | 0 | 0
200 | Armatury
3.10 | 201 | IVARCS | Kulový kohout, z poniklované mosazi, plnoprůtočný, PN16, tmax. 100°C, tmin -10°C, ovládání pákou | DN20 | Kulový kohout | 2 | ks |  |  | 0 | 0 | 0
3.10 | 202 | IMI | Připojovací H armatura, pro otopná tělesa s integrovanou ventilovou vložkou, s uzavíraním a vypouštěním, z poniklovaného bronzu, PN10, tmax. 90°C, rozteč potrubí 50 mm, rohová, včetně bílé krytky | Kvs=1,48 | Vekolux | 1 | ks |  |  | 0 | 0 | 0
3.10 | 203 | IMI | Termostatická hlavice, s kapalinovým čidlem, závitové připojení M30x1,5, hladké provedení, rozsah regulace 6-28°C, standardní bílá |  | DX | 3 | ks |  |  | 0 | 0 | 0
3.10 | 204 | IMI | Termostatický ventil, pro podlahové konvektory s plynulým přesným přednastavením, z bronzu, PN10, tmax. 120°C, rohový | Kvs 0,86 | V-exact II | 2 | ks |  |  | 0 | 0 | 0
3.10 | 205 | IMI | Uzavírací radiátorové šroubení, pro podlahové konvektory s plynulým přesným přednastavením, s uzavíraním a vypouštěním, z bronzu, PN10, tmax. 120°C, rohové | Kvs 1,31 | Regulux | 2 | ks |  |  | 0 | 0 | 0
3.10 | 206 | IMI | Integrovaná HM armatura, pro trubková tělesa, s termostatickou hlavicí a ventilem, s rohovým radiátorovým připojením, závitové připojení M30 x 1,5, rozsah regulace 6-28°C, rozteč 50 mm, tmax 90°C, PN10, rohová, vč. bílé krytky |  | Multilux 4-Eclipse-Set | 1 | ks |  |  | 0 | 0 | 0
300 | Potrubí, izolace
Vícevrstvé plastohliníkové potrubí ALPEX - DUO XS, nižší délková roztažnost, z pěti vrstev materiálu, vhodné pro rozvody vytápění. Včetně tvarovek.
3.10 | 301 | IVARCS | Plastové potrubí |  | 16x2,0 mm | 82.368 | bm |  |  | 0 | 0 | 0
Návlekové tepelně izolační trubky TUBEX s jemnou porézní strukturou s uzavřenými vzduchovými bublinami.
3.10 | 302 | TUBEX | Izolační pouzdro |  | DN16 - tl. 20 mm | 90.6048 | bm |  |  | 0 | 0 | 0
3.10 | 303 |  | Proplach a tlaková zkouška potrubí do DN40 | zkouška vodou! |  | 82.368 | bm |  |  | 0 | 0 | 0
400 | Otopná tělesa
Univerzální otopné těleso, deskové, z ocelového plechu, hladké desky, bílá barva, svařené boční obložení, odnímatelný horní kryt. Středové spodní připojení, integrovaná vložka ventilu. Součástí dodávky tělesa jsou montážní konzole na stěnu.
3.10 | 401 | KORADO | Deskové otopné těleso s hladkou čelní deskou a středovým spodním připojením |  | RADIK PLAN VKM 21-600/1000 | 1 | ks |  |  | 0 | 0 | 0
Podlahový konvektor s přirozenou konvekcí, černě lakovaná ocelová vana, výměník bez povrchové úpravy - provedení Econimoc, eloxovaný Al rám v barvě přírodního hliníku, fixační kotvy pro upevnění k podlaze, sada nerezových pružných hadic pro připojení, stavěcí šrouby. Atypický rozměr ocelové vany bude doměřen na stavbě s ohledem na návrh architekta.
3.10 | 402 | KORADO | Podlahový konvektor s přirozenou konvekcí |  | KORAFLEX FK 1260/110/200 | 1 | ks |  |  | 0 | 0 | 0
3.10 | 403 | KORADO | Podlahový konvektor s přirozenou konvekcí |  | KORAFLEX FK 2915/110/200 | 1 | ks |  |  | 0 | 0 | 0
Krycí mřížka Koraflex PM k podlahovým konvektorům, z nerezu, podélná, šířka dle konvektoru. Atypický rozměr krycí mřížky bude doměřen na stavbě s ohledem na návrh architekta.
3.10 | 404 | KORADO | Krycí mřížka |  | 1209/200 | 1 | ks |  |  | 0 | 0 | 0
3.10 | 405 | KORADO | Krycí mřížka |  | 2865/200 | 1 | ks |  |  | 0 | 0 | 0
3.10 | 406 | KORADO | Rohový díl | šířka 200 mm; délka 300 mm |  | 1 | ks |  |  | 0 | 0 | 0
Trubkové otopné těleso s uzavřených ocelových profilů s kruhovým průřezem, bílá barva, spodní středové připojení s roztečí 50 mm. Součástí dodávky tělesa jsou montážní konzole na stěnu.
3.10 | 407 | THERMAL-TREND | Trubkové otopné těleso se spodní středovým připojením |  | KD 450/1320 | 1 | ks |  |  | 0 | 0 | 0
3.10 | 408 | THERMAL-TREND | Elektrické topné těleso s integrovaným reglátorem teploty |  | 300W | 1 | ks |  |  | 0 | 0 | 0
3.10 | 409 |  | Proplach a tlaková zkouška otopných těles | zkouška vodou! |  | 4 | ks |  |  | 0 | 0 | 0
3.11 | BYT
100 | Zařízení
3.11 | 101 | ABB | Prostorový termostat - programovatelný |  | Levit | 1 | ks |  |  | 0 | 0 | 0
3.11 | 102 | ENBRA | Subkompaktní měřič tepla ultrazvukový, počítadlo vybaveno jednosměrnou radiovou komunikací, součástí dodávky kulový kohout s jímkou pro teploměrné čidlo a šroubení | V=0,6m3/h; DN15; délka 110 mm; M-Bus | Supercal 739 | 1 | ks |  |  | 0 | 0 | 0
200 | Armatury
3.11 | 201 | IVARCS | Kulový kohout, z poniklované mosazi, plnoprůtočný, PN16, tmax. 100°C, tmin -10°C, ovládání pákou | DN20 | Kulový kohout | 2 | ks |  |  | 0 | 0 | 0
3.11 | 202 | IMI | Připojovací H armatura, pro otopná tělesa s integrovanou ventilovou vložkou, s uzavíraním a vypouštěním, z poniklovaného bronzu, PN10, tmax. 90°C, rozteč potrubí 50 mm, rohová, včetně bílé krytky | Kvs=1,48 | Vekolux | 1 | ks |  |  | 0 | 0 | 0
3.11 | 203 | IMI | Termostatická hlavice, s kapalinovým čidlem, závitové připojení M30x1,5, hladké provedení, rozsah regulace 6-28°C, standardní bílá |  | DX | 3 | ks |  |  | 0 | 0 | 0
3.11 | 204 | IMI | Termostatický ventil, pro podlahové konvektory s plynulým přesným přednastavením, z bronzu, PN10, tmax. 120°C, rohový | Kvs 0,86 | V-exact II | 2 | ks |  |  | 0 | 0 | 0
3.11 | 205 | IMI | Uzavírací radiátorové šroubení, pro podlahové konvektory s plynulým přesným přednastavením, s uzavíraním a vypouštěním, z bronzu, PN10, tmax. 120°C, rohové | Kvs 1,31 | Regulux | 2 | ks |  |  | 0 | 0 | 0
3.11 | 206 | IMI | Integrovaná HM armatura, pro trubková tělesa, s termostatickou hlavicí a ventilem, s rohovým radiátorovým připojením, závitové připojení M30 x 1,5, rozsah regulace 6-28°C, rozteč 50 mm, tmax 90°C, PN10, rohová, vč. bílé krytky |  | Multilux 4-Eclipse-Set | 1 | ks |  |  | 0 | 0 | 0
300 | Potrubí, izolace
Vícevrstvé plastohliníkové potrubí ALPEX - DUO XS, nižší délková roztažnost, z pěti vrstev materiálu, vhodné pro rozvody vytápění. Včetně tvarovek.
3.11 | 301 | IVARCS | Plastové potrubí |  | 16x2,0 mm | 96.668 | bm |  |  | 0 | 0 | 0
Návlekové tepelně izolační trubky TUBEX s jemnou porézní strukturou s uzavřenými vzduchovými bublinami.
3.11 | 302 | TUBEX | Izolační pouzdro |  | DN16 - tl. 20 mm | 106.3348 | bm |  |  | 0 | 0 | 0
3.11 | 303 |  | Proplach a tlaková zkouška potrubí do DN40 | zkouška vodou! |  | 96.668 | bm |  |  | 0 | 0 | 0
400 | Otopná tělesa
Univerzální otopné těleso, deskové, z ocelového plechu, hladké desky, bílá barva, svařené boční obložení, odnímatelný horní kryt. Středové spodní připojení, integrovaná vložka ventilu. Součástí dodávky tělesa jsou montážní konzole na stěnu.
3.11 | 401 | KORADO | Deskové otopné těleso s hladkou čelní deskou a středovým spodním připojením |  | RADIK PLAN VKM 21-600/1000 | 1 | ks |  |  | 0 | 0 | 0
Podlahový konvektor s přirozenou konvekcí, černě lakovaná ocelová vana, výměník bez povrchové úpravy - provedení Econimoc, eloxovaný Al rám v barvě přírodního hliníku, fixační kotvy pro upevnění k podlaze, sada nerezových pružných hadic pro připojení, stavěcí šrouby. Atypický rozměr ocelové vany bude doměřen na stavbě s ohledem na návrh architekta.
3.11 | 402 | KORADO | Podlahový konvektor s přirozenou konvekcí |  | KORAFLEX FK 1260/110/200 | 1 | ks |  |  | 0 | 0 | 0
3.11 | 403 | KORADO | Podlahový konvektor s přirozenou konvekcí |  | KORAFLEX FK 2915/110/200 | 1 | ks |  |  | 0 | 0 | 0
Krycí mřížka Koraflex PM k podlahovým konvektorům, z nerezu, podélná, šířka dle konvektoru. Atypický rozměr krycí mřížky bude doměřen na stavbě s ohledem na návrh architekta.
3.11 | 404 | KORADO | Krycí mřížka |  | 1209/200 | 1 | ks |  |  | 0 | 0 | 0
3.11 | 405 | KORADO | Krycí mřížka |  | 2865/200 | 1 | ks |  |  | 0 | 0 | 0
3.11 | 406 | KORADO | Rohový díl | šířka 200 mm; délka 300 mm |  | 1 | ks |  |  | 0 | 0 | 0
Trubkové otopné těleso s uzavřených ocelových profilů s kruhovým průřezem, bílá barva, spodní středové připojení s roztečí 50 mm. Součástí dodávky tělesa jsou montážní konzole na stěnu.
3.11 | 407 | THERMAL-TREND | Trubkové otopné těleso se spodní středovým připojením |  | KD 450/1320 | 1 | ks |  |  | 0 | 0 | 0
3.11 | 408 | THERMAL-TREND | Elektrické topné těleso s integrovaným reglátorem teploty |  | 300W | 1 | ks |  |  | 0 | 0 | 0
0
3.11 | 409 |  | Proplach a tlaková zkouška otopných těles | zkouška vodou! |  | 4 | ks |  |  | 0 | 0 | 0
3.12 | BYT
100 | Zařízení
3.12 | 101 | ABB | Prostorový termostat - programovatelný |  | Levit | 1 | ks |  |  | 0 | 0 | 0
3.12 | 102 | ENBRA | Subkompaktní měřič tepla ultrazvukový, počítadlo vybaveno jednosměrnou radiovou komunikací, součástí dodávky kulový kohout s jímkou pro teploměrné čidlo a šroubení | V=0,6m3/h; DN15; délka 110 mm; M-Bus | Supercal 739 | 1 | ks |  |  | 0 | 0 | 0
200 | Armatury
3.12 | 201 | IVARCS | Kulový kohout, z poniklované mosazi, plnoprůtočný, PN16, tmax. 100°C, tmin -10°C, ovládání pákou | DN20 | Kulový kohout | 2 | ks |  |  | 0 | 0 | 0
3.12 | 202 | IMI | Připojovací H armatura, pro otopná tělesa s integrovanou ventilovou vložkou, s uzavíraním a vypouštěním, z poniklovaného bronzu, PN10, tmax. 90°C, rozteč potrubí 50 mm, rohová, včetně bílé krytky | Kvs=1,48 | Vekolux | 1 | ks |  |  | 0 | 0 | 0
3.12 | 203 | IMI | Termostatická hlavice, s kapalinovým čidlem, závitové připojení M30x1,5, hladké provedení, rozsah regulace 6-28°C, standardní bílá |  | DX | 3 | ks |  |  | 0 | 0 | 0
3.12 | 204 | IMI | Termostatický ventil, pro podlahové konvektory s plynulým přesným přednastavením, z bronzu, PN10, tmax. 120°C, rohový | Kvs 0,86 | V-exact II | 2 | ks |  |  | 0 | 0 | 0
3.12 | 205 | IMI | Uzavírací radiátorové šroubení, pro podlahové konvektory s plynulým přesným přednastavením, s uzavíraním a vypouštěním, z bronzu, PN10, tmax. 120°C, rohové | Kvs 1,31 | Regulux | 2 | ks |  |  | 0 | 0 | 0
3.12 | 206 | IMI | Integrovaná HM armatura, pro trubková tělesa, s termostatickou hlavicí a ventilem, s rohovým radiátorovým připojením, závitové připojení M30 x 1,5, rozsah regulace 6-28°C, rozteč 50 mm, tmax 90°C, PN10, rohová, vč. bílé krytky |  | Multilux 4-Eclipse-Set | 1 | ks |  |  | 0 | 0 | 0
300 | Potrubí, izolace
Vícevrstvé plastohliníkové potrubí ALPEX - DUO XS, nižší délková roztažnost, z pěti vrstev materiálu, vhodné pro rozvody vytápění. Včetně tvarovek.
3.12 | 301 | IVARCS | Plastové potrubí |  | 16x2,0 mm | 110.968 | bm |  |  | 0 | 0 | 0
Návlekové tepelně izolační trubky TUBEX s jemnou porézní strukturou s uzavřenými vzduchovými bublinami.
3.12 | 302 | TUBEX | Izolační pouzdro |  | DN16 - tl. 20 mm | 122.0648 | bm |  |  | 0 | 0 | 0
3.12 | 303 |  | Proplach a tlaková zkouška potrubí do DN40 | zkouška vodou! |  | 110.968 | bm |  |  | 0 | 0 | 0
400 | Otopná tělesa
Univerzální otopné těleso, deskové, z ocelového plechu, hladké desky, bílá barva, svařené boční obložení, odnímatelný horní kryt. Středové spodní připojení, integrovaná vložka ventilu. Součástí dodávky tělesa jsou montážní konzole na stěnu.
3.12 | 401 | KORADO | Deskové otopné těleso s hladkou čelní deskou a středovým spodním připojením |  | RADIK PLAN VKM 21-600/1000 | 1 | ks |  |  | 0 | 0 | 0
Podlahový konvektor s přirozenou konvekcí, černě lakovaná ocelová vana, výměník bez povrchové úpravy - provedení Econimoc, eloxovaný Al rám v barvě přírodního hliníku, fixační kotvy pro upevnění k podlaze, sada nerezových pružných hadic pro připojení, stavěcí šrouby. Atypický rozměr ocelové vany bude doměřen na stavbě s ohledem na návrh architekta.
3.12 | 402 | KORADO | Podlahový konvektor s přirozenou konvekcí |  | KORAFLEX FK 1260/110/200 | 1 | ks |  |  | 0 | 0 | 0
3.12 | 403 | KORADO | Podlahový konvektor s přirozenou konvekcí |  | KORAFLEX FK 2915/110/200 | 1 | ks |  |  | 0 | 0 | 0
Krycí mřížka Koraflex PM k podlahovým konvektorům, z nerezu, podélná, šířka dle konvektoru. Atypický rozměr krycí mřížky bude doměřen na stavbě s ohledem na návrh architekta.
3.12 | 404 | KORADO | Krycí mřížka |  | 1209/200 | 1 | ks |  |  | 0 | 0 | 0
3.12 | 405 | KORADO | Krycí mřížka |  | 2865/200 | 1 | ks |  |  | 0 | 0 | 0
3.12 | 406 | KORADO | Rohový díl | šířka 200 mm; délka 300 mm |  | 1 | ks |  |  | 0 | 0 | 0
Trubkové otopné těleso s uzavřených ocelových profilů s kruhovým průřezem, bílá barva, spodní středové připojení s roztečí 50 mm. Součástí dodávky tělesa jsou montážní konzole na stěnu.
3.12 | 407 | THERMAL-TREND | Trubkové otopné těleso se spodní středovým připojením |  | KD 450/1320 | 1 | ks |  |  | 0 | 0 | 0
3.12 | 408 | THERMAL-TREND | Elektrické topné těleso s integrovaným reglátorem teploty |  | 300W | 1 | ks |  |  | 0 | 0 | 0
3.12 | 409 |  | Proplach a tlaková zkouška otopných těles | zkouška vodou! |  | 4 | ks |  |  | 0 | 0 | 0
3.13 | BYT
100 | Zařízení
3.13 | 101 | ABB | Prostorový termostat - programovatelný |  | Levit | 1 | ks |  |  | 0 | 0 | 0
3.13 | 102 | ENBRA | Subkompaktní měřič tepla ultrazvukový, počítadlo vybaveno jednosměrnou radiovou komunikací, součástí dodávky kulový kohout s jímkou pro teploměrné čidlo a šroubení | V=0,6m3/h; DN15; délka 110 mm; M-Bus | Supercal 739 | 1 | ks |  |  | 0 | 0 | 0
200 | Armatury
3.13 | 201 | IVARCS | Kulový kohout, z poniklované mosazi, plnoprůtočný, PN16, tmax. 100°C, tmin -10°C, ovládání pákou | DN20 | Kulový kohout | 2 | ks |  |  | 0 | 0 | 0
3.13 | 202 | IMI | Připojovací H armatura, pro otopná tělesa s integrovanou ventilovou vložkou, s uzavíraním a vypouštěním, z poniklovaného bronzu, PN10, tmax. 90°C, rozteč potrubí 50 mm, rohová, včetně bílé krytky | Kvs=1,48 | Vekolux | 1 | ks |  |  | 0 | 0 | 0
3.13 | 203 | IMI | Termostatická hlavice, s kapalinovým čidlem, závitové připojení M30x1,5, hladké provedení, rozsah regulace 6-28°C, standardní bílá |  | DX | 3 | ks |  |  | 0 | 0 | 0
3.13 | 204 | IMI | Termostatický ventil, pro podlahové konvektory s plynulým přesným přednastavením, z bronzu, PN10, tmax. 120°C, rohový | Kvs 0,86 | V-exact II | 2 | ks |  |  | 0 | 0 | 0
3.13 | 205 | IMI | Uzavírací radiátorové šroubení, pro podlahové konvektory s plynulým přesným přednastavením, s uzavíraním a vypouštěním, z bronzu, PN10, tmax. 120°C, rohové | Kvs 1,31 | Regulux | 2 | ks |  |  | 0 | 0 | 0
3.13 | 206 | IMI | Integrovaná HM armatura, pro trubková tělesa, s termostatickou hlavicí a ventilem, s rohovým radiátorovým připojením, závitové připojení M30 x 1,5, rozsah regulace 6-28°C, rozteč 50 mm, tmax 90°C, PN10, rohová, vč. bílé krytky |  | Multilux 4-Eclipse-Set | 1 | ks |  |  | 0 | 0 | 0
300 | Potrubí, izolace
Vícevrstvé plastohliníkové potrubí ALPEX - DUO XS, nižší délková roztažnost, z pěti vrstev materiálu, vhodné pro rozvody vytápění. Včetně tvarovek.
3.13 | 301 | IVARCS | Plastové potrubí |  | 16x2,0 mm | 125.268 | bm |  |  | 0 | 0 | 0
Návlekové tepelně izolační trubky TUBEX s jemnou porézní strukturou s uzavřenými vzduchovými bublinami.
3.13 | 302 | TUBEX | Izolační pouzdro |  | DN16 - tl. 20 mm | 137.7948 | bm |  |  | 0 | 0 | 0
3.13 | 303 |  | Proplach a tlaková zkouška potrubí do DN40 | zkouška vodou! |  | 125.268 | bm |  |  | 0 | 0 | 0
400 | Otopná tělesa
Univerzální otopné těleso, deskové, z ocelového plechu, hladké desky, bílá barva, svařené boční obložení, odnímatelný horní kryt. Středové spodní připojení, integrovaná vložka ventilu. Součástí dodávky tělesa jsou montážní konzole na stěnu.
3.13 | 401 | KORADO | Deskové otopné těleso s hladkou čelní deskou a středovým spodním připojením |  | RADIK PLAN VKM 21-600/1000 | 1 | ks |  |  | 0 | 0 | 0
Podlahový konvektor s přirozenou konvekcí, černě lakovaná ocelová vana, výměník bez povrchové úpravy - provedení Econimoc, eloxovaný Al rám v barvě přírodního hliníku, fixační kotvy pro upevnění k podlaze, sada nerezových pružných hadic pro připojení, stavěcí šrouby. Atypický rozměr ocelové vany bude doměřen na stavbě s ohledem na návrh architekta.
3.13 | 402 | KORADO | Podlahový konvektor s přirozenou konvekcí |  | KORAFLEX FK 1260/110/200 | 1 | ks |  |  | 0 | 0 | 0
3.13 | 403 | KORADO | Podlahový konvektor s přirozenou konvekcí |  | KORAFLEX FK 2915/110/200 | 1 | ks |  |  | 0 | 0 | 0
Krycí mřížka Koraflex PM k podlahovým konvektorům, z nerezu, podélná, šířka dle konvektoru. Atypický rozměr krycí mřížky bude doměřen na stavbě s ohledem na návrh architekta.
3.13 | 404 | KORADO | Krycí mřížka |  | 1209/200 | 1 | ks |  |  | 0 | 0 | 0
3.13 | 405 | KORADO | Krycí mřížka |  | 2865/200 | 1 | ks |  |  | 0 | 0 | 0
3.13 | 406 | KORADO | Rohový díl | šířka 200 mm; délka 300 mm |  | 1 | ks |  |  | 0 | 0 | 0
Trubkové otopné těleso s uzavřených ocelových profilů s kruhovým průřezem, bílá barva, spodní středové připojení s roztečí 50 mm. Součástí dodávky tělesa jsou montážní konzole na stěnu.
3.13 | 407 | THERMAL-TREND | Trubkové otopné těleso se spodní středovým připojením |  | KD 450/1320 | 1 | ks |  |  | 0 | 0 | 0
3.13 | 408 | THERMAL-TREND | Elektrické topné těleso s integrovaným reglátorem teploty |  | 300W | 1 | ks |  |  | 0 | 0 | 0
3.13 | 409 |  | Proplach a tlaková zkouška otopných těles | zkouška vodou! |  | 4 | ks |  |  | 0 | 0 | 0
3.14 | BYT
100 | Zařízení
3.14 | 101 | ABB | Prostorový termostat - programovatelný |  | Levit | 1 | ks |  |  | 0 | 0 | 0
3.14 | 102 | ENBRA | Subkompaktní měřič tepla ultrazvukový, počítadlo vybaveno jednosměrnou radiovou komunikací, součástí dodávky kulový kohout s jímkou pro teploměrné čidlo a šroubení | V=0,6m3/h; DN15; délka 110 mm; M-Bus | Supercal 739 | 1 | ks |  |  | 0 | 0 | 0
200 | Armatury
3.14 | 201 | IVARCS | Kulový kohout, z poniklované mosazi, plnoprůtočný, PN16, tmax. 100°C, tmin -10°C, ovládání pákou | DN20 | Kulový kohout | 2 | ks |  |  | 0 | 0 | 0
3.14 | 202 | IMI | Připojovací H armatura, pro otopná tělesa s integrovanou ventilovou vložkou, s uzavíraním a vypouštěním, z poniklovaného bronzu, PN10, tmax. 90°C, rozteč potrubí 50 mm, rohová, včetně bílé krytky | Kvs=1,48 | Vekolux | 2 | ks |  |  | 0 | 0 | 0
3.14 | 203 | IMI | Termostatická hlavice, s kapalinovým čidlem, závitové připojení M30x1,5, hladké provedení, rozsah regulace 6-28°C, standardní bílá |  |  | 4 | ks |  |  | 0 | 0 | 0
3.14 | 204 | IMI | Termostatický ventil, pro podlahové konvektory s plynulým přesným přednastavením, z bronzu, PN10, tmax. 120°C, rohový | Kvs 0,86 | V-exact II | 2 | ks |  |  | 0 | 0 | 0
3.14 | 205 | IMI | Uzavírací radiátorové šroubení, pro podlahové konvektory s plynulým přesným přednastavením, s uzavíraním a vypouštěním, z bronzu, PN10, tmax. 120°C, rohové | Kvs 1,31 | Regulux | 2 | ks |  |  | 0 | 0 | 0
3.14 | 206 | IMI | Integrovaná HM armatura, pro trubková tělesa, s termostatickou hlavicí a ventilem, s rohovým radiátorovým připojením, závitové připojení M30 x 1,5, rozsah regulace 6-28°C, rozteč 50 mm, tmax 90°C, PN10, rohová, vč. bílé krytky |  | Multilux 4-Eclipse-Set | 1 | ks |  |  | 0 | 0 | 0
300 | Potrubí, izolace
Vícevrstvé plastohliníkové potrubí ALPEX - DUO XS, nižší délková roztažnost, z pěti vrstev materiálu, vhodné pro rozvody vytápění. Včetně tvarovek.
3.14 | 301 | IVARCS | Plastové potrubí |  | 16x2,0 mm | 52.91 | bm |  |  | 0 | 0 | 0
3.14 | 302 | IVARCS | Plastové potrubí |  | 18x2,0 mm | 10.296 | bm |  |  | 0 | 0 | 0
3.14 | 303 | IVARCS | Plastové potrubí |  | 20x2,0 mm | 105.82 | bm |  |  | 0 | 0 | 0
Návlekové tepelně izolační trubky TUBEX s jemnou porézní strukturou s uzavřenými vzduchovými bublinami.
3.14 | 304 | TUBEX | Izolační pouzdro |  | DN16 - tl. 20 mm | 58.201 | bm |  |  | 0 | 0 | 0
3.14 | 305 | TUBEX | Izolační pouzdro |  | DN18 - tl. 20 mm | 11.3256 | bm |  |  | 0 | 0 | 0
3.14 | 306 | TUBEX | Izolační pouzdro |  | DN20 - tl. 20 mm | 116.402 | bm |  |  | 0 | 0 | 0
3.14 | 307 |  | Proplach a tlaková zkouška potrubí do DN40 | zkouška vodou! |  | 169.026 | bm |  |  | 0 | 0 | 0
400 | Otopná tělesa
Univerzální otopné těleso, deskové, z ocelového plechu, hladké desky, bílá barva, svařené boční obložení, odnímatelný horní kryt. Středové spodní připojení, integrovaná vložka ventilu. Součástí dodávky tělesa jsou montážní konzole na stěnu.
3.14 | 401 | KORADO | Deskové otopné těleso s hladkou čelní deskou a středovým spodním připojením |  | RADIK PLAN VKM 21-600/1200 | 1 | ks |  |  | 0 | 0 | 0
3.14 | 402 | KORADO | Deskové otopné těleso s hladkou čelní deskou a středovým spodním připojením |  | RADIK PLAN VKM 22-600/1600 | 1 | ks |  |  | 0 | 0 | 0
Podlahový konvektor s přirozenou konvekcí, černě lakovaná ocelová vana, výměník bez povrchové úpravy - provedení Econimoc, eloxovaný Al rám v barvě přírodního hliníku, fixační kotvy pro upevnění k podlaze, sada nerezových pružných hadic pro připojení, stavěcí šrouby. Atypický rozměr ocelové vany bude doměřen na stavbě s ohledem na návrh architekta.
3.14 | 403 | KORADO | Podlahový konvektor s přirozenou konvekcí |  | KORAFLEX FK 1502/110/200 | 1 | ks |  |  | 0 | 0 | 0
3.14 | 404 | KORADO | Podlahový konvektor s přirozenou konvekcí |  | KORAFLEX FK 3000/110/200 | 1 | ks |  |  | 0 | 0 | 0
Krycí mřížka Koraflex PM k podlahovým konvektorům, z nerezu, podélná, šířka dle konvektoru. Atypický rozměr krycí mřížky bude doměřen na stavbě s ohledem na návrh architekta.
3.14 | 405 | KORADO | Krycí mřížka |  | 1502/200 | 1 | ks |  |  | 0 | 0 | 0
3.14 | 406 | KORADO | Krycí mřížka |  | 3000/200 | 1 | ks |  |  | 0 | 0 | 0
3.14 | 407 | KORADO | Rohový díl | šířka 200 mm; délka 300 mm |  | 1 | ks |  |  | 0 | 0 | 0
Trubkové otopné těleso s uzavřených ocelových profilů s kruhovým průřezem, bílá barva, spodní středové připojení s roztečí 50 mm. Součástí dodávky tělesa jsou montážní konzole na stěnu.
3.14 | 408 | THERMAL-TREND | Trubkové otopné těleso se spodní středovým připojením |  | KD 450/1320 | 1 | ks |  |  | 0 | 0 | 0
3.14 | 409 | THERMAL-TREND | Elektrické topné těleso s integrovaným reglátorem teploty |  | (W) | 300 | ks |  |  | 0 | 0 | 0
3.14 | 410 |  | Proplach a tlaková zkouška otopných těles | zkouška vodou! |  | 5 | ks |  |  | 0 | 0 | 0
3.15 | BYT
100 | Zařízení
3.15 | 101 | ABB | Prostorový termostat - programovatelný |  | Levit | 1 | ks |  |  | 0 | 0 | 0
3.15 | 102 | ENBRA | Subkompaktní měřič tepla ultrazvukový, počítadlo vybaveno jednosměrnou radiovou komunikací, součástí dodávky kulový kohout s jímkou pro teploměrné čidlo a šroubení | V=0,6m3/h; DN15; délka 110 mm; M-Bus | Supercal 739 | 1 | ks |  |  | 0 | 0 | 0
200 | Armatury
3.15 | 201 | IVARCS | Kulový kohout, z poniklované mosazi, plnoprůtočný, PN16, tmax. 100°C, tmin -10°C, ovládání pákou | DN20 | Kulový kohout | 2 | ks |  |  | 0 | 0 | 0
3.15 | 202 | IMI | Připojovací H armatura, pro otopná tělesa s integrovanou ventilovou vložkou, s uzavíraním a vypouštěním, z poniklovaného bronzu, PN10, tmax. 90°C, rozteč potrubí 50 mm, rohová, včetně bílé krytky | Kvs=1,48 | Vekolux | 1 | ks |  |  | 0 | 0 | 0
3.15 | 203 | IMI | Termostatická hlavice, s kapalinovým čidlem, závitové připojení M30x1,5, hladké provedení, rozsah regulace 6-28°C, standardní bílá |  |  | 3 | ks |  |  | 0 | 0 | 0
3.15 | 204 | IMI | Termostatický ventil, pro podlahové konvektory s plynulým přesným přednastavením, z bronzu, PN10, tmax. 120°C, rohový | Kvs 0,86 | V-exact II | 2 | ks |  |  | 0 | 0 | 0
3.15 | 205 | IMI | Uzavírací radiátorové šroubení, pro podlahové konvektory s plynulým přesným přednastavením, s uzavíraním a vypouštěním, z bronzu, PN10, tmax. 120°C, rohové | Kvs 1,31 | Regulux | 2 | ks |  |  | 0 | 0 | 0
3.15 | 206 | IMI | Integrovaná HM armatura, pro trubková tělesa, s termostatickou hlavicí a ventilem, s rohovým radiátorovým připojením, závitové připojení M30 x 1,5, rozsah regulace 6-28°C, rozteč 50 mm, tmax 90°C, PN10, rohová, vč. bílé krytky |  | Multilux 4-Eclipse-Set | 1 | ks |  |  | 0 | 0 | 0
300 | Potrubí, izolace
Vícevrstvé plastohliníkové potrubí ALPEX - DUO XS, nižší délková roztažnost, z pěti vrstev materiálu, vhodné pro rozvody vytápění. Včetně tvarovek.
3.15 | 301 | IVARCS | Plastové potrubí |  | 16x2,0 mm | 29.744 | bm |  |  | 0 | 0 | 0
3.15 | 302 | IVARCS | Plastové potrubí |  | 18x2,0 mm | 42.9 | bm |  |  | 0 | 0 | 0
Návlekové tepelně izolační trubky TUBEX s jemnou porézní strukturou s uzavřenými vzduchovými bublinami.
3.15 | 303 | TUBEX | Izolační pouzdro |  | DN16 - tl. 20 mm | 32.7184 | bm |  |  | 0 | 0 | 0
3.15 | 304 | TUBEX | Izolační pouzdro |  | DN18 - tl. 20 mm | 47.19 | bm |  |  | 0 | 0 | 0
3.15 | 305 |  | Proplach a tlaková zkouška potrubí do DN40 | zkouška vodou! |  | 72.644 | bm |  |  | 0 | 0 | 0
400 | Otopná tělesa
Univerzální otopné těleso, deskové, z ocelového plechu, hladké desky, bílá barva, svařené boční obložení, odnímatelný horní kryt. Středové spodní připojení, integrovaná vložka ventilu. Součástí dodávky tělesa jsou montážní konzole na stěnu.
3.15 | 401 | KORADO | Deskové otopné těleso s hladkou čelní deskou a středovým spodním připojením |  | RADIK PLAN VKM 22-600/1600 | 1 | ks |  |  | 0 | 0 | 0
Podlahový konvektor s přirozenou konvekcí, černě lakovaná ocelová vana, výměník bez povrchové úpravy - provedení Econimoc, eloxovaný Al rám v barvě přírodního hliníku, fixační kotvy pro upevnění k podlaze, sada nerezových pružných hadic pro připojení, stavěcí šrouby. Atypický rozměr ocelové vany bude doměřen na stavbě s ohledem na návrh architekta.
3.15 | 402 | KORADO | Podlahový konvektor s přirozenou konvekcí |  | KORAFLEX FK 1134/110/200 | 1 | ks |  |  | 0 | 0 | 0
3.15 | 403 | KORADO | Podlahový konvektor s přirozenou konvekcí |  | KORAFLEX FK 2424/110/200 | 1 | ks |  |  | 0 | 0 | 0
Krycí mřížka Koraflex PM k podlahovým konvektorům, z nerezu, podélná, šířka dle konvektoru. Atypický rozměr krycí mřížky bude doměřen na stavbě s ohledem na návrh architekta.
3.15 | 404 | KORADO | Krycí mřížka |  | 1134/200 | 1 | ks |  |  | 0 | 0 | 0
3.15 | 405 | KORADO | Krycí mřížka |  | 2424/200 | 1 | ks |  |  | 0 | 0 | 0
3.15 | 406 | KORADO | Rohový díl | šířka 200 mm; délka 300 mm |  | 1 | ks |  |  | 0 | 0 | 0
Trubkové otopné těleso s uzavřených ocelových profilů s kruhovým průřezem, bílá barva, spodní středové připojení s roztečí 50 mm. Součástí dodávky tělesa jsou montážní konzole na stěnu.
3.15 | 407 | THERMAL-TREND | Trubkové otopné těleso se spodní středovým připojením |  | KD 600/1680 | 1 | ks |  |  | 0 | 0 | 0
3.15 | 408 | THERMAL-TREND | Elektrické topné těleso s integrovaným reglátorem teploty |  | 600 W | 1 | ks |  |  | 0 | 0 | 0
3.15 | 409 |  | Proplach a tlaková zkouška otopných těles | zkouška vodou! |  | 4 | ks |  |  | 0 | 0 | 0
3.16 | BYT
100 | Zařízení
3.16 | 101 | ABB | Prostorový termostat - programovatelný |  | Levit | 1 | ks |  |  | 0 | 0 | 0
3.16 | 102 | ENBRA | Subkompaktní měřič tepla ultrazvukový, počítadlo vybaveno jednosměrnou radiovou komunikací, součástí dodávky kulový kohout s jímkou pro teploměrné čidlo a šroubení | V=0,6m3/h; DN15; délka 110 mm; M-Bus | Supercal 739 | 1 | ks |  |  | 0 | 0 | 0
200 | Armatury
3.16 | 201 | IVARCS | Kulový kohout, z poniklované mosazi, plnoprůtočný, PN16, tmax. 100°C, tmin -10°C, ovládání pákou | DN20 | Kulový kohout | 2 | ks |  |  | 0 | 0 | 0
3.16 | 202 | IMI | Připojovací H armatura, pro otopná tělesa s integrovanou ventilovou vložkou, s uzavíraním a vypouštěním, z poniklovaného bronzu, PN10, tmax. 90°C, rozteč potrubí 50 mm, rohová, včetně bílé krytky | Kvs=1,48 | Vekolux | 2 | ks |  |  | 0 | 0 | 0
3.16 | 203 | IMI | Termostatická hlavice, s kapalinovým čidlem, závitové připojení M30x1,5, hladké provedení, rozsah regulace 6-28°C, standardní bílá |  |  | 4 | ks |  |  | 0 | 0 | 0
3.16 | 204 | IMI | Termostatický ventil, pro podlahové konvektory s plynulým přesným přednastavením, z bronzu, PN10, tmax. 120°C, rohový | Kvs 0,86 | V-exact II | 2 | ks |  |  | 0 | 0 | 0
3.16 | 205 | IMI | Uzavírací radiátorové šroubení, pro podlahové konvektory s plynulým přesným přednastavením, s uzavíraním a vypouštěním, z bronzu, PN10, tmax. 120°C, rohové | Kvs 1,31 | Regulux | 2 | ks |  |  | 0 | 0 | 0
3.16 | 206 | IMI | Integrovaná HM armatura, pro trubková tělesa, s termostatickou hlavicí a ventilem, s rohovým radiátorovým připojením, závitové připojení M30 x 1,5, rozsah regulace 6-28°C, rozteč 50 mm, tmax 90°C, PN10, rohová, vč. bílé krytky |  | Multilux 4-Eclipse-Set | 1 | ks |  |  | 0 | 0 | 0
300 | Potrubí, izolace
Vícevrstvé plastohliníkové potrubí ALPEX - DUO XS, nižší délková roztažnost, z pěti vrstev materiálu, vhodné pro rozvody vytápění. Včetně tvarovek.
3.16 | 301 | IVARCS | Plastové potrubí |  | 16x2,0 mm | 38.61 | bm |  |  | 0 | 0 | 0
3.16 | 302 | IVARCS | Plastové potrubí |  | 18x2,0 mm | 11.726 | bm |  |  | 0 | 0 | 0
3.16 | 303 | IVARCS | Plastové potrubí |  | 20x2,0 mm | 63.778 | bm |  |  | 0 | 0 | 0
Návlekové tepelně izolační trubky TUBEX s jemnou porézní strukturou s uzavřenými vzduchovými bublinami.
3.16 | 304 | TUBEX | Izolační pouzdro |  | DN16 - tl. 20 mm | 42.471 | bm |  |  | 0 | 0 | 0
3.16 | 305 | TUBEX | Izolační pouzdro |  | DN18 - tl. 20 mm | 12.8986 | bm |  |  | 0 | 0 | 0
3.16 | 306 | TUBEX | Izolační pouzdro |  | DN20 - tl. 20 mm | 70.1558 | bm |  |  | 0 | 0 | 0
3.16 | 307 |  | Proplach a tlaková zkouška potrubí do DN40 | zkouška vodou! |  | 114.114 | bm |  |  | 0 | 0 | 0
400 | Otopná tělesa
Univerzální otopné těleso, deskové, z ocelového plechu, hladké desky, bílá barva, svařené boční obložení, odnímatelný horní kryt. Středové spodní připojení, integrovaná vložka ventilu. Součástí dodávky tělesa jsou montážní konzole na stěnu.
3.16 | 401 | KORADO | Deskové otopné těleso s hladkou čelní deskou a středovým spodním připojením |  | RADIK PLAN VKM 21-600/1200 | 1 | ks |  |  | 0 | 0 | 0
3.16 | 402 | KORADO | Deskové otopné těleso s hladkou čelní deskou a středovým spodním připojením |  | RADIK PLAN VKM 22-600/1800 | 1 | ks |  |  | 0 | 0 | 0
Podlahový konvektor s přirozenou konvekcí, černě lakovaná ocelová vana, výměník bez povrchové úpravy - provedení Econimoc, eloxovaný Al rám v barvě přírodního hliníku, fixační kotvy pro upevnění k podlaze, sada nerezových pružných hadic pro připojení, stavěcí šrouby. Atypický rozměr ocelové vany bude doměřen na stavbě s ohledem na návrh architekta.
3.16 | 403 | KORADO | Podlahový konvektor s přirozenou konvekcí |  | KORAFLEX FK 1200/110/200 | 1 | ks |  |  | 0 | 0 | 0
3.16 | 404 | KORADO | Podlahový konvektor s přirozenou konvekcí |  | KORAFLEX FK 3000/110/200 | 1 | ks |  |  | 0 | 0 | 0
Krycí mřížka Koraflex PM k podlahovým konvektorům, z nerezu, podélná, šířka dle konvektoru. Atypický rozměr krycí mřížky bude doměřen na stavbě s ohledem na návrh architekta.
3.16 | 405 | KORADO | Krycí mřížka |  | 1200/200 | 1 | ks |  |  | 0 | 0 | 0
3.16 | 406 | KORADO | Krycí mřížka |  | 3000/200 | 1 | ks |  |  | 0 | 0 | 0
Trubkové otopné těleso s uzavřených ocelových profilů s kruhovým průřezem, bílá barva, spodní středové připojení s roztečí 50 mm. Součástí dodávky tělesa jsou montážní konzole na stěnu.
3.16 | 407 | THERMAL-TREND | Trubkové otopné těleso se spodní středovým připojením |  | KD 450/1840 | 1 | ks |  |  | 0 | 0 | 0
3.16 | 408 | THERMAL-TREND | Elektrické topné těleso s integrovaným reglátorem teploty |  | 400 W | 1 | ks |  |  | 0 | 0 | 0
0
3.16 | 409 |  | Proplach a tlaková zkouška otopných těles | zkouška vodou! |  | 5 | ks |  |  | 0 | 0 | 0
3.17 | BYT
100 | Zařízení
3.17 | 101 | ABB | Prostorový termostat - programovatelný |  | Levit | 1 | ks |  |  | 0 | 0 | 0
3.17 | 102 | ENBRA | Subkompaktní měřič tepla ultrazvukový, počítadlo vybaveno jednosměrnou radiovou komunikací, součástí dodávky kulový kohout s jímkou pro teploměrné čidlo a šroubení | V=0,6m3/h; DN15; délka 110 mm; M-Bus | Supercal 739 | 1 | ks |  |  | 0 | 0 | 0
200 | Armatury
3.17 | 201 | IVARCS | Kulový kohout, z poniklované mosazi, plnoprůtočný, PN16, tmax. 100°C, tmin -10°C, ovládání pákou | DN20 | Kulový kohout | 2 | ks |  |  | 0 | 0 | 0
3.17 | 202 | IMI | Připojovací H armatura, pro otopná tělesa s integrovanou ventilovou vložkou, s uzavíraním a vypouštěním, z poniklovaného bronzu, PN10, tmax. 90°C, rozteč potrubí 50 mm, rohová, včetně bílé krytky | Kvs=1,48 | Vekolux | 5 | ks |  |  | 0 | 0 | 0
3.17 | 203 | IMI | Termostatická hlavice, s kapalinovým čidlem, závitové připojení M30x1,5, hladké provedení, rozsah regulace 6-28°C, standardní bílá |  |  | 7 | ks |  |  | 0 | 0 | 0
3.17 | 204 | IMI | Termostatický ventil, pro podlahové konvektory s plynulým přesným přednastavením, z bronzu, PN10, tmax. 120°C, rohový | Kvs 0,86 | V-exact II | 2 | ks |  |  | 0 | 0 | 0
3.17 | 205 | IMI | Uzavírací radiátorové šroubení, pro podlahové konvektory s plynulým přesným přednastavením, s uzavíraním a vypouštěním, z bronzu, PN10, tmax. 120°C, rohové | Kvs 1,31 | Regulux | 2 | ks |  |  | 0 | 0 | 0
3.17 | 206 | IMI | Integrovaná HM armatura, pro trubková tělesa, s termostatickou hlavicí a ventilem, s rohovým radiátorovým připojením, závitové připojení M30 x 1,5, rozsah regulace 6-28°C, rozteč 50 mm, tmax 90°C, PN10, rohová, vč. bílé krytky |  | Multilux 4-Eclipse-Set | 1 | ks |  |  | 0 | 0 | 0
300 | Potrubí, izolace
Vícevrstvé plastohliníkové potrubí ALPEX - DUO XS, nižší délková roztažnost, z pěti vrstev materiálu, vhodné pro rozvody vytápění. Včetně tvarovek.
3.17 | 301 | IVARCS | Plastové potrubí |  | 16x2,0 mm | 63.778 | bm |  |  | 0 | 0 | 0
3.17 | 302 | IVARCS | Plastové potrubí |  | 18x2,0 mm | 6.006 | bm |  |  | 0 | 0 | 0
3.17 | 303 | IVARCS | Plastové potrubí |  | 20x2,0 mm | 68.64 | bm |  |  | 0 | 0 | 0
Návlekové tepelně izolační trubky TUBEX s jemnou porézní strukturou s uzavřenými vzduchovými bublinami.
3.17 | 304 | TUBEX | Izolační pouzdro |  | DN16 - tl. 20 mm | 70.1558 | bm |  |  | 0 | 0 | 0
3.17 | 305 | TUBEX | Izolační pouzdro |  | DN18 - tl. 20 mm | 6.6066 | bm |  |  | 0 | 0 | 0
3.17 | 306 | TUBEX | Izolační pouzdro |  | DN20 - tl. 20 mm | 75.504 | bm |  |  | 0 | 0 | 0
3.17 | 307 |  | Proplach a tlaková zkouška potrubí do DN40 | zkouška vodou! |  | 138.424 | bm |  |  | 0 | 0 | 0
400 | Otopná tělesa
Univerzální otopné těleso, deskové, z ocelového plechu, hladké desky, bílá barva, svařené boční obložení, odnímatelný horní kryt. Středové spodní připojení, integrovaná vložka ventilu. Součástí dodávky tělesa jsou montážní konzole na stěnu.
3.17 | 401 | KORADO | Deskové otopné těleso s hladkou čelní deskou a středovým spodním připojením |  | RADIK PLAN VKM 11-600/600 | 4 | ks |  |  | 0 | 0 | 0
3.17 | 402 | KORADO | Deskové otopné těleso s hladkou čelní deskou a středovým spodním připojením |  | RADIK PLAN VKM 21-600/1600 | 1 | ks |  |  | 0 | 0 | 0
Podlahový konvektor s přirozenou konvekcí, černě lakovaná ocelová vana, výměník bez povrchové úpravy - provedení Econimoc, eloxovaný Al rám v barvě přírodního hliníku, fixační kotvy pro upevnění k podlaze, sada nerezových pružných hadic pro připojení, stavěcí šrouby. Atypický rozměr ocelové vany bude doměřen na stavbě s ohledem na návrh architekta.
3.17 | 403 | KORADO | Podlahový konvektor s přirozenou konvekcí |  | KORAFLEX FK 1672/110/200 | 1 | ks |  |  | 0 | 0 | 0
3.17 | 404 | KORADO | Podlahový konvektor s přirozenou konvekcí |  | KORAFLEX FK 2244/110/200 | 1 | ks |  |  | 0 | 0 | 0
Krycí mřížka Koraflex PM k podlahovým konvektorům, z nerezu, podélná, šířka dle konvektoru. Atypický rozměr krycí mřížky bude doměřen na stavbě s ohledem na návrh architekta.
3.17 | 409 | KORADO | Krycí mřížka |  | 1672/200 | 1 | ks |  |  | 0 | 0 | 0
3.17 | 410 | KORADO | Krycí mřížka |  | 2244/200 | 1 | ks |  |  | 0 | 0 | 0
3.17 | 411 | KORADO | Rohový díl | šířka 200 mm; délka 300 mm; úhel 101° |  | 1 | ks |  |  | 0 | 0 | 0
Trubkové otopné těleso s uzavřených ocelových profilů s kruhovým průřezem, bílá barva, spodní středové připojení s roztečí 50 mm. Součástí dodávky tělesa jsou montážní konzole na stěnu.
3.17 | 412 | THERMAL-TREND | Trubkové otopné těleso se spodní středovým připojením |  | KD 450/1840 | 1 | ks |  |  | 0 | 0 | 0
3.17 | 413 | THERMAL-TREND | Elektrické topné těleso s integrovaným reglátorem teploty |  | 400 W | 1 | ks |  |  | 0 | 0 | 0
3.17 | 414 |  | Proplach a tlaková zkouška otopných těles | zkouška vodou! |  | 8 | ks |  |  | 0 | 0 | 0
4.01 | BYT
100 | Zařízení
4.01 | 101 | ABB | Prostorový termostat - programovatelný |  | Levit | 1 | ks |  |  | 0 | 0 | 0
4.01 | 102 | ENBRA | Subkompaktní měřič tepla ultrazvukový, počítadlo vybaveno jednosměrnou radiovou komunikací, součástí dodávky kulový kohout s jímkou pro teploměrné čidlo a šroubení | V=0,6m3/h; DN15; délka 110 mm; M-Bus | Supercal 739 | 1 | ks |  |  | 0 | 0 | 0
200 | Armatury
4.01 | 201 | IVARCS | Kulový kohout, z poniklované mosazi, plnoprůtočný, PN16, tmax. 100°C, tmin -10°C, ovládání pákou | DN20 | Kulový kohout | 2 | ks |  |  | 0 | 0 | 0
4.01 | 202 | IMI | Připojovací H armatura, pro otopná tělesa s integrovanou ventilovou vložkou, s uzavíraním a vypouštěním, z poniklovaného bronzu, PN10, tmax. 90°C, rozteč potrubí 50 mm, rohová, včetně bílé krytky | Kvs=1,48 | Vekolux | 4 | ks |  |  | 0 | 0 | 0
4.01 | 203 | IMI | Termostatická hlavice, s kapalinovým čidlem, závitové připojení M30x1,5, hladké provedení, rozsah regulace 6-28°C, standardní bílá |  | DX | 7 | ks |  |  | 0 | 0 | 0
4.01 | 204 | IMI | Termostatický ventil, pro podlahové konvektory s plynulým přesným přednastavením, z bronzu, PN10, tmax. 120°C, rohový | Kvs 0,86 | V-exact II | 3 | ks |  |  | 0 | 0 | 0
4.01 | 205 | IMI | Uzavírací radiátorové šroubení, pro podlahové konvektory s plynulým přesným přednastavením, s uzavíraním a vypouštěním, z bronzu, PN10, tmax. 120°C, rohové | Kvs 1,31 | Regulux | 3 | ks |  |  | 0 | 0 | 0
4.01 | 206 | IMI | Integrovaná HM armatura, pro trubková tělesa, s termostatickou hlavicí a ventilem, s rohovým radiátorovým připojením, závitové připojení M30 x 1,5, rozsah regulace 6-28°C, rozteč 50 mm, tmax 90°C, PN10, rohová, vč. bílé krytky |  | Multilux 4-Eclipse-Set | 1 | ks |  |  | 0 | 0 | 0
300 | Potrubí, izolace
Vícevrstvé plastohliníkové potrubí ALPEX - DUO XS, nižší délková roztažnost, z pěti vrstev materiálu, vhodné pro rozvody vytápění. Včetně tvarovek.
4.01 | 301 | IVARCS | Plastové potrubí |  | 16x2,0 mm | 66.066 | bm |  |  | 0 | 0 | 0
4.01 | 302 | IVARCS | Plastové potrubí |  | 18x2,0 mm | 18.876 | bm |  |  | 0 | 0 | 0
4.01 | 303 | IVARCS | Plastové potrubí |  | 20x2,0 mm | 11.44 | bm |  |  | 0 | 0 | 0
Návlekové tepelně izolační trubky TUBEX s jemnou porézní strukturou s uzavřenými vzduchovými bublinami.
4.01 | 304 | TUBEX | Izolační pouzdro |  | DN16 - tl. 20 mm | 72.6726 | bm |  |  | 0 | 0 | 0
4.01 | 305 | TUBEX | Izolační pouzdro |  | DN18 - tl. 20 mm | 20.7636 | bm |  |  | 0 | 0 | 0
4.01 | 306 | TUBEX | Izolační pouzdro |  | DN20 - tl. 20 mm | 12.584 | bm |  |  | 0 | 0 | 0
4.01 | 307 |  | Proplach a tlaková zkouška potrubí do DN40 | zkouška vodou! |  | 96.382 | bm |  |  | 0 | 0 | 0
400 | Otopná tělesa
Univerzální otopné těleso, deskové, z ocelového plechu, hladké desky, bílá barva, svařené boční obložení, odnímatelný horní kryt. Středové spodní připojení, integrovaná vložka ventilu. Součástí dodávky tělesa jsou montážní konzole na stěnu.
4.01 | 401 | KORADO | Deskové otopné těleso s hladkou čelní deskou a středovým spodním připojením |  | RADIK PLAN VKM 11-600/800 | 1 | ks |  |  | 0 | 0 | 0
4.01 | 402 | KORADO | Deskové otopné těleso s hladkou čelní deskou a středovým spodním připojením |  | RADIK PLAN VKM 11-600/1100 | 3 | ks |  |  | 0 | 0 | 0
Podlahový konvektor s přirozenou konvekcí, černě lakovaná ocelová vana, výměník bez povrchové úpravy - provedení Econimoc, eloxovaný Al rám v barvě přírodního hliníku, fixační kotvy pro upevnění k podlaze, sada nerezových pružných hadic pro připojení, stavěcí šrouby. Atypický rozměr ocelové vany bude doměřen na stavbě s ohledem na návrh architekta.
4.01 | 403 | KORADO | Podlahový konvektor s přirozenou konvekcí |  | KORAFLEX FK 1514/110/200 | 1 | ks |  |  | 0 | 0 | 0
4.01 | 404 | KORADO | Podlahový konvektor s přirozenou konvekcí |  | KORAFLEX FK 2103/110/200 | 1 | ks |  |  | 0 | 0 | 0
4.01 | 405 | KORADO | Podlahový konvektor s přirozenou konvekcí |  | KORAFLEX FK 1635/110/200 | 1 | ks |  |  | 0 | 0 | 0
Krycí mřížka Koraflex PM k podlahovým konvektorům, z nerezu, podélná, šířka dle konvektoru. Atypický rozměr krycí mřížky bude doměřen na stavbě s ohledem na návrh architekta.
4.01 | 406 | KORADO | Krycí mřížka |  | 1514/200 | 1 | ks |  |  | 0 | 0 | 0
4.01 | 407 | KORADO | Krycí mřížka |  | 2103/200 | 1 | ks |  |  | 0 | 0 | 0
4.01 | 408 | KORADO | Krycí mřížka |  | 1635/200 | 1 | ks |  |  | 0 | 0 | 0
4.01 | 409 | KORADO | Rohový díl | šířka 200 mm; délka 300 mm |  | 1 | ks |  |  | 0 | 0 | 0
Trubkové otopné těleso s uzavřených ocelových profilů s kruhovým průřezem, bílá barva, spodní středové připojení s roztečí 50 mm. Součástí dodávky tělesa jsou montážní konzole na stěnu.
4.01 | 410 | THERMAL-TREND | Trubkové otopné těleso se spodní středovým připojením |  | KD 450/1840 | 1 | ks |  |  | 0 | 0 | 0
4.01 | 411 | THERMAL-TREND | Elektrické topné těleso s integrovaným reglátorem teploty |  | 500W | 1 | ks |  |  | 0 | 0 | 0
4.01 | 412 |  | Proplach a tlaková zkouška otopných těles | zkouška vodou! |  | 8 | ks |  |  | 0 | 0 | 0
4.02 | BYT
100 | Zařízení
4.02 | 101 | ABB | Prostorový termostat - programovatelný |  | Levit | 1 | ks |  |  | 0 | 0 | 0
4.02 | 102 | ENBRA | Subkompaktní měřič tepla ultrazvukový, počítadlo vybaveno jednosměrnou radiovou komunikací, součástí dodávky kulový kohout s jímkou pro teploměrné čidlo a šroubení | V=0,6m3/h; DN15; délka 110 mm; M-Bus | Supercal 739 | 1 | ks |  |  | 0 | 0 | 0
200 | Armatury
4.02 | 201 | IVARCS | Kulový kohout, z poniklované mosazi, plnoprůtočný, PN16, tmax. 100°C, tmin -10°C, ovládání pákou | DN20 | Kulový kohout | 2 | ks |  |  | 0 | 0 | 0
4.02 | 202 | IMI | Připojovací H armatura, pro otopná tělesa s integrovanou ventilovou vložkou, s uzavíraním a vypouštěním, z poniklovaného bronzu, PN10, tmax. 90°C, rozteč potrubí 50 mm, rohová, včetně bílé krytky | Kvs=1,48 | Vekolux | 2 | ks |  |  | 0 | 0 | 0
4.02 | 203 | IMI | Termostatická hlavice, s kapalinovým čidlem, závitové připojení M30x1,5, hladké provedení, rozsah regulace 6-28°C, standardní bílá |  | DX | 4 | ks |  |  | 0 | 0 | 0
4.02 | 204 | IMI | Termostatický ventil, pro podlahové konvektory s plynulým přesným přednastavením, z bronzu, PN10, tmax. 120°C, rohový | Kvs 0,86 | V-exact II | 2 | ks |  |  | 0 | 0 | 0
4.02 | 205 | IMI | Uzavírací radiátorové šroubení, pro podlahové konvektory s plynulým přesným přednastavením, s uzavíraním a vypouštěním, z bronzu, PN10, tmax. 120°C, rohové | Kvs 1,31 | Regulux | 2 | ks |  |  | 0 | 0 | 0
4.02 | 206 | IMI | Integrovaná HM armatura, pro trubková tělesa, s termostatickou hlavicí a ventilem, s rohovým radiátorovým připojením, závitové připojení M30 x 1,5, rozsah regulace 6-28°C, rozteč 50 mm, tmax 90°C, PN10, rohová, vč. bílé krytky |  | Multilux 4-Eclipse-Set | 1 | ks |  |  | 0 | 0 | 0
300 | Potrubí, izolace
Vícevrstvé plastohliníkové potrubí ALPEX - DUO XS, nižší délková roztažnost, z pěti vrstev materiálu, vhodné pro rozvody vytápění. Včetně tvarovek.
4.02 | 301 | IVARCS | Plastové potrubí |  | 16x2,0 mm | 48.048 | bm |  |  | 0 | 0 | 0
4.02 | 302 | IVARCS | Plastové potrubí |  | 18x2,0 mm | 22.88 | bm |  |  | 0 | 0 | 0
Návlekové tepelně izolační trubky TUBEX s jemnou porézní strukturou s uzavřenými vzduchovými bublinami.
4.02 | 303 | TUBEX | Izolační pouzdro |  | DN16 - tl. 20 mm | 52.8528 | bm |  |  | 0 | 0 | 0
4.02 | 304 | TUBEX | Izolační pouzdro |  | DN18 - tl. 20 mm | 25.168 | bm |  |  | 0 | 0 | 0
4.02 | 305 |  | Proplach a tlaková zkouška potrubí do DN40 | zkouška vodou! |  | 70.928 | bm |  |  | 0 | 0 | 0
400 | Otopná tělesa
Univerzální otopné těleso, deskové, z ocelového plechu, hladké desky, bílá barva, svařené boční obložení, odnímatelný horní kryt. Středové spodní připojení, integrovaná vložka ventilu. Součástí dodávky tělesa jsou montážní konzole na stěnu.
4.02 | 401 | KORADO | Deskové otopné těleso s hladkou čelní deskou a středovým spodním připojením |  | RADIK PLAN VKM 21-600/700 | 1 | ks |  |  | 0 | 0 | 0
4.02 | 402 | KORADO | Deskové otopné těleso s hladkou čelní deskou a středovým spodním připojením |  | RADIK PLAN VKM 21-600/1600 | 1 | ks |  |  | 0 | 0 | 0
Podlahový konvektor s přirozenou konvekcí, černě lakovaná ocelová vana, výměník bez povrchové úpravy - provedení Econimoc, eloxovaný Al rám v barvě přírodního hliníku, fixační kotvy pro upevnění k podlaze, sada nerezových pružných hadic pro připojení, stavěcí šrouby. Atypický rozměr ocelové vany bude doměřen na stavbě s ohledem na návrh architekta.
4.02 | 403 | KORADO | Podlahový konvektor s přirozenou konvekcí |  | KORAFLEX FK 1937/110/200 | 1 | ks |  |  | 0 | 0 | 0
4.02 | 404 | KORADO | Podlahový konvektor s přirozenou konvekcí |  | KORAFLEX FK 1550/110/200 | 1 | ks |  |  | 0 | 0 | 0
Krycí mřížka Koraflex PM k podlahovým konvektorům, z nerezu, podélná, šířka dle konvektoru. Atypický rozměr krycí mřížky bude doměřen na stavbě s ohledem na návrh architekta.
4.02 | 405 | KORADO | Krycí mřížka |  | 1937/200 | 1 | ks |  |  | 0 | 0 | 0
4.02 | 406 | KORADO | Krycí mřížka |  | 1550/200 | 1 | ks |  |  | 0 | 0 | 0
4.02 | 407 | KORADO | Rohový díl | šířka 200 mm; délka 300 mm |  | 1 | ks |  |  | 0 | 0 | 0
Trubkové otopné těleso s uzavřených ocelových profilů s kruhovým průřezem, bílá barva, spodní středové připojení s roztečí 50 mm. Součástí dodávky tělesa jsou montážní konzole na stěnu.
4.02 | 408 | THERMAL-TREND | Trubkové otopné těleso se spodní středovým připojením |  | KD 450/1680 | 1 | ks |  |  | 0 | 0 | 0
4.02 | 409 | THERMAL-TREND | Elektrické topné těleso s integrovaným reglátorem teploty |  | 400 W | 1 | ks |  |  | 0 | 0 | 0
4.02 | 410 |  | Proplach a tlaková zkouška otopných těles | zkouška vodou! |  | 5 | ks |  |  | 0 | 0 | 0
4.03 | BYT
100 | Zařízení
4.03 | 101 | ABB | Prostorový termostat - programovatelný |  | Levit | 1 | ks |  |  | 0 | 0 | 0
4.03 | 102 | ENBRA | Subkompaktní měřič tepla ultrazvukový, počítadlo vybaveno jednosměrnou radiovou komunikací, součástí dodávky kulový kohout s jímkou pro teploměrné čidlo a šroubení | V=0,6m3/h; DN15; délka 110 mm; M-Bus | Supercal 739 | 1 | ks |  |  | 0 | 0 | 0
200 | Armatury
4.03 | 201 | IVARCS | Kulový kohout, z poniklované mosazi, plnoprůtočný, PN16, tmax. 100°C, tmin -10°C, ovládání pákou | DN20 | Kulový kohout | 2 | ks |  |  | 0 | 0 | 0
4.03 | 202 | IMI | Připojovací H armatura, pro otopná tělesa s integrovanou ventilovou vložkou, s uzavíraním a vypouštěním, z poniklovaného bronzu, PN10, tmax. 90°C, rozteč potrubí 50 mm, rohová, včetně bílé krytky | Kvs=1,48 | Vekolux | 2 | ks |  |  | 0 | 0 | 0
4.03 | 203 | IMI | Termostatická hlavice, s kapalinovým čidlem, závitové připojení M30x1,5, hladké provedení, rozsah regulace 6-28°C, standardní bílá |  | DX | 4 | ks |  |  | 0 | 0 | 0
4.03 | 204 | IMI | Termostatický ventil, pro podlahové konvektory s plynulým přesným přednastavením, z bronzu, PN10, tmax. 120°C, rohový | Kvs 0,86 | V-exact II | 2 | ks |  |  | 0 | 0 | 0
4.03 | 205 | IMI | Uzavírací radiátorové šroubení, pro podlahové konvektory s plynulým přesným přednastavením, s uzavíraním a vypouštěním, z bronzu, PN10, tmax. 120°C, rohové | Kvs 1,31 | Regulux | 2 | ks |  |  | 0 | 0 | 0
4.03 | 206 | IMI | Integrovaná HM armatura, pro trubková tělesa, s termostatickou hlavicí a ventilem, s rohovým radiátorovým připojením, závitové připojení M30 x 1,5, rozsah regulace 6-28°C, rozteč 50 mm, tmax 90°C, PN10, rohová, vč. bílé krytky |  | Multilux 4-Eclipse-Set | 1 | ks |  |  | 0 | 0 | 0
300 | Potrubí, izolace
Vícevrstvé plastohliníkové potrubí ALPEX - DUO XS, nižší délková roztažnost, z pěti vrstev materiálu, vhodné pro rozvody vytápění. Včetně tvarovek.
4.03 | 301 | IVARCS | Plastové potrubí |  | 16x2,0 mm | 48.048 | bm |  |  | 0 | 0 | 0
4.03 | 302 | IVARCS | Plastové potrubí |  | 18x2,0 mm | 48.62 | bm |  |  | 0 | 0 | 0
Návlekové tepelně izolační trubky TUBEX s jemnou porézní strukturou s uzavřenými vzduchovými bublinami.
4.03 | 303 | TUBEX | Izolační pouzdro |  | DN16 - tl. 20 mm | 52.8528 | bm |  |  | 0 | 0 | 0
4.03 | 304 | TUBEX | Izolační pouzdro |  | DN18 - tl. 20 mm | 53.482 | bm |  |  | 0 | 0 | 0
4.03 | 305 |  | Proplach a tlaková zkouška potrubí do DN40 | zkouška vodou! |  | 96.668 | bm |  |  | 0 | 0 | 0
400 | Otopná tělesa
Univerzální otopné těleso, deskové, z ocelového plechu, hladké desky, bílá barva, svařené boční obložení, odnímatelný horní kryt. Středové spodní připojení, integrovaná vložka ventilu. Součástí dodávky tělesa jsou montážní konzole na stěnu.
4.03 | 401 | KORADO | Deskové otopné těleso s hladkou čelní deskou a středovým spodním připojením |  | RADIK PLAN VKM 21-600/700 | 1 | ks |  |  | 0 | 0 | 0
4.03 | 402 | KORADO | Deskové otopné těleso s hladkou čelní deskou a středovým spodním připojením |  | RADIK PLAN VKM 21-600/1600 | 1 | ks |  |  | 0 | 0 | 0
Podlahový konvektor s přirozenou konvekcí, černě lakovaná ocelová vana, výměník bez povrchové úpravy - provedení Econimoc, eloxovaný Al rám v barvě přírodního hliníku, fixační kotvy pro upevnění k podlaze, sada nerezových pružných hadic pro připojení, stavěcí šrouby. Atypický rozměr ocelové vany bude doměřen na stavbě s ohledem na návrh architekta.
4.03 | 403 | KORADO | Podlahový konvektor s přirozenou konvekcí |  | KORAFLEX FK 1937/110/200 | 1 | ks |  |  | 0 | 0 | 0
4.03 | 404 | KORADO | Podlahový konvektor s přirozenou konvekcí |  | KORAFLEX FK 1550/110/200 | 1 | ks |  |  | 0 | 0 | 0
Krycí mřížka Koraflex PM k podlahovým konvektorům, z nerezu, podélná, šířka dle konvektoru. Atypický rozměr krycí mřížky bude doměřen na stavbě s ohledem na návrh architekta.
4.03 | 405 | KORADO | Krycí mřížka |  | 1937/200 | 1 | ks |  |  | 0 | 0 | 0
4.03 | 406 | KORADO | Krycí mřížka |  | 1550/200 | 1 | ks |  |  | 0 | 0 | 0
4.03 | 407 | KORADO | Rohový díl | šířka 200 mm; délka 300 mm |  | 1 | ks |  |  | 0 | 0 | 0
Trubkové otopné těleso s uzavřených ocelových profilů s kruhovým průřezem, bílá barva, spodní středové připojení s roztečí 50 mm. Součástí dodávky tělesa jsou montážní konzole na stěnu.
4.03 | 408 | THERMAL-TREND | Trubkové otopné těleso se spodní středovým připojením |  | KD 450/1680 | 1 | ks |  |  | 0 | 0 | 0
4.03 | 409 | THERMAL-TREND | Elektrické topné těleso s integrovaným reglátorem teploty |  | 400 W | 1 | ks |  |  | 0 | 0 | 0
4.03 | 410 |  | Proplach a tlaková zkouška otopných těles | zkouška vodou! |  | 5 | ks |  |  | 0 | 0 | 0
4.04 | BYT
100 | Zařízení
4.04 | 101 | ABB | Prostorový termostat - programovatelný |  | Levit | 1 | ks |  |  | 0 | 0 | 0
4.04 | 102 | ENBRA | Subkompaktní měřič tepla ultrazvukový, počítadlo vybaveno jednosměrnou radiovou komunikací, součástí dodávky kulový kohout s jímkou pro teploměrné čidlo a šroubení | V=0,6m3/h; DN15; délka 110 mm; M-Bus | Supercal 739 | 1 | ks |  |  | 0 | 0 | 0
200 | Armatury
4.04 | 201 | IVARCS | Kulový kohout, z poniklované mosazi, plnoprůtočný, PN16, tmax. 100°C, tmin -10°C, ovládání pákou | DN20 | Kulový kohout | 2 | ks |  |  | 0 | 0
4.04 | 202 | IMI | Připojovací H armatura, pro otopná tělesa s integrovanou ventilovou vložkou, s uzavíraním a vypouštěním, z poniklovaného bronzu, PN10, tmax. 90°C, rozteč potrubí 50 mm, rohová, včetně bílé krytky | Kvs=1,48 | Vekolux | 2 | ks |  |  | 0 | 0 | 0
4.04 | 203 | IMI | Termostatická hlavice, s kapalinovým čidlem, závitové připojení M30x1,5, hladké provedení, rozsah regulace 6-28°C, standardní bílá |  | DX | 4 | ks |  |  | 0 | 0 | 0
4.04 | 204 | IMI | Termostatický ventil, pro podlahové konvektory s plynulým přesným přednastavením, z bronzu, PN10, tmax. 120°C, rohový | Kvs 0,86 | V-exact II | 2 | ks |  |  | 0 | 0 | 0
4.04 | 205 | IMI | Uzavírací radiátorové šroubení, pro podlahové konvektory s plynulým přesným přednastavením, s uzavíraním a vypouštěním, z bronzu, PN10, tmax. 120°C, rohové | Kvs 1,31 | Regulux | 2 | ks |  |  | 0 | 0 | 0
4.04 | 206 | IMI | Integrovaná HM armatura, pro trubková tělesa, s termostatickou hlavicí a ventilem, s rohovým radiátorovým připojením, závitové připojení M30 x 1,5, rozsah regulace 6-28°C, rozteč 50 mm, tmax 90°C, PN10, rohová, vč. bílé krytky |  | Multilux 4-Eclipse-Set | 1 | ks |  |  | 0 | 0 | 0
300 | Potrubí, izolace
Vícevrstvé plastohliníkové potrubí ALPEX - DUO XS, nižší délková roztažnost, z pěti vrstev materiálu, vhodné pro rozvody vytápění. Včetně tvarovek.
4.04 | 301 | IVARCS | Plastové potrubí |  | 16x2,0 mm | 48.048 | bm |  |  | 0 | 0 | 0
4.04 | 302 | IVARCS | Plastové potrubí |  | 18x2,0 mm | 74.36 | bm |  |  | 0 | 0 | 0
Návlekové tepelně izolační trubky TUBEX s jemnou porézní strukturou s uzavřenými vzduchovými bublinami.
4.04 | 303 | TUBEX | Izolační pouzdro |  | DN16 - tl. 20 mm | 52.8528 | bm |  |  | 0 | 0 | 0
4.04 | 304 | TUBEX | Izolační pouzdro |  | DN18 - tl. 20 mm | 81.796 | bm |  |  | 0 | 0 | 0
4.04 | 305 |  | Proplach a tlaková zkouška potrubí do DN40 | zkouška vodou! |  | 122.408 | bm |  |  | 0 | 0 | 0
400 | Otopná tělesa
Univerzální otopné těleso, deskové, z ocelového plechu, hladké desky, bílá barva, svařené boční obložení, odnímatelný horní kryt. Středové spodní připojení, integrovaná vložka ventilu. Součástí dodávky tělesa jsou montážní konzole na stěnu.
4.04 | 401 | KORADO | Deskové otopné těleso s hladkou čelní deskou a středovým spodním připojením |  | RADIK PLAN VKM 21-600/900 | 1 | ks |  |  | 0 | 0 | 0
4.04 | 402 | KORADO | Deskové otopné těleso s hladkou čelní deskou a středovým spodním připojením |  | RADIK PLAN VKM 21-600/1600 | 1 | ks |  |  | 0 | 0 | 0
Podlahový konvektor s přirozenou konvekcí, černě lakovaná ocelová vana, výměník bez povrchové úpravy - provedení Econimoc, eloxovaný Al rám v barvě přírodního hliníku, fixační kotvy pro upevnění k podlaze, sada nerezových pružných hadic pro připojení, stavěcí šrouby. Atypický rozměr ocelové vany bude doměřen na stavbě s ohledem na návrh architekta.
4.04 | 403 | KORADO | Podlahový konvektor s přirozenou konvekcí |  | KORAFLEX FK 1936/110/200 | 1 | ks |  |  | 0 | 0 | 0
4.04 | 404 | KORADO | Podlahový konvektor s přirozenou konvekcí |  | KORAFLEX FK 1550/110/200 | 1 | ks |  |  | 0 | 0 | 0
Krycí mřížka Koraflex PM k podlahovým konvektorům, z nerezu, podélná, šířka dle konvektoru. Atypický rozměr krycí mřížky bude doměřen na stavbě s ohledem na návrh architekta.
4.04 | 405 | KORADO | Krycí mřížka |  | 1936/200 | 1 | ks |  |  | 0 | 0 | 0
4.04 | 406 | KORADO | Krycí mřížka |  | 1550/200 | 1 | ks |  |  | 0 | 0 | 0
4.04 | 407 | KORADO | Rohový díl | šířka 200 mm; délka 300 mm |  | 1 | ks |  |  | 0 | 0 | 0
Trubkové otopné těleso s uzavřených ocelových profilů s kruhovým průřezem, bílá barva, spodní středové připojení s roztečí 50 mm. Součástí dodávky tělesa jsou montážní konzole na stěnu.
4.04 | 408 | THERMAL-TREND | Trubkové otopné těleso se spodní středovým připojením |  | KD 600/1680 | 1 | ks |  |  | 0 | 0 | 0
4.04 | 409 | THERMAL-TREND | Elektrické topné těleso s integrovaným reglátorem teploty |  | 500W | 1 | ks |  |  | 0 | 0 | 0
4.04 | 410 |  | Proplach a tlaková zkouška otopných těles | zkouška vodou! |  | 5 | ks |  |  | 0 | 0 | 0
4.05 | BYT
100 | Zařízení
4.05 | 101 | ABB | Prostorový termostat - programovatelný |  | Levit | 1 | ks |  |  | 0 | 0 | 0
4.05 | 102 | ENBRA | Subkompaktní měřič tepla ultrazvukový, počítadlo vybaveno jednosměrnou radiovou komunikací, součástí dodávky kulový kohout s jímkou pro teploměrné čidlo a šroubení | V=0,6m3/h; DN15; délka 110 mm; M-Bus | Supercal 739 | 1 | ks |  |  | 0 | 0 | 0
200 | Armatury
4.05 | 201 | IVARCS | Kulový kohout, z poniklované mosazi, plnoprůtočný, PN16, tmax. 100°C, tmin -10°C, ovládání pákou | DN20 | Kulový kohout | 2 | ks |  |  | 0 | 0 | 0
4.05 | 202 | IMI | Termostatická hlavice, s kapalinovým čidlem, závitové připojení M30x1,5, hladké provedení, rozsah regulace 6-28°C, standardní bílá |  |  | 3 | ks |  |  | 0 | 0 | 0
4.05 | 203 | IMI | Termostatický ventil, pro podlahové konvektory s plynulým přesným přednastavením, z bronzu, PN10, tmax. 120°C, rohový | Kvs 0,86 | V-exact II | 3 | ks |  |  | 0 | 0 | 0
4.05 | 204 | IMI | Uzavírací radiátorové šroubení, pro podlahové konvektory s plynulým přesným přednastavením, s uzavíraním a vypouštěním, z bronzu, PN10, tmax. 120°C, rohové | Kvs 1,31 | Regulux | 3 | ks |  |  | 0 | 0 | 0
4.05 | 205 | IMI | Integrovaná HM armatura, pro trubková tělesa, s termostatickou hlavicí a ventilem, s rohovým radiátorovým připojením, závitové připojení M30 x 1,5, rozsah regulace 6-28°C, rozteč 50 mm, tmax 90°C, PN10, rohová, vč. bílé krytky |  | Multilux 4-Eclipse-Set | 3 | ks |  |  | 0 | 0 | 0
300 | Potrubí, izolace
Vícevrstvé plastohliníkové potrubí ALPEX - DUO XS, nižší délková roztažnost, z pěti vrstev materiálu, vhodné pro rozvody vytápění. Včetně tvarovek.
4.05 | 301 | IVARCS | Plastové potrubí |  | 16x2,0 mm | 82.94 | bm |  |  | 0 | 0 | 0
4.05 | 302 | IVARCS | Plastové potrubí |  | 18x2,0 mm | 41.184 | bm |  |  | 0 | 0 | 0
Návlekové tepelně izolační trubky TUBEX s jemnou porézní strukturou s uzavřenými vzduchovými bublinami.
4.05 | 303 | TUBEX | Izolační pouzdro |  | DN16 - tl. 20 mm | 91.234 | bm |  |  | 0 | 0 | 0
4.05 | 304 | TUBEX | Izolační pouzdro |  | DN18 - tl. 20 mm | 45.3024 | bm |  |  | 0 | 0 | 0
4.05 | 305 |  | Proplach a tlaková zkouška potrubí do DN40 | zkouška vodou! |  | 124.124 | bm |  |  | 0 | 0 | 0
400 | Otopná tělesa
Designové vertikální těleso s hladkou čelní deskou a spodním středovým připojením.
4.05 | 401 | KORADO | Vertikální těleso s hladkou čelní deskou a spodním středovým připojením |  | RADIK PLAN VERTIKAL - M 20-400/1800 | 1 | ks |  |  | 0 | 0 | 0
Podlahový konvektor s přirozenou konvekcí, černě lakovaná ocelová vana, výměník bez povrchové úpravy - provedení Econimoc, eloxovaný Al rám v barvě přírodního hliníku, fixační kotvy pro upevnění k podlaze, sada nerezových pružných hadic pro připojení, stavěcí šrouby. Atypický rozměr ocelové vany bude doměřen na stavbě s ohledem na návrh architekta.
4.05 | 402 | KORADO | Podlahový konvektor s přirozenou konvekcí |  | KORAFLEX FK 2200/110/420 | 1 | ks |  |  | 0 | 0 | 0
4.05 | 403 | KORADO | Podlahový konvektor s přirozenou konvekcí |  | KORAFLEX FK 1100/110/420 | 1 | ks |  |  | 0 | 0 | 0
4.05 | 404 | KORADO | Podlahový konvektor s přirozenou konvekcí |  | KORAFLEX FK 2132/110/420 | 1 | ks |  |  | 0 | 0 | 0
Krycí mřížka Koraflex PM k podlahovým konvektorům, z nerezu, podélná, šířka dle konvektoru. Atypický rozměr krycí mřížky bude doměřen na stavbě s ohledem na návrh architekta.
4.05 | 405 | KORADO | Krycí mřížka |  | 2200/420 | 1 | ks |  |  | 0 | 0 | 0
4.05 | 406 | KORADO | Krycí mřížka |  | 1100/420 | 1 | ks |  |  | 0 | 0 | 0
4.05 | 407 | KORADO | Krycí mřížka |  | 2132/420 | 1 | ks |  |  | 0 | 0 | 0
Trubkové otopné těleso s uzavřených ocelových profilů s kruhovým průřezem, bílá barva, spodní středové připojení s roztečí 50 mm. Součástí dodávky tělesa jsou montážní konzole na stěnu.
4.05 | 408 | THERMAL-TREND | Trubkové otopné těleso se spodní středovým připojením |  | KD 450/960 | 1 | ks |  |  | 0 | 0 | 0
4.05 | 409 | THERMAL-TREND | Trubkové otopné těleso se spodní středovým připojením |  | KD 600/1680 | 1 | ks |  |  | 0 | 0 | 0
4.05 | 410 | THERMAL-TREND | Elektrické topné těleso s integrovaným reglátorem teploty |  | 200 W | 1 | ks |  |  | 0 | 0 | 0
4.05 | 411 | THERMAL-TREND | Elektrické topné těleso s integrovaným reglátorem teploty |  | 500 W | 1 | ks |  |  | 0 | 0 | 0
4.05 | 412 |  | Proplach a tlaková zkouška otopných těles | zkouška vodou! |  | 6 | ks |  |  | 0 | 0 | 0
4.06 | BYT
100 | Zařízení
4.06 | 101 | ABB | Prostorový termostat - programovatelný |  | Levit | 1 | ks |  |  | 0 | 0 | 0
4.06 | 102 | ENBRA | Subkompaktní měřič tepla ultrazvukový, počítadlo vybaveno jednosměrnou radiovou komunikací, součástí dodávky kulový kohout s jímkou pro teploměrné čidlo a šroubení | V=0,6m3/h; DN15; délka 110 mm; M-Bus | Supercal 739 | 1 | ks |  |  | 0 | 0 | 0
200 | Armatury
4.06 | 201 | IVARCS | Kulový kohout, z poniklované mosazi, plnoprůtočný, PN16, tmax. 100°C, tmin -10°C, ovládání pákou | DN20 | Kulový kohout | 2 | ks |  |  | 0 | 0 | 0
4.06 | 202 | IMI | Připojovací H armatura, pro otopná tělesa s integrovanou ventilovou vložkou, s uzavíraním a vypouštěním, z poniklovaného bronzu, PN10, tmax. 90°C, rozteč potrubí 50 mm, rohová, včetně bílé krytky | Kvs=1,48 | Vekolux | 2 | ks |  |  | 0 | 0 | 0
4.06 | 203 | IMI | Termostatická hlavice, s kapalinovým čidlem, závitové připojení M30x1,5, hladké provedení, rozsah regulace 6-28°C, standardní bílá |  | DX | 8 | ks |  |  | 0 | 0 | 0
4.06 | 204 | IMI | Termostatický ventil, pro podlahové konvektory s plynulým přesným přednastavením, z bronzu, PN10, tmax. 120°C, rohový | Kvs 0,86 | V-exact II | 6 | ks |  |  | 0 | 0 | 0
4.06 | 205 | IMI | Uzavírací radiátorové šroubení, pro podlahové konvektory s plynulým přesným přednastavením, s uzavíraním a vypouštěním, z bronzu, PN10, tmax. 120°C, rohové | Kvs 1,31 | Regulux | 6 | ks |  |  | 0 | 0 | 0
4.06 | 206 | IMI | Integrovaná HM armatura, pro trubková tělesa, s termostatickou hlavicí a ventilem, s rohovým radiátorovým připojením, závitové připojení M30 x 1,5, rozsah regulace 6-28°C, rozteč 50 mm, tmax 90°C, PN10, rohová, vč. bílé krytky |  | Multilux 4-Eclipse-Set | 4 | ks |  |  | 0 | 0 | 0
300 | Potrubí, izolace
Vícevrstvé plastohliníkové potrubí ALPEX - DUO XS, nižší délková roztažnost, z pěti vrstev materiálu, vhodné pro rozvody vytápění. Včetně tvarovek.
4.06 | 301 | IVARCS | Plastové potrubí |  | 16x2,0 mm | 105.248 | bm |  |  | 0 | 0 | 0
4.06 | 302 | IVARCS | Plastové potrubí |  | 18x2,0 mm | 19.734 | bm |  |  | 0 | 0 | 0
4.06 | 303 | IVARCS | Plastové potrubí |  | 20x2,0 mm | 9.152 | bm |  |  | 0 | 0 | 0
4.06 | 304 | IVARCS | Plastové potrubí |  | 26x3,0 mm | 54.34 | bm |  |  | 0 | 0 | 0
Návlekové tepelně izolační trubky TUBEX s jemnou porézní strukturou s uzavřenými vzduchovými bublinami.
4.06 | 305 | TUBEX | Izolační pouzdro |  | DN16 - tl. 20 mm | 115.7728 | bm |  |  | 0 | 0 | 0
4.06 | 306 | TUBEX | Izolační pouzdro |  | DN18 - tl. 20 mm | 21.7074 | bm |  |  | 0 | 0 | 0
4.06 | 307 | TUBEX | Izolační pouzdro |  | DN20 - tl. 20 mm | 10.0672 | bm |  |  | 0 | 0 | 0
4.06 | 308 | TUBEX | Izolační pouzdro |  | DN26 - tl. 20 mm | 59.774 | bm |  |  | 0 | 0 | 0
4.06 | 309 |  | Proplach a tlaková zkouška potrubí do DN40 | zkouška vodou! |  | 188.474 | bm |  |  | 0 | 0 | 0
400 | Otopná tělesa
Univerzální otopné těleso, deskové, z ocelového plechu, hladké desky, bílá barva, svařené boční obložení, odnímatelný horní kryt. Středové spodní připojení, integrovaná vložka ventilu. Součástí dodávky tělesa jsou montážní konzole na stěnu.
4.06 | 401 | KORADO | Deskové otopné těleso s hladkou čelní deskou a středovým spodním připojením |  | RADIK PLAN VKM 21-600/900 | 2 | ks |  |  | 0 | 0 | 0
Podlahový konvektor s přirozenou konvekcí, černě lakovaná ocelová vana, výměník bez povrchové úpravy - provedení Econimoc, eloxovaný Al rám v barvě přírodního hliníku, fixační kotvy pro upevnění k podlaze, sada nerezových pružných hadic pro připojení, stavěcí šrouby. Atypický rozměr ocelové vany bude doměřen na stavbě s ohledem na návrh architekta.
4.06 | 402 | KORADO | Podlahový konvektor s přirozenou konvekcí |  | KORAFLEX FK 1600/110/200 | 2 | ks |  |  | 0 | 0 | 0
4.06 | 403 | KORADO | Podlahový konvektor s přirozenou konvekcí |  | KORAFLEX FK 1717/110/200 | 1 | ks |  |  | 0 | 0 | 0
4.06 | 404 | KORADO | Podlahový konvektor s přirozenou konvekcí |  | KORAFLEX FK 1775/110/200 | 1 | ks |  |  | 0 | 0 | 0
4.06 | 405 | KORADO | Podlahový konvektor s přirozenou konvekcí |  | KORAFLEX FK 1586/110/340 | 1 | ks |  |  | 0 | 0 | 0
4.06 | 406 | KORADO | Podlahový konvektor s přirozenou konvekcí |  | KORAFLEX FK 2365/110/420 | 1 | ks |  |  | 0 | 0 | 0
Krycí mřížka Koraflex PM k podlahovým konvektorům, z nerezu, podélná, šířka dle konvektoru. Atypický rozměr krycí mřížky bude doměřen na stavbě s ohledem na návrh architekta.
4.06 | 407 | KORADO | Krycí mřížka |  | 1600/200 | 2 | ks |  |  | 0 | 0 | 0
4.06 | 408 | KORADO | Krycí mřížka |  | 1717/200 | 1 | ks |  |  | 0 | 0 | 0
4.06 | 409 | KORADO | Krycí mřížka |  | 1775/200 | 1 | ks |  |  | 0 | 0 | 0
4.06 | 410 | KORADO | Krycí mřížka |  | 1586/340 | 1 | ks |  |  | 0 | 0 | 0
4.06 | 411 | KORADO | Krycí mřížka |  | 2365/420 | 1 | ks |  |  | 0 | 0 | 0
Designové vertikální těleso s hladkou čelní deskou a spodním středovým připojením.
4.06 | 412 | KORADO | Vertikální těleso s hladkou čelní deskou a spodním středovým připojením |  | RADIK PLAN VERTIKAL - M 20-600/1600 | 2 | ks |  |  | 0 | 0 | 0
Trubkové otopné těleso s uzavřených ocelových profilů s kruhovým průřezem, bílá barva, spodní středové připojení s roztečí 50 mm. Součástí dodávky tělesa jsou montážní konzole na stěnu.
4.06 | 413 | THERMAL-TREND | Trubkové otopné těleso se spodní středovým připojením |  | KD 450/960 | 1 | ks |  |  | 0 | 0 | 0
4.06 | 414 | THERMAL-TREND | Trubkové otopné těleso se spodní středovým připojením |  | KD 450/1680 | 1 | ks |  |  | 0 | 0 | 0
4.06 | 415 | THERMAL-TREND | Elektrické topné těleso s integrovaným reglátorem teploty |  | 200 W | 1 | ks |  |  | 0 | 0 | 0
4.06 | 416 | THERMAL-TREND | Elektrické topné těleso s integrovaným reglátorem teploty |  | 400 W | 1 | ks |  |  | 0 | 0 | 0
4.06 | 417 |  | Proplach a tlaková zkouška otopných těles | zkouška vodou! |  | 12 | ks |  |  | 0 | 0 | 0
4.07 | BYT
100 | Zařízení
4.07 | 101 | ABB | Prostorový termostat - programovatelný |  | Levit | 1 | ks |  |  | 0 | 0 | 0
4.07 | 102 | ENBRA | Subkompaktní měřič tepla ultrazvukový, počítadlo vybaveno jednosměrnou radiovou komunikací, součástí dodávky kulový kohout s jímkou pro teploměrné čidlo a šroubení | V=0,6m3/h; DN15; délka 110 mm; M-Bus | Supercal 739 | 1 | ks |  |  | 0 | 0 | 0
200 | Armatury
4.07 | 201 | IVARCS | Kulový kohout, z poniklované mosazi, plnoprůtočný, PN16, tmax. 100°C, tmin -10°C, ovládání pákou | DN20 | Kulový kohout | 2 | ks |  |  | 0 | 0 | 0
4.07 | 202 | IMI | Připojovací H armatura, pro otopná tělesa s integrovanou ventilovou vložkou, s uzavíraním a vypouštěním, z poniklovaného bronzu, PN10, tmax. 90°C, rozteč potrubí 50 mm, rohová, včetně bílé krytky | Kvs=1,48 | Vekolux | 5 | ks |  |  | 0 | 0 | 0
4.07 | 203 | IMI | Termostatická hlavice, s kapalinovým čidlem, závitové připojení M30x1,5, hladké provedení, rozsah regulace 6-28°C, standardní bílá |  | DX | 8 | ks |  |  | 0 | 0 | 0
4.07 | 204 | IMI | Termostatický ventil, pro podlahové konvektory s plynulým přesným přednastavením, z bronzu, PN10, tmax. 120°C, rohový | Kvs 0,86 | V-exact II | 3 | ks |  |  | 0 | 0 | 0
4.07 | 205 | IMI | Uzavírací radiátorové šroubení, pro podlahové konvektory s plynulým přesným přednastavením, s uzavíraním a vypouštěním, z bronzu, PN10, tmax. 120°C, rohové | Kvs 1,31 | Regulux | 3 | ks |  |  | 0 | 0 | 0
4.07 | 206 | IMI | Integrovaná HM armatura, pro trubková tělesa, s termostatickou hlavicí a ventilem, s rohovým radiátorovým připojením, závitové připojení M30 x 1,5, rozsah regulace 6-28°C, rozteč 50 mm, tmax 90°C, PN10, rohová, vč. bílé krytky |  | Multilux 4-Eclipse-Set | 1 | ks |  |  | 0 | 0 | 0
300 | Potrubí, izolace
Vícevrstvé plastohliníkové potrubí ALPEX - DUO XS, nižší délková roztažnost, z pěti vrstev materiálu, vhodné pro rozvody vytápění. Včetně tvarovek.
4.07 | 301 | IVARCS | Plastové potrubí |  | 16x2,0 mm | 72.93 | bm |  |  | 0 | 0 | 0
4.07 | 302 | IVARCS | Plastové potrubí |  | 18x2,0 mm | 32.318 | bm |  |  | 0 | 0 | 0
Návlekové tepelně izolační trubky TUBEX s jemnou porézní strukturou s uzavřenými vzduchovými bublinami.
4.07 | 303 | TUBEX | Izolační pouzdro |  | DN16 - tl. 20 mm | 80.223 | bm |  |  | 0 | 0 | 0
4.07 | 304 | TUBEX | Izolační pouzdro |  | DN18 - tl. 20 mm | 35.5498 | bm |  |  | 0 | 0 | 0
4.07 | 305 |  | Proplach a tlaková zkouška potrubí do DN40 | zkouška vodou! |  | 105.248 | bm |  |  | 0 | 0 | 0
400 | Otopná tělesa
Univerzální otopné těleso, deskové, z ocelového plechu, hladké desky, bílá barva, svařené boční obložení, odnímatelný horní kryt. Středové spodní připojení, integrovaná vložka ventilu. Součástí dodávky tělesa jsou montážní konzole na stěnu.
4.07 | 401 | KORADO | Deskové otopné těleso s hladkou čelní deskou a středovým spodním připojením |  | RADIK PLAN VKM 11-600/700 | 5 | ks |  |  | 0 | 0 | 0
Podlahový konvektor s přirozenou konvekcí, černě lakovaná ocelová vana, výměník bez povrchové úpravy - provedení Econimoc, eloxovaný Al rám v barvě přírodního hliníku, fixační kotvy pro upevnění k podlaze, sada nerezových pružných hadic pro připojení, stavěcí šrouby. Atypický rozměr ocelové vany bude doměřen na stavbě s ohledem na návrh architekta.
4.07 | 402 | KORADO | Podlahový konvektor s přirozenou konvekcí |  | KORAFLEX FK 1514/110/200 | 1 | ks |  |  | 0 | 0 | 0
4.07 | 403 | KORADO | Podlahový konvektor s přirozenou konvekcí |  | KORAFLEX FK 1635/110/200 | 1 | ks |  |  | 0 | 0 | 0
4.07 | 404 | KORADO | Podlahový konvektor s přirozenou konvekcí |  | KORAFLEX FK 1823/110/200 | 1 | ks |  |  | 0 | 0 | 0
Krycí mřížka Koraflex PM k podlahovým konvektorům, z nerezu, podélná, šířka dle konvektoru. Atypický rozměr krycí mřížky bude doměřen na stavbě s ohledem na návrh architekta.
4.07 | 405 | KORADO | Krycí mřížka |  | 1514/200 | 1 | ks |  |  | 0 | 0 | 0
4.07 | 406 | KORADO | Krycí mřížka |  | 1635/200 | 1 | ks |  |  | 0 | 0 | 0
4.07 | 407 | KORADO | Krycí mřížka |  | 1823/200 | 1 | ks |  |  | 0 | 0 | 0
4.07 | 408 | KORADO | Rohový díl | šířka 200 mm; délka 300 mm |  | 1 | ks |  |  | 0 | 0 | 0
Trubkové otopné těleso s uzavřených ocelových profilů s kruhovým průřezem, bílá barva, spodní středové připojení s roztečí 50 mm. Součástí dodávky tělesa jsou montážní konzole na stěnu.
4.07 | 409 | THERMAL-TREND | Trubkové otopné těleso se spodní středovým připojením |  | KD 450/1680 | 1 | ks |  |  | 0 | 0 | 0
4.07 | 410 | THERMAL-TREND | Elektrické topné těleso s integrovaným reglátorem teploty |  | 400W | 1 | ks |  |  | 0 | 0 | 0
4.07 | 411 |  | Proplach a tlaková zkouška otopných těles | zkouška vodou! |  | 9 | ks |  |  | 0 | 0 | 0
4.08 | BYT
100 | Zařízení
4.08 | 101 | ABB | Prostorový termostat - programovatelný |  | Levit | 1 | ks |  |  | 0 | 0 | 0
4.08 | 102 | ENBRA | Subkompaktní měřič tepla ultrazvukový, počítadlo vybaveno jednosměrnou radiovou komunikací, součástí dodávky kulový kohout s jímkou pro teploměrné čidlo a šroubení | V=0,6m3/h; DN15; délka 110 mm; M-Bus | Supercal 739 | 1 | ks |  |  | 0 | 0 | 0
200 | Armatury
4.08 | 201 | IVARCS | Kulový kohout, z poniklované mosazi, plnoprůtočný, PN16, tmax. 100°C, tmin -10°C, ovládání pákou | DN20 | Kulový kohout | 2 | ks |  |  | 0 | 0 | 0
4.08 | 202 | IMI | Připojovací H armatura, pro otopná tělesa s integrovanou ventilovou vložkou, s uzavíraním a vypouštěním, z poniklovaného bronzu, PN10, tmax. 90°C, rozteč potrubí 50 mm, rohová, včetně bílé krytky | Kvs=1,48 | Vekolux | 1 | ks |  |  | 0 | 0 | 0
4.08 | 203 | IMI | Termostatická hlavice, s kapalinovým čidlem, závitové připojení M30x1,5, hladké provedení, rozsah regulace 6-28°C, standardní bílá |  | DX | 3 | ks |  |  | 0 | 0 | 0
4.08 | 204 | IMI | Termostatický ventil, pro podlahové konvektory s plynulým přesným přednastavením, z bronzu, PN10, tmax. 120°C, rohový | Kvs 0,86 | V-exact II | 2 | ks |  |  | 0 | 0 | 0
4.08 | 205 | IMI | Uzavírací radiátorové šroubení, pro podlahové konvektory s plynulým přesným přednastavením, s uzavíraním a vypouštěním, z bronzu, PN10, tmax. 120°C, rohové | Kvs 1,31 | Regulux | 2 | ks |  |  | 0 | 0 | 0
4.08 | 206 | IMI | Integrovaná HM armatura, pro trubková tělesa, s termostatickou hlavicí a ventilem, s rohovým radiátorovým připojením, závitové připojení M30 x 1,5, rozsah regulace 6-28°C, rozteč 50 mm, tmax 90°C, PN10, rohová, vč. bílé krytky |  | Multilux 4-Eclipse-Set | 1 | ks |  |  | 0 | 0 | 0
300 | Potrubí, izolace
Vícevrstvé plastohliníkové potrubí ALPEX - DUO XS, nižší délková roztažnost, z pěti vrstev materiálu, vhodné pro rozvody vytápění. Včetně tvarovek.
4.08 | 301 | IVARCS | Plastové potrubí |  | 16x2,0 mm | 53.768 | bm |  |  | 0 | 0 | 0
Návlekové tepelně izolační trubky TUBEX s jemnou porézní strukturou s uzavřenými vzduchovými bublinami.
4.08 | 302 | TUBEX | Izolační pouzdro |  | DN16 - tl. 20 mm | 59.1448 | bm |  |  | 0 | 0 | 0
4.08 | 303 |  | Proplach a tlaková zkouška potrubí do DN40 | zkouška vodou! |  | 53.768 | bm |  |  | 0 | 0 | 0
400 | Otopná tělesa
Univerzální otopné těleso, deskové, z ocelového plechu, hladké desky, bílá barva, svařené boční obložení, odnímatelný horní kryt. Středové spodní připojení, integrovaná vložka ventilu. Součástí dodávky tělesa jsou montážní konzole na stěnu.
4.08 | 401 | KORADO | Deskové otopné těleso s hladkou čelní deskou a středovým spodním připojením |  | RADIK PLAN VKM 21-600/1000 | 1 | ks |  |  | 0 | 0 | 0
Podlahový konvektor s přirozenou konvekcí, černě lakovaná ocelová vana, výměník bez povrchové úpravy - provedení Econimoc, eloxovaný Al rám v barvě přírodního hliníku, fixační kotvy pro upevnění k podlaze, sada nerezových pružných hadic pro připojení, stavěcí šrouby. Atypický rozměr ocelové vany bude doměřen na stavbě s ohledem na návrh architekta.
4.08 | 402 | KORADO | Podlahový konvektor s přirozenou konvekcí |  | KORAFLEX FK 1209/110/200 | 1 | ks |  |  | 0 | 0 | 0
4.08 | 403 | KORADO | Podlahový konvektor s přirozenou konvekcí |  | KORAFLEX FK 2865/110/200 | 1 | ks |  |  | 0 | 0 | 0
Krycí mřížka Koraflex PM k podlahovým konvektorům, z nerezu, podélná, šířka dle konvektoru. Atypický rozměr krycí mřížky bude doměřen na stavbě s ohledem na návrh architekta.
4.08 | 404 | KORADO | Krycí mřížka |  | 1209/200 | 1 | ks |  |  | 0 | 0 | 0
4.08 | 405 | KORADO | Krycí mřížka |  | 2865/200 | 1 | ks |  |  | 0 | 0 | 0
4.08 | 406 | KORADO | Rohový díl | šířka 200 mm; délka 300 mm |  | 1 | ks |  |  | 0 | 0 | 0
Trubkové otopné těleso s uzavřených ocelových profilů s kruhovým průřezem, bílá barva, spodní středové připojení s roztečí 50 mm. Součástí dodávky tělesa jsou montážní konzole na stěnu.
4.08 | 407 | THERMAL-TREND | Trubkové otopné těleso se spodní středovým připojením |  | KD 450/1320 | 1 | ks |  |  | 0 | 0 | 0
4.08 | 408 | THERMAL-TREND | Elektrické topné těleso s integrovaným reglátorem teploty |  | 300W | 1 | ks |  |  | 0 | 0 | 0
4.08 | 409 |  | Proplach a tlaková zkouška otopných těles | zkouška vodou! |  | 4 | ks |  |  | 0 | 0 | 0
4.09 | BYT
100 | Zařízení
4.09 | 101 | ABB | Prostorový termostat - programovatelný |  | Levit | 1 | ks |  |  | 0 | 0 | 0
4.09 | 102 | ENBRA | Subkompaktní měřič tepla ultrazvukový, počítadlo vybaveno jednosměrnou radiovou komunikací, součástí dodávky kulový kohout s jímkou pro teploměrné čidlo a šroubení | V=0,6m3/h; DN15; délka 110 mm; M-Bus | Supercal 739 | 1 | ks |  |  | 0 | 0 | 0
200 | Armatury
4.09 | 201 | IVARCS | Kulový kohout, z poniklované mosazi, plnoprůtočný, PN16, tmax. 100°C, tmin -10°C, ovládání pákou | DN20 | Kulový kohout | 2 | ks |  |  | 0 | 0 | 0
4.09 | 202 | IMI | Připojovací H armatura, pro otopná tělesa s integrovanou ventilovou vložkou, s uzavíraním a vypouštěním, z poniklovaného bronzu, PN10, tmax. 90°C, rozteč potrubí 50 mm, rohová, včetně bílé krytky | Kvs=1,48 | Vekolux | 1 | ks |  |  | 0 | 0 | 0
4.09 | 203 | IMI | Termostatická hlavice, s kapalinovým čidlem, závitové připojení M30x1,5, hladké provedení, rozsah regulace 6-28°C, standardní bílá |  | DX | 3 | ks |  |  | 0 | 0 | 0
4.09 | 204 | IMI | Termostatický ventil, pro podlahové konvektory s plynulým přesným přednastavením, z bronzu, PN10, tmax. 120°C, rohový | Kvs 0,86 | V-exact II | 2 | ks |  |  | 0 | 0 | 0
4.09 | 205 | IMI | Uzavírací radiátorové šroubení, pro podlahové konvektory s plynulým přesným přednastavením, s uzavíraním a vypouštěním, z bronzu, PN10, tmax. 120°C, rohové | Kvs 1,31 | Regulux | 2 | ks |  |  | 0 | 0 | 0
4.09 | 206 | IMI | Integrovaná HM armatura, pro trubková tělesa, s termostatickou hlavicí a ventilem, s rohovým radiátorovým připojením, závitové připojení M30 x 1,5, rozsah regulace 6-28°C, rozteč 50 mm, tmax 90°C, PN10, rohová, vč. bílé krytky |  | Multilux 4-Eclipse-Set | 1 | ks |  |  | 0 | 0 | 0
300 | Potrubí, izolace
Vícevrstvé plastohliníkové potrubí ALPEX - DUO XS, nižší délková roztažnost, z pěti vrstev materiálu, vhodné pro rozvody vytápění. Včetně tvarovek.
4.09 | 301 | IVARCS | Plastové potrubí |  | 16x2,0 mm | 68.068 | bm |  |  | 0 | 0 | 0
Návlekové tepelně izolační trubky TUBEX s jemnou porézní strukturou s uzavřenými vzduchovými bublinami.
4.09 | 302 | TUBEX | Izolační pouzdro |  | DN16 - tl. 20 mm | 74.8748 | bm |  |  | 0 | 0 | 0
4.09 | 303 |  | Proplach a tlaková zkouška potrubí do DN40 | zkouška vodou! |  | 68.068 | bm |  |  | 0 | 0 | 0
400 | Otopná tělesa
Univerzální otopné těleso, deskové, z ocelového plechu, hladké desky, bílá barva, svařené boční obložení, odnímatelný horní kryt. Středové spodní připojení, integrovaná vložka ventilu. Součástí dodávky tělesa jsou montážní konzole na stěnu.
4.09 | 401 | KORADO | Deskové otopné těleso s hladkou čelní deskou a středovým spodním připojením |  | RADIK PLAN VKM 21-600/1000 | 1 | ks |  |  | 0 | 0 | 0
Podlahový konvektor s přirozenou konvekcí, černě lakovaná ocelová vana, výměník bez povrchové úpravy - provedení Econimoc, eloxovaný Al rám v barvě přírodního hliníku, fixační kotvy pro upevnění k podlaze, sada nerezových pružných hadic pro připojení, stavěcí šrouby. Atypický rozměr ocelové vany bude doměřen na stavbě s ohledem na návrh architekta.
4.09 | 402 | KORADO | Podlahový konvektor s přirozenou konvekcí |  | KORAFLEX FK 1209/110/200 | 1 | ks |  |  | 0 | 0 | 0
4.09 | 403 | KORADO | Podlahový konvektor s přirozenou konvekcí |  | KORAFLEX FK 2865/110/200 | 1 | ks |  |  | 0 | 0 | 0
Krycí mřížka Koraflex PM k podlahovým konvektorům, z nerezu, podélná, šířka dle konvektoru. Atypický rozměr krycí mřížky bude doměřen na stavbě s ohledem na návrh architekta.
4.09 | 404 | KORADO | Krycí mřížka |  | 1209/200 | 1 | ks |  |  | 0 | 0 | 0
4.09 | 405 | KORADO | Krycí mřížka |  | 2865/200 | 1 | ks |  |  | 0 | 0 | 0
4.09 | 406 | KORADO | Rohový díl | šířka 200 mm; délka 300 mm |  | 1 | ks |  |  | 0 | 0 | 0
Trubkové otopné těleso s uzavřených ocelových profilů s kruhovým průřezem, bílá barva, spodní středové připojení s roztečí 50 mm. Součástí dodávky tělesa jsou montážní konzole na stěnu.
4.09 | 407 | THERMAL-TREND | Trubkové otopné těleso se spodní středovým připojením |  | KD 450/1320 | 1 | ks |  |  | 0 | 0 | 0
4.09 | 408 | THERMAL-TREND | Elektrické topné těleso s integrovaným reglátorem teploty |  | 300W | 1 | ks |  |  | 0 | 0 | 0
4.09 | 409 |  | Proplach a tlaková zkouška otopných těles | zkouška vodou! |  | 4 | ks |  |  | 0 | 0 | 0
4.10 | BYT
100 | Zařízení
4.10 | 101 | ABB | Prostorový termostat - programovatelný |  | Levit | 1 | ks |  |  | 0 | 0 | 0
4.10 | 102 | ENBRA | Subkompaktní měřič tepla ultrazvukový, počítadlo vybaveno jednosměrnou radiovou komunikací, součástí dodávky kulový kohout s jímkou pro teploměrné čidlo a šroubení | V=0,6m3/h; DN15; délka 110 mm; M-Bus | Supercal 739 | 1 | ks |  |  | 0 | 0 | 0
200 | Armatury
4.10 | 201 | IVARCS | Kulový kohout, z poniklované mosazi, plnoprůtočný, PN16, tmax. 100°C, tmin -10°C, ovládání pákou | DN20 | Kulový kohout | 2 | ks |  |  | 0 | 0 | 0
4.10 | 202 | IMI | Připojovací H armatura, pro otopná tělesa s integrovanou ventilovou vložkou, s uzavíraním a vypouštěním, z poniklovaného bronzu, PN10, tmax. 90°C, rozteč potrubí 50 mm, rohová, včetně bílé krytky | Kvs=1,48 | Vekolux | 1 | ks |  |  | 0 | 0 | 0
4.10 | 203 | IMI | Termostatická hlavice, s kapalinovým čidlem, závitové připojení M30x1,5, hladké provedení, rozsah regulace 6-28°C, standardní bílá |  | DX | 3 | ks |  |  | 0 | 0 | 0
4.10 | 204 | IMI | Termostatický ventil, pro podlahové konvektory s plynulým přesným přednastavením, z bronzu, PN10, tmax. 120°C, rohový | Kvs 0,86 | V-exact II | 2 | ks |  |  | 0 | 0 | 0
4.10 | 205 | IMI | Uzavírací radiátorové šroubení, pro podlahové konvektory s plynulým přesným přednastavením, s uzavíraním a vypouštěním, z bronzu, PN10, tmax. 120°C, rohové | Kvs 1,31 | Regulux | 2 | ks |  |  | 0 | 0 | 0
4.10 | 206 | IMI | Integrovaná HM armatura, pro trubková tělesa, s termostatickou hlavicí a ventilem, s rohovým radiátorovým připojením, závitové připojení M30 x 1,5, rozsah regulace 6-28°C, rozteč 50 mm, tmax 90°C, PN10, rohová, vč. bílé krytky |  | Multilux 4-Eclipse-Set | 1 | ks |  |  | 0 | 0 | 0
300 | Potrubí, izolace
Vícevrstvé plastohliníkové potrubí ALPEX - DUO XS, nižší délková roztažnost, z pěti vrstev materiálu, vhodné pro rozvody vytápění. Včetně tvarovek.
4.10 | 301 | IVARCS | Plastové potrubí |  | 16x2,0 mm | 82.368 | bm |  |  | 0 | 0 | 0
Návlekové tepelně izolační trubky TUBEX s jemnou porézní strukturou s uzavřenými vzduchovými bublinami.
4.10 | 302 | TUBEX | Izolační pouzdro |  | DN16 - tl. 20 mm | 90.6048 | bm |  |  | 0 | 0 | 0
4.10 | 303 |  | Proplach a tlaková zkouška potrubí do DN40 | zkouška vodou! |  | 82.368 | bm |  |  | 0 | 0 | 0
400 | Otopná tělesa
Univerzální otopné těleso, deskové, z ocelového plechu, hladké desky, bílá barva, svařené boční obložení, odnímatelný horní kryt. Středové spodní připojení, integrovaná vložka ventilu. Součástí dodávky tělesa jsou montážní konzole na stěnu.
4.10 | 401 | KORADO | Deskové otopné těleso s hladkou čelní deskou a středovým spodním připojením |  | RADIK PLAN VKM 21-600/1000 | 1 | ks |  |  | 0 | 0 | 0
Podlahový konvektor s přirozenou konvekcí, černě lakovaná ocelová vana, výměník bez povrchové úpravy - provedení Econimoc, eloxovaný Al rám v barvě přírodního hliníku, fixační kotvy pro upevnění k podlaze, sada nerezových pružných hadic pro připojení, stavěcí šrouby. Atypický rozměr ocelové vany bude doměřen na stavbě s ohledem na návrh architekta.
4.10 | 402 | KORADO | Podlahový konvektor s přirozenou konvekcí |  | KORAFLEX FK 1260/110/200 | 1 | ks |  |  | 0 | 0 | 0
4.10 | 403 | KORADO | Podlahový konvektor s přirozenou konvekcí |  | KORAFLEX FK 2915/110/200 | 1 | ks |  |  | 0 | 0 | 0
Krycí mřížka Koraflex PM k podlahovým konvektorům, z nerezu, podélná, šířka dle konvektoru. Atypický rozměr krycí mřížky bude doměřen na stavbě s ohledem na návrh architekta.
4.10 | 404 | KORADO | Krycí mřížka |  | 1209/200 | 1 | ks |  |  | 0 | 0 | 0
4.10 | 405 | KORADO | Krycí mřížka |  | 2865/200 | 1 | ks |  |  | 0 | 0 | 0
4.10 | 406 | KORADO | Rohový díl | šířka 200 mm; délka 300 mm |  | 1 | ks |  |  | 0 | 0 | 0
Trubkové otopné těleso s uzavřených ocelových profilů s kruhovým průřezem, bílá barva, spodní středové připojení s roztečí 50 mm. Součástí dodávky tělesa jsou montážní konzole na stěnu.
4.10 | 407 | THERMAL-TREND | Trubkové otopné těleso se spodní středovým připojením |  | KD 450/1320 | 1 | ks |  |  | 0 | 0 | 0
4.10 | 408 | THERMAL-TREND | Elektrické topné těleso s integrovaným reglátorem teploty |  | 300W | 1 | ks |  |  | 0 | 0 | 0
4.10 | 409 |  | Proplach a tlaková zkouška otopných těles | zkouška vodou! |  | 4 | ks |  |  | 0 | 0 | 0
4.11 | BYT
100 | Zařízení
4.11 | 101 | ABB | Prostorový termostat - programovatelný |  | Levit | 1 | ks |  |  | 0 | 0 | 0
4.11 | 102 | ENBRA | Subkompaktní měřič tepla ultrazvukový, počítadlo vybaveno jednosměrnou radiovou komunikací, součástí dodávky kulový kohout s jímkou pro teploměrné čidlo a šroubení | V=0,6m3/h; DN15; délka 110 mm; M-Bus | Supercal 739 | 1 | ks |  |  | 0 | 0 | 0
200 | Armatury
4.11 | 201 | IVARCS | Kulový kohout, z poniklované mosazi, plnoprůtočný, PN16, tmax. 100°C, tmin -10°C, ovládání pákou | DN20 | Kulový kohout | 2 | ks |  |  | 0 | 0 | 0
4.11 | 202 | IMI | Připojovací H armatura, pro otopná tělesa s integrovanou ventilovou vložkou, s uzavíraním a vypouštěním, z poniklovaného bronzu, PN10, tmax. 90°C, rozteč potrubí 50 mm, rohová, včetně bílé krytky | Kvs=1,48 | Vekolux | 1 | ks |  |  | 0 | 0 | 0
4.11 | 203 | IMI | Termostatická hlavice, s kapalinovým čidlem, závitové připojení M30x1,5, hladké provedení, rozsah regulace 6-28°C, standardní bílá |  | DX | 3 | ks |  |  | 0 | 0 | 0
4.11 | 204 | IMI | Termostatický ventil, pro podlahové konvektory s plynulým přesným přednastavením, z bronzu, PN10, tmax. 120°C, rohový | Kvs 0,86 | V-exact II | 2 | ks |  |  | 0 | 0 | 0
4.11 | 205 | IMI | Uzavírací radiátorové šroubení, pro podlahové konvektory s plynulým přesným přednastavením, s uzavíraním a vypouštěním, z bronzu, PN10, tmax. 120°C, rohové | Kvs 1,31 | Regulux | 2 | ks |  |  | 0 | 0 | 0
4.11 | 206 | IMI | Integrovaná HM armatura, pro trubková tělesa, s termostatickou hlavicí a ventilem, s rohovým radiátorovým připojením, závitové připojení M30 x 1,5, rozsah regulace 6-28°C, rozteč 50 mm, tmax 90°C, PN10, rohová, vč. bílé krytky |  | Multilux 4-Eclipse-Set | 1 | ks |  |  | 0 | 0 | 0
300 | Potrubí, izolace
Vícevrstvé plastohliníkové potrubí ALPEX - DUO XS, nižší délková roztažnost, z pěti vrstev materiálu, vhodné pro rozvody vytápění. Včetně tvarovek.
4.11 | 301 | IVARCS | Plastové potrubí |  | 16x2,0 mm | 96.668 | bm |  |  | 0 | 0 | 0
Návlekové tepelně izolační trubky TUBEX s jemnou porézní strukturou s uzavřenými vzduchovými bublinami.
4.11 | 302 | TUBEX | Izolační pouzdro |  | DN16 - tl. 20 mm | 106.3348 | bm |  |  | 0 | 0 | 0
4.11 | 303 |  | Proplach a tlaková zkouška potrubí do DN40 | zkouška vodou! |  | 96.668 | bm |  |  | 0 | 0 | 0
400 | Otopná tělesa
Univerzální otopné těleso, deskové, z ocelového plechu, hladké desky, bílá barva, svařené boční obložení, odnímatelný horní kryt. Středové spodní připojení, integrovaná vložka ventilu. Součástí dodávky tělesa jsou montážní konzole na stěnu.
4.11 | 401 | KORADO | Deskové otopné těleso s hladkou čelní deskou a středovým spodním připojením |  | RADIK PLAN VKM 21-600/1000 | 1 | ks |  |  | 0 | 0 | 0
Podlahový konvektor s přirozenou konvekcí, černě lakovaná ocelová vana, výměník bez povrchové úpravy - provedení Econimoc, eloxovaný Al rám v barvě přírodního hliníku, fixační kotvy pro upevnění k podlaze, sada nerezových pružných hadic pro připojení, stavěcí šrouby. Atypický rozměr ocelové vany bude doměřen na stavbě s ohledem na návrh architekta.
4.11 | 402 | KORADO | Podlahový konvektor s přirozenou konvekcí |  | KORAFLEX FK 1260/110/200 | 1 | ks |  |  | 0 | 0 | 0
4.11 | 403 | KORADO | Podlahový konvektor s přirozenou konvekcí |  | KORAFLEX FK 2915/110/200 | 1 | ks |  |  | 0 | 0 | 0
Krycí mřížka Koraflex PM k podlahovým konvektorům, z nerezu, podélná, šířka dle konvektoru. Atypický rozměr krycí mřížky bude doměřen na stavbě s ohledem na návrh architekta.
4.11 | 404 | KORADO | Krycí mřížka |  | 1209/200 | 1 | ks |  |  | 0 | 0 | 0
4.11 | 405 | KORADO | Krycí mřížka |  | 2865/200 | 1 | ks |  |  | 0 | 0 | 0
4.11 | 406 | KORADO | Rohový díl | šířka 200 mm; délka 300 mm |  | 1 | ks |  |  | 0 | 0 | 0
Trubkové otopné těleso s uzavřených ocelových profilů s kruhovým průřezem, bílá barva, spodní středové připojení s roztečí 50 mm. Součástí dodávky tělesa jsou montážní konzole na stěnu.
4.11 | 407 | THERMAL-TREND | Trubkové otopné těleso se spodní středovým připojením |  | KD 450/1320 | 1 | ks |  |  | 0 | 0 | 0
4.11 | 408 | THERMAL-TREND | Elektrické topné těleso s integrovaným reglátorem teploty |  | 300W | 1 | ks |  |  | 0 | 0 | 0
4.11 | 409 |  | Proplach a tlaková zkouška otopných těles | zkouška vodou! |  | 4 | ks |  |  | 0 | 0 | 0
4.12 | BYT
100 | Zařízení
4.12 | 101 | ABB | Prostorový termostat - programovatelný |  | Levit | 1 | ks |  |  | 0 | 0 | 0
4.12 | 102 | ENBRA | Subkompaktní měřič tepla ultrazvukový, počítadlo vybaveno jednosměrnou radiovou komunikací, součástí dodávky kulový kohout s jímkou pro teploměrné čidlo a šroubení | V=0,6m3/h; DN15; délka 110 mm; M-Bus | Supercal 739 | 1 | ks |  |  | 0 | 0 | 0
200 | Armatury
4.12 | 201 | IVARCS | Kulový kohout, z poniklované mosazi, plnoprůtočný, PN16, tmax. 100°C, tmin -10°C, ovládání pákou | DN20 | Kulový kohout | 2 | ks |  |  | 0 | 0 | 0
4.12 | 202 | IMI | Připojovací H armatura, pro otopná tělesa s integrovanou ventilovou vložkou, s uzavíraním a vypouštěním, z poniklovaného bronzu, PN10, tmax. 90°C, rozteč potrubí 50 mm, rohová, včetně bílé krytky | Kvs=1,48 | Vekolux | 3 | ks |  |  | 0 | 0 | 0
4.12 | 203 | IMI | Termostatická hlavice, s kapalinovým čidlem, závitové připojení M30x1,5, hladké provedení, rozsah regulace 6-28°C, standardní bílá |  |  | 5 | ks |  |  | 0 | 0 | 0
4.12 | 204 | IMI | Termostatický ventil, pro podlahové konvektory s plynulým přesným přednastavením, z bronzu, PN10, tmax. 120°C, rohový | Kvs 0,86 | V-exact II | 2 | ks |  |  | 0 | 0 | 0
4.12 | 205 | IMI | Uzavírací radiátorové šroubení, pro podlahové konvektory s plynulým přesným přednastavením, s uzavíraním a vypouštěním, z bronzu, PN10, tmax. 120°C, rohové | Kvs 1,31 | Regulux | 2 | ks |  |  | 0 | 0 | 0
4.12 | 206 | IMI | Integrovaná HM armatura, pro trubková tělesa, s termostatickou hlavicí a ventilem, s rohovým radiátorovým připojením, závitové připojení M30 x 1,5, rozsah regulace 6-28°C, rozteč 50 mm, tmax 90°C, PN10, rohová, vč. bílé krytky |  | Multilux 4-Eclipse-Set | 1 | ks |  |  | 0 | 0 | 0
300 | Potrubí, izolace
Vícevrstvé plastohliníkové potrubí ALPEX - DUO XS, nižší délková roztažnost, z pěti vrstev materiálu, vhodné pro rozvody vytápění. Včetně tvarovek.
4.12 | 301 | IVARCS | Plastové potrubí |  | 16x2,0 mm | 60.346 | bm |  |  | 0 | 0 | 0
4.12 | 302 | IVARCS | Plastové potrubí |  | 18x2,0 mm | 5.434 | bm |  |  | 0 | 0 | 0
4.12 | 303 | IVARCS | Plastové potrubí |  | 20x2,0 mm | 82.94 | bm |  |  | 0 | 0 | 0
Návlekové tepelně izolační trubky TUBEX s jemnou porézní strukturou s uzavřenými vzduchovými bublinami.
4.12 | 304 | TUBEX | Izolační pouzdro |  | DN16 - tl. 20 mm | 66.3806 | bm |  |  | 0 | 0 | 0
4.12 | 305 | TUBEX | Izolační pouzdro |  | DN18 - tl. 20 mm | 5.9774 | bm |  |  | 0 | 0 | 0
4.12 | 306 | TUBEX | Izolační pouzdro |  | DN20 - tl. 20 mm | 91.234 | bm |  |  | 0 | 0 | 0
4.12 | 307 |  | Proplach a tlaková zkouška potrubí do DN40 | zkouška vodou! |  | 148.72 | bm |  |  | 0 | 0 | 0
400 | Otopná tělesa
Univerzální otopné těleso, deskové, z ocelového plechu, hladké desky, bílá barva, svařené boční obložení, odnímatelný horní kryt. Středové spodní připojení, integrovaná vložka ventilu. Součástí dodávky tělesa jsou montážní konzole na stěnu.
4.12 | 401 | KORADO | Deskové otopné těleso s hladkou čelní deskou a středovým spodním připojením |  | RADIK PLAN VKM 21-600/700 | 2 | ks |  |  | 0 | 0 | 0
4.12 | 402 | KORADO | Deskové otopné těleso s hladkou čelní deskou a středovým spodním připojením |  | RADIK PLAN VKM 21-600/900 | 1 | ks |  |  | 0 | 0 | 0
Podlahový konvektor s přirozenou konvekcí, černě lakovaná ocelová vana, výměník bez povrchové úpravy - provedení Econimoc, eloxovaný Al rám v barvě přírodního hliníku, fixační kotvy pro upevnění k podlaze, sada nerezových pružných hadic pro připojení, stavěcí šrouby. Atypický rozměr ocelové vany bude doměřen na stavbě s ohledem na návrh architekta.
4.12 | 403 | KORADO | Podlahový konvektor s přirozenou konvekcí |  | KORAFLEX FK 2236/110/200 | 1 | ks |  |  | 0 | 0 | 0
4.12 | 404 | KORADO | Podlahový konvektor s přirozenou konvekcí |  | KORAFLEX FK 2850/110/280 | 1 | ks |  |  | 0 | 0 | 0
Krycí mřížka Koraflex PM k podlahovým konvektorům, z nerezu, podélná, šířka dle konvektoru. Atypický rozměr krycí mřížky bude doměřen na stavbě s ohledem na návrh architekta.
4.12 | 405 | KORADO | Krycí mřížka |  | 2236/200 | 1 | ks |  |  | 0 | 0 | 0
4.12 | 406 | KORADO | Krycí mřížka |  | 2850/280 | 1 | ks |  |  | 0 | 0 | 0
Trubkové otopné těleso s uzavřených ocelových profilů s kruhovým průřezem, bílá barva, spodní středové připojení s roztečí 50 mm. Součástí dodávky tělesa jsou montážní konzole na stěnu.
4.12 | 407 | THERMAL-TREND | Trubkové otopné těleso se spodní středovým připojením |  | KD 600/1680 | 1 | ks |  |  | 0 | 0 | 0
4.12 | 408 | THERMAL-TREND | Elektrické topné těleso s integrovaným reglátorem teploty |  | 500 W | 1 | ks |  |  | 0 | 0 | 0
4.12 | 409 |  | Proplach a tlaková zkouška otopných těles | zkouška vodou! |  | 6 | ks |  |  | 0 | 0 | 0
5.01 | BYT
100 | Zařízení
5.01 | 101 | ABB | Prostorový termostat - programovatelný |  | Levit | 1 | ks |  |  | 0 | 0 | 0
5.01 | 102 | ENBRA | Subkompaktní měřič tepla ultrazvukový, počítadlo vybaveno jednosměrnou radiovou komunikací, součástí dodávky kulový kohout s jímkou pro teploměrné čidlo a šroubení | V=0,6m3/h; DN15; délka 110 mm; M-Bus | Supercal 739 | 1 | ks |  |  | 0 | 0 | 0
200 | Armatury
5.01 | 201 | IVARCS | Kulový kohout, z poniklované mosazi, plnoprůtočný, PN16, tmax. 100°C, tmin -10°C, ovládání pákou | DN20 | Kulový kohout | 2 | ks |  |  | 0 | 0 | 0
5.01 | 202 | IMI | Připojovací H armatura, pro otopná tělesa s integrovanou ventilovou vložkou, s uzavíraním a vypouštěním, z poniklovaného bronzu, PN10, tmax. 90°C, rozteč potrubí 50 mm, rohová, včetně bílé krytky | Kvs=1,48 | Vekolux | 4 | ks |  |  | 0 | 0 | 0
5.01 | 203 | IMI | Termostatická hlavice, s kapalinovým čidlem, závitové připojení M30x1,5, hladké provedení, rozsah regulace 6-28°C, standardní bílá |  | DX | 7 | ks |  |  | 0 | 0 | 0
5.01 | 204 | IMI | Termostatický ventil, pro podlahové konvektory s plynulým přesným přednastavením, z bronzu, PN10, tmax. 120°C, rohový | Kvs 0,86 | V-exact II | 3 | ks |  |  | 0 | 0 | 0
5.01 | 205 | IMI | Uzavírací radiátorové šroubení, pro podlahové konvektory s plynulým přesným přednastavením, s uzavíraním a vypouštěním, z bronzu, PN10, tmax. 120°C, rohové | Kvs 1,31 | Regulux | 3 | ks |  |  | 0 | 0 | 0
5.01 | 206 | IMI | Integrovaná HM armatura, pro trubková tělesa, s termostatickou hlavicí a ventilem, s rohovým radiátorovým připojením, závitové připojení M30 x 1,5, rozsah regulace 6-28°C, rozteč 50 mm, tmax 90°C, PN10, rohová, vč. bílé krytky |  | Multilux 4-Eclipse-Set | 1 | ks |  |  | 0 | 0 | 0
300 | Potrubí, izolace
Vícevrstvé plastohliníkové potrubí ALPEX - DUO XS, nižší délková roztažnost, z pěti vrstev materiálu, vhodné pro rozvody vytápění. Včetně tvarovek.
5.01 | 301 | IVARCS | Plastové potrubí |  | 16x2,0 mm | 66.066 | bm |  |  | 0 | 0 | 0
5.01 | 302 | IVARCS | Plastové potrubí |  | 18x2,0 mm | 18.876 | bm |  |  | 0 | 0 | 0
5.01 | 303 | IVARCS | Plastové potrubí |  | 20x2,0 mm | 11.44 | bm |  |  | 0 | 0 | 0
Návlekové tepelně izolační trubky TUBEX s jemnou porézní strukturou s uzavřenými vzduchovými bublinami.
5.01 | 304 | TUBEX | Izolační pouzdro |  | DN16 - tl. 20 mm | 72.6726 | bm |  |  | 0 | 0 | 0
5.01 | 305 | TUBEX | Izolační pouzdro |  | DN18 - tl. 20 mm | 20.7636 | bm |  |  | 0 | 0 | 0
5.01 | 306 | TUBEX | Izolační pouzdro |  | DN20 - tl. 20 mm | 12.584 | bm |  |  | 0 | 0 | 0
5.01 | 307 |  | Proplach a tlaková zkouška potrubí do DN40 | zkouška vodou! |  | 96.382 | bm |  |  | 0 | 0 | 0
400 | Otopná tělesa
Univerzální otopné těleso, deskové, z ocelového plechu, hladké desky, bílá barva, svařené boční obložení, odnímatelný horní kryt. Středové spodní připojení, integrovaná vložka ventilu. Součástí dodávky tělesa jsou montážní konzole na stěnu.
5.01 | 401 | KORADO | Deskové otopné těleso s hladkou čelní deskou a středovým spodním připojením |  | RADIK PLAN VKM 11-600/800 | 1 | ks |  |  | 0 | 0 | 0
5.01 | 402 | KORADO | Deskové otopné těleso s hladkou čelní deskou a středovým spodním připojením |  | RADIK PLAN VKM 11-600/1100 | 3 | ks |  |  | 0 | 0 | 0
Podlahový konvektor s přirozenou konvekcí, černě lakovaná ocelová vana, výměník bez povrchové úpravy - provedení Econimoc, eloxovaný Al rám v barvě přírodního hliníku, fixační kotvy pro upevnění k podlaze, sada nerezových pružných hadic pro připojení, stavěcí šrouby. Atypický rozměr ocelové vany bude doměřen na stavbě s ohledem na návrh architekta.
5.01 | 403 | KORADO | Podlahový konvektor s přirozenou konvekcí |  | KORAFLEX FK 1514/110/200 | 1 | ks |  |  | 0 | 0 | 0
5.01 | 404 | KORADO | Podlahový konvektor s přirozenou konvekcí |  | KORAFLEX FK 2103/110/200 | 1 | ks |  |  | 0 | 0 | 0
5.01 | 405 | KORADO | Podlahový konvektor s přirozenou konvekcí |  | KORAFLEX FK 1635/110/200 | 1 | ks |  |  | 0 | 0 | 0
Krycí mřížka Koraflex PM k podlahovým konvektorům, z nerezu, podélná, šířka dle konvektoru. Atypický rozměr krycí mřížky bude doměřen na stavbě s ohledem na návrh architekta.
5.01 | 406 | KORADO | Krycí mřížka |  | 1514/200 | 1 | ks |  |  | 0 | 0 | 0
5.01 | 407 | KORADO | Krycí mřížka |  | 2103/200 | 1 | ks |  |  | 0 | 0 | 0
5.01 | 408 | KORADO | Krycí mřížka |  | 1635/200 | 1 | ks |  |  | 0 | 0 | 0
5.01 | 409 | KORADO | Rohový díl | šířka 200 mm; délka 300 mm |  | 1 | ks |  |  | 0 | 0 | 0
Trubkové otopné těleso s uzavřených ocelových profilů s kruhovým průřezem, bílá barva, spodní středové připojení s roztečí 50 mm. Součástí dodávky tělesa jsou montážní konzole na stěnu.
5.01 | 410 | THERMAL-TREND | Trubkové otopné těleso se spodní středovým připojením |  | KD 450/1840 | 1 | ks |  |  | 0 | 0 | 0
5.01 | 411 | THERMAL-TREND | Elektrické topné těleso s integrovaným reglátorem teploty |  | 500W | 1 | ks |  |  | 0 | 0 | 0
5.01 | 412 |  | Proplach a tlaková zkouška otopných těles | zkouška vodou! |  | 8 | ks |  |  | 0 | 0 | 0
5.02 | BYT
100 | Zařízení
5.02 | 101 | ABB | Prostorový termostat - programovatelný |  | Levit | 1 | ks |  |  | 0 | 0 | 0
5.02 | 102 | ENBRA | Subkompaktní měřič tepla ultrazvukový, počítadlo vybaveno jednosměrnou radiovou komunikací, součástí dodávky kulový kohout s jímkou pro teploměrné čidlo a šroubení | V=0,6m3/h; DN15; délka 110 mm; M-Bus | Supercal 739 | 1 | ks |  |  | 0 | 0 | 0
200 | Armatury
5.02 | 201 | IVARCS | Kulový kohout, z poniklované mosazi, plnoprůtočný, PN16, tmax. 100°C, tmin -10°C, ovládání pákou | DN20 | Kulový kohout | 2 | ks |  |  | 0 | 0 | 0
5.02 | 202 | IMI | Připojovací H armatura, pro otopná tělesa s integrovanou ventilovou vložkou, s uzavíraním a vypouštěním, z poniklovaného bronzu, PN10, tmax. 90°C, rozteč potrubí 50 mm, rohová, včetně bílé krytky | Kvs=1,48 | Vekolux | 2 | ks |  |  | 0 | 0 | 0
5.02 | 203 | IMI | Termostatická hlavice, s kapalinovým čidlem, závitové připojení M30x1,5, hladké provedení, rozsah regulace 6-28°C, standardní bílá |  | DX | 4 | ks |  |  | 0 | 0 | 0
5.02 | 204 | IMI | Termostatický ventil, pro podlahové konvektory s plynulým přesným přednastavením, z bronzu, PN10, tmax. 120°C, rohový | Kvs 0,86 | V-exact II | 2 | ks |  |  | 0 | 0 | 0
5.02 | 205 | IMI | Uzavírací radiátorové šroubení, pro podlahové konvektory s plynulým přesným přednastavením, s uzavíraním a vypouštěním, z bronzu, PN10, tmax. 120°C, rohové | Kvs 1,31 | Regulux | 2 | ks |  |  | 0 | 0 | 0
5.02 | 206 | IMI | Integrovaná HM armatura, pro trubková tělesa, s termostatickou hlavicí a ventilem, s rohovým radiátorovým připojením, závitové připojení M30 x 1,5, rozsah regulace 6-28°C, rozteč 50 mm, tmax 90°C, PN10, rohová, vč. bílé krytky |  | Multilux 4-Eclipse-Set | 1 | ks |  |  | 0 | 0 | 0
300 | Potrubí, izolace
Vícevrstvé plastohliníkové potrubí ALPEX - DUO XS, nižší délková roztažnost, z pěti vrstev materiálu, vhodné pro rozvody vytápění. Včetně tvarovek.
5.02 | 301 | IVARCS | Plastové potrubí |  | 16x2,0 mm | 48.048 | bm |  |  | 0 | 0 | 0
5.02 | 302 | IVARCS | Plastové potrubí |  | 18x2,0 mm | 22.88 | bm |  |  | 0 | 0 | 0
Návlekové tepelně izolační trubky TUBEX s jemnou porézní strukturou s uzavřenými vzduchovými bublinami.
5.02 | 303 | TUBEX | Izolační pouzdro |  | DN16 - tl. 20 mm | 52.8528 | bm |  |  | 0 | 0 | 0
5.02 | 304 | TUBEX | Izolační pouzdro |  | DN18 - tl. 20 mm | 25.168 | bm |  |  | 0 | 0 | 0
5.02 | 305 |  | Proplach a tlaková zkouška potrubí do DN40 | zkouška vodou! |  | 70.928 | bm |  |  | 0 | 0 | 0
400 | Otopná tělesa
Univerzální otopné těleso, deskové, z ocelového plechu, hladké desky, bílá barva, svařené boční obložení, odnímatelný horní kryt. Středové spodní připojení, integrovaná vložka ventilu. Součástí dodávky tělesa jsou montážní konzole na stěnu.
5.02 | 401 | KORADO | Deskové otopné těleso s hladkou čelní deskou a středovým spodním připojením |  | RADIK PLAN VKM 21-600/700 | 1 | ks |  |  | 0 | 0 | 0
5.02 | 402 | KORADO | Deskové otopné těleso s hladkou čelní deskou a středovým spodním připojením |  | RADIK PLAN VKM 21-600/1600 | 1 | ks |  |  | 0 | 0 | 0
Podlahový konvektor s přirozenou konvekcí, černě lakovaná ocelová vana, výměník bez povrchové úpravy - provedení Econimoc, eloxovaný Al rám v barvě přírodního hliníku, fixační kotvy pro upevnění k podlaze, sada nerezových pružných hadic pro připojení, stavěcí šrouby. Atypický rozměr ocelové vany bude doměřen na stavbě s ohledem na návrh architekta.
5.02 | 403 | KORADO | Podlahový konvektor s přirozenou konvekcí |  | KORAFLEX FK 1937/110/200 | 1 | ks |  |  | 0 | 0 | 0
5.02 | 404 | KORADO | Podlahový konvektor s přirozenou konvekcí |  | KORAFLEX FK 1550/110/200 | 1 | ks |  |  | 0 | 0 | 0
Krycí mřížka Koraflex PM k podlahovým konvektorům, z nerezu, podélná, šířka dle konvektoru. Atypický rozměr krycí mřížky bude doměřen na stavbě s ohledem na návrh architekta.
5.02 | 405 | KORADO | Krycí mřížka |  | 1937/200 | 1 | ks |  |  | 0 | 0 | 0
5.02 | 406 | KORADO | Krycí mřížka |  | 1550/200 | 1 | ks |  |  | 0 | 0 | 0
5.02 | 407 | KORADO | Rohový díl | šířka 200 mm; délka 300 mm |  | 1 | ks |  |  | 0 | 0 | 0
Trubkové otopné těleso s uzavřených ocelových profilů s kruhovým průřezem, bílá barva, spodní středové připojení s roztečí 50 mm. Součástí dodávky tělesa jsou montážní konzole na stěnu.
5.02 | 408 | THERMAL-TREND | Trubkové otopné těleso se spodní středovým připojením |  | KD 450/1680 | 1 | ks |  |  | 0 | 0 | 0
5.02 | 409 | THERMAL-TREND | Elektrické topné těleso s integrovaným reglátorem teploty |  | 400 W | 1 | ks |  |  | 0 | 0 | 0
5.02 | 410 |  | Proplach a tlaková zkouška otopných těles | zkouška vodou! |  | 5 | ks |  |  | 0 | 0 | 0
5.03 | BYT
100 | Zařízení
5.03 | 101 | ABB | Prostorový termostat - programovatelný |  | Levit | 1 | ks |  |  | 0 | 0 | 0
5.03 | 102 | ENBRA | Subkompaktní měřič tepla ultrazvukový, počítadlo vybaveno jednosměrnou radiovou komunikací, součástí dodávky kulový kohout s jímkou pro teploměrné čidlo a šroubení | V=0,6m3/h; DN15; délka 110 mm; M-Bus | Supercal 739 | 1 | ks |  |  | 0 | 0 | 0
200 | Armatury
5.03 | 201 | IVARCS | Kulový kohout, z poniklované mosazi, plnoprůtočný, PN16, tmax. 100°C, tmin -10°C, ovládání pákou | DN20 | Kulový kohout | 2 | ks |  |  | 0 | 0 | 0
5.03 | 202 | IMI | Připojovací H armatura, pro otopná tělesa s integrovanou ventilovou vložkou, s uzavíraním a vypouštěním, z poniklovaného bronzu, PN10, tmax. 90°C, rozteč potrubí 50 mm, rohová, včetně bílé krytky | Kvs=1,48 | Vekolux | 2 | ks |  |  | 0 | 0 | 0
5.03 | 203 | IMI | Termostatická hlavice, s kapalinovým čidlem, závitové připojení M30x1,5, hladké provedení, rozsah regulace 6-28°C, standardní bílá |  | DX | 4 | ks |  |  | 0 | 0 | 0
5.03 | 204 | IMI | Termostatický ventil, pro podlahové konvektory s plynulým přesným přednastavením, z bronzu, PN10, tmax. 120°C, rohový | Kvs 0,86 | V-exact II | 2 | ks |  |  | 0 | 0 | 0
5.03 | 205 | IMI | Uzavírací radiátorové šroubení, pro podlahové konvektory s plynulým přesným přednastavením, s uzavíraním a vypouštěním, z bronzu, PN10, tmax. 120°C, rohové | Kvs 1,31 | Regulux | 2 | ks |  |  | 0 | 0 | 0
5.03 | 206 | IMI | Integrovaná HM armatura, pro trubková tělesa, s termostatickou hlavicí a ventilem, s rohovým radiátorovým připojením, závitové připojení M30 x 1,5, rozsah regulace 6-28°C, rozteč 50 mm, tmax 90°C, PN10, rohová, vč. bílé krytky |  | Multilux 4-Eclipse-Set | 1 | ks |  |  | 0 | 0 | 0
300 | Potrubí, izolace
Vícevrstvé plastohliníkové potrubí ALPEX - DUO XS, nižší délková roztažnost, z pěti vrstev materiálu, vhodné pro rozvody vytápění. Včetně tvarovek.
5.03 | 301 | IVARCS | Plastové potrubí |  | 16x2,0 mm | 48.048 | bm |  |  | 0 | 0 | 0
5.03 | 302 | IVARCS | Plastové potrubí |  | 18x2,0 mm | 48.62 | bm |  |  | 0 | 0 | 0
Návlekové tepelně izolační trubky TUBEX s jemnou porézní strukturou s uzavřenými vzduchovými bublinami.
5.03 | 303 | TUBEX | Izolační pouzdro |  | DN16 - tl. 20 mm | 52.8528 | bm |  |  | 0 | 0 | 0
5.03 | 304 | TUBEX | Izolační pouzdro |  | DN18 - tl. 20 mm | 53.482 | bm |  |  | 0 | 0 | 0
5.03 | 305 |  | Proplach a tlaková zkouška potrubí do DN40 | zkouška vodou! |  | 96.668 | bm |  |  | 0 | 0 | 0
400 | Otopná tělesa
Univerzální otopné těleso, deskové, z ocelového plechu, hladké desky, bílá barva, svařené boční obložení, odnímatelný horní kryt. Středové spodní připojení, integrovaná vložka ventilu. Součástí dodávky tělesa jsou montážní konzole na stěnu.
5.03 | 401 | KORADO | Deskové otopné těleso s hladkou čelní deskou a středovým spodním připojením |  | RADIK PLAN VKM 21-600/700 | 1 | ks |  |  | 0 | 0 | 0
5.03 | 402 | KORADO | Deskové otopné těleso s hladkou čelní deskou a středovým spodním připojením |  | RADIK PLAN VKM 21-600/1600 | 1 | ks |  |  | 0 | 0 | 0
Podlahový konvektor s přirozenou konvekcí, černě lakovaná ocelová vana, výměník bez povrchové úpravy - provedení Econimoc, eloxovaný Al rám v barvě přírodního hliníku, fixační kotvy pro upevnění k podlaze, sada nerezových pružných hadic pro připojení, stavěcí šrouby. Atypický rozměr ocelové vany bude doměřen na stavbě s ohledem na návrh architekta.
5.03 | 403 | KORADO | Podlahový konvektor s přirozenou konvekcí |  | KORAFLEX FK 1937/110/200 | 1 | ks |  |  | 0 | 0 | 0
5.03 | 404 | KORADO | Podlahový konvektor s přirozenou konvekcí |  | KORAFLEX FK 1550/110/200 | 1 | ks |  |  | 0 | 0 | 0
Krycí mřížka Koraflex PM k podlahovým konvektorům, z nerezu, podélná, šířka dle konvektoru. Atypický rozměr krycí mřížky bude doměřen na stavbě s ohledem na návrh architekta.
5.03 | 405 | KORADO | Krycí mřížka |  | 1937/200 | 1 | ks |  |  | 0 | 0 | 0
5.03 | 406 | KORADO | Krycí mřížka |  | 1550/200 | 1 | ks |  |  | 0 | 0 | 0
5.03 | 407 | KORADO | Rohový díl | šířka 200 mm; délka 300 mm |  | 1 | ks |  |  | 0 | 0 | 0
Trubkové otopné těleso s uzavřených ocelových profilů s kruhovým průřezem, bílá barva, spodní středové připojení s roztečí 50 mm. Součástí dodávky tělesa jsou montážní konzole na stěnu.
5.03 | 408 | THERMAL-TREND | Trubkové otopné těleso se spodní středovým připojením |  | KD 450/1680 | 1 | ks |  |  | 0 | 0 | 0
5.03 | 409 | THERMAL-TREND | Elektrické topné těleso s integrovaným reglátorem teploty |  | 400 W | 1 | ks |  |  | 0 | 0 | 0
5.03 | 410 |  | Proplach a tlaková zkouška otopných těles | zkouška vodou! |  | 5 | ks |  |  | 0 | 0 | 0
5.04 | BYT
100 | Zařízení
5.04 | 101 | ABB | Prostorový termostat - programovatelný |  | Levit | 1 | ks |  |  | 0 | 0 | 0
5.04 | 102 | ENBRA | Subkompaktní měřič tepla ultrazvukový, počítadlo vybaveno jednosměrnou radiovou komunikací, součástí dodávky kulový kohout s jímkou pro teploměrné čidlo a šroubení | V=0,6m3/h; DN15; délka 110 mm; M-Bus | Supercal 739 | 1 | ks |  |  | 0 | 0 | 0
200 | Armatury
5.04 | 201 | IVARCS | Kulový kohout, z poniklované mosazi, plnoprůtočný, PN16, tmax. 100°C, tmin -10°C, ovládání pákou | DN20 | Kulový kohout | 2 | ks |  |  | 0 | 0 | 0
5.04 | 202 | IMI | Připojovací H armatura, pro otopná tělesa s integrovanou ventilovou vložkou, s uzavíraním a vypouštěním, z poniklovaného bronzu, PN10, tmax. 90°C, rozteč potrubí 50 mm, rohová, včetně bílé krytky | Kvs=1,48 | Vekolux | 2 | ks |  |  | 0 | 0 | 0
5.04 | 203 | IMI | Termostatická hlavice, s kapalinovým čidlem, závitové připojení M30x1,5, hladké provedení, rozsah regulace 6-28°C, standardní bílá |  | DX | 4 | ks |  |  | 0 | 0 | 0
5.04 | 204 | IMI | Termostatický ventil, pro podlahové konvektory s plynulým přesným přednastavením, z bronzu, PN10, tmax. 120°C, rohový | Kvs 0,86 | V-exact II | 2 | ks |  |  | 0 | 0 | 0
5.04 | 205 | IMI | Uzavírací radiátorové šroubení, pro podlahové konvektory s plynulým přesným přednastavením, s uzavíraním a vypouštěním, z bronzu, PN10, tmax. 120°C, rohové | Kvs 1,31 | Regulux | 2 | ks |  |  | 0 | 0 | 0
5.04 | 206 | IMI | Integrovaná HM armatura, pro trubková tělesa, s termostatickou hlavicí a ventilem, s rohovým radiátorovým připojením, závitové připojení M30 x 1,5, rozsah regulace 6-28°C, rozteč 50 mm, tmax 90°C, PN10, rohová, vč. bílé krytky |  | Multilux 4-Eclipse-Set | 1 | ks |  |  | 0 | 0 | 0
300 | Potrubí, izolace
Vícevrstvé plastohliníkové potrubí ALPEX - DUO XS, nižší délková roztažnost, z pěti vrstev materiálu, vhodné pro rozvody vytápění. Včetně tvarovek.
5.04 | 301 | IVARCS | Plastové potrubí |  | 16x2,0 mm | 48.048 | bm |  |  | 0 | 0 | 0
5.04 | 302 | IVARCS | Plastové potrubí |  | 18x2,0 mm | 74.36 | bm |  |  | 0 | 0 | 0
Návlekové tepelně izolační trubky TUBEX s jemnou porézní strukturou s uzavřenými vzduchovými bublinami.
5.04 | 303 | TUBEX | Izolační pouzdro |  | DN16 - tl. 20 mm | 52.8528 | bm |  |  | 0 | 0 | 0
5.04 | 304 | TUBEX | Izolační pouzdro |  | DN18 - tl. 20 mm | 81.796 | bm |  |  | 0 | 0 | 0
5.04 | 305 |  | Proplach a tlaková zkouška potrubí do DN40 | zkouška vodou! |  | 122.408 | bm |  |  | 0 | 0 | 0
400 | Otopná tělesa
Univerzální otopné těleso, deskové, z ocelového plechu, hladké desky, bílá barva, svařené boční obložení, odnímatelný horní kryt. Středové spodní připojení, integrovaná vložka ventilu. Součástí dodávky tělesa jsou montážní konzole na stěnu.
5.04 | 401 | KORADO | Deskové otopné těleso s hladkou čelní deskou a středovým spodním připojením |  | RADIK PLAN VKM 21-600/900 | 1 | ks |  |  | 0 | 0 | 0
5.04 | 402 | KORADO | Deskové otopné těleso s hladkou čelní deskou a středovým spodním připojením |  | RADIK PLAN VKM 21-600/1600 | 1 | ks |  |  | 0 | 0 | 0
Podlahový konvektor s přirozenou konvekcí, černě lakovaná ocelová vana, výměník bez povrchové úpravy - provedení Econimoc, eloxovaný Al rám v barvě přírodního hliníku, fixační kotvy pro upevnění k podlaze, sada nerezových pružných hadic pro připojení, stavěcí šrouby. Atypický rozměr ocelové vany bude doměřen na stavbě s ohledem na návrh architekta.
5.04 | 403 | KORADO | Podlahový konvektor s přirozenou konvekcí |  | KORAFLEX FK 1936/110/200 | 1 | ks |  |  | 0 | 0 | 0
5.04 | 404 | KORADO | Podlahový konvektor s přirozenou konvekcí |  | KORAFLEX FK 1550/110/200 | 1 | ks |  |  | 0 | 0 | 0
Krycí mřížka Koraflex PM k podlahovým konvektorům, z nerezu, podélná, šířka dle konvektoru. Atypický rozměr krycí mřížky bude doměřen na stavbě s ohledem na návrh architekta.
5.04 | 405 | KORADO | Krycí mřížka |  | 1936/200 | 1 | ks |  |  | 0 | 0 | 0
5.04 | 406 | KORADO | Krycí mřížka |  | 1550/200 | 1 | ks |  |  | 0 | 0 | 0
5.04 | 407 | KORADO | Rohový díl | šířka 200 mm; délka 300 mm |  | 1 | ks |  |  | 0 | 0 | 0
Trubkové otopné těleso s uzavřených ocelových profilů s kruhovým průřezem, bílá barva, spodní středové připojení s roztečí 50 mm. Součástí dodávky tělesa jsou montážní konzole na stěnu.
5.04 | 408 | THERMAL-TREND | Trubkové otopné těleso se spodní středovým připojením |  | KD 600/1680 | 1 | ks |  |  | 0 | 0 | 0
5.04 | 409 | THERMAL-TREND | Elektrické topné těleso s integrovaným reglátorem teploty |  | 500W | 1 | ks |  |  | 0 | 0 | 0
5.04 | 410 |  | Proplach a tlaková zkouška otopných těles | zkouška vodou! |  | 5 | ks |  |  | 0 | 0 | 0
5.05 | BYT
100 | Zařízení
5.05 | 101 | ABB | Prostorový termostat - programovatelný |  | Levit | 1 | ks |  |  | 0 | 0 | 0
5.05 | 102 | ENBRA | Subkompaktní měřič tepla ultrazvukový, počítadlo vybaveno jednosměrnou radiovou komunikací, součástí dodávky kulový kohout s jímkou pro teploměrné čidlo a šroubení | V=0,6m3/h; DN15; délka 110 mm; M-Bus | Supercal 739 | 1 | ks |  |  | 0 | 0 | 0
200 | Armatury
5.05 | 201 | IVARCS | Kulový kohout, z poniklované mosazi, plnoprůtočný, PN16, tmax. 100°C, tmin -10°C, ovládání pákou | DN20 | Kulový kohout | 2 | ks |  |  | 0 | 0 | 0
5.05 | 202 | IMI | Připojovací H armatura, pro otopná tělesa s integrovanou ventilovou vložkou, s uzavíraním a vypouštěním, z poniklovaného bronzu, PN10, tmax. 90°C, rozteč potrubí 50 mm, rohová, včetně bílé krytky | Kvs=1,48 | Vekolux | 1 | ks |  |  | 0 | 0 | 0
5.05 | 203 | IMI | Termostatická hlavice, s kapalinovým čidlem, závitové připojení M30x1,5, hladké provedení, rozsah regulace 6-28°C, standardní bílá |  | DX | 3 | ks |  |  | 0 | 0 | 0
5.05 | 204 | IMI | Termostatický ventil, pro podlahové konvektory s plynulým přesným přednastavením, z bronzu, PN10, tmax. 120°C, rohový | Kvs 0,86 | V-exact II | 2 | ks |  |  | 0 | 0 | 0
5.05 | 205 | IMI | Uzavírací radiátorové šroubení, pro podlahové konvektory s plynulým přesným přednastavením, s uzavíraním a vypouštěním, z bronzu, PN10, tmax. 120°C, rohové | Kvs 1,31 | Regulux | 2 | ks |  |  | 0 | 0 | 0
5.05 | 206 | IMI | Integrovaná HM armatura, pro trubková tělesa, s termostatickou hlavicí a ventilem, s rohovým radiátorovým připojením, závitové připojení M30 x 1,5, rozsah regulace 6-28°C, rozteč 50 mm, tmax 90°C, PN10, rohová, vč. bílé krytky |  | Multilux 4-Eclipse-Set | 2 | ks |  |  | 0 | 0 | 0
300 | Potrubí, izolace
Vícevrstvé plastohliníkové potrubí ALPEX - DUO XS, nižší délková roztažnost, z pěti vrstev materiálu, vhodné pro rozvody vytápění. Včetně tvarovek.
5.05 | 301 | IVARCS | Plastové potrubí |  | 16x2,0 mm | 53.196 | bm |  |  | 0 | 0 | 0
5.05 | 302 | IVARCS | Plastové potrubí |  | 18x2,0 mm | 40.612 | bm |  |  | 0 | 0 | 0
Návlekové tepelně izolační trubky TUBEX s jemnou porézní strukturou s uzavřenými vzduchovými bublinami.
5.05 | 303 | TUBEX | Izolační pouzdro |  | DN16 - tl. 20 mm | 58.5156 | bm |  |  | 0 | 0 | 0
5.05 | 304 | TUBEX | Izolační pouzdro |  | DN18 - tl. 20 mm | 44.6732 | bm |  |  | 0 | 0 | 0
5.05 | 305 |  | Proplach a tlaková zkouška potrubí do DN40 | zkouška vodou! |  | 93.808 | bm |  |  | 0 | 0 | 0
400 | Otopná tělesa
Univerzální otopné těleso, deskové, z ocelového plechu, hladké desky, bílá barva, svařené boční obložení, odnímatelný horní kryt. Středové spodní připojení, integrovaná vložka ventilu. Součástí dodávky tělesa jsou montážní konzole na stěnu.
5.05 | 401 | KORADO | Deskové otopné těleso s hladkou čelní deskou a středovým spodním připojením |  | RADIK PLAN VKM 21-600/1000 | 1 | ks |  |  | 0 | 0 | 0
Podlahový konvektor s přirozenou konvekcí, černě lakovaná ocelová vana, výměník bez povrchové úpravy - provedení Econimoc, eloxovaný Al rám v barvě přírodního hliníku, fixační kotvy pro upevnění k podlaze, sada nerezových pružných hadic pro připojení, stavěcí šrouby. Atypický rozměr ocelové vany bude doměřen na stavbě s ohledem na návrh architekta.
5.05 | 402 | KORADO | Podlahový konvektor s přirozenou konvekcí |  | KORAFLEX FK 1533/110/200 | 1 | ks |  |  | 0 | 0 | 0
5.05 | 403 | KORADO | Podlahový konvektor s přirozenou konvekcí |  | KORAFLEX FK 3000/110/200 | 1 | ks |  |  | 0 | 0 | 0
Krycí mřížka Koraflex PM k podlahovým konvektorům, z nerezu, podélná, šířka dle konvektoru. Atypický rozměr krycí mřížky bude doměřen na stavbě s ohledem na návrh architekta.
5.05 | 404 | KORADO | Krycí mřížka |  | 1533/200 | 1 | ks |  |  | 0 | 0 | 0
5.05 | 405 | KORADO | Krycí mřížka |  | 1600/200 | 1 | ks |  |  | 0 | 0 | 0
Designové vertikální těleso s hladkou čelní deskou a spodním středovým připojením.
5.05 | 406 | KORADO | Vertikální těleso s hladkou čelní deskou a spodním středovým připojením |  | RADIK PLAN VERTIKAL - M 20-600/1800 | 1 | ks |  |  | 0 | 0 | 0
Trubkové otopné těleso s uzavřených ocelových profilů s kruhovým průřezem, bílá barva, spodní středové připojení s roztečí 50 mm. Součástí dodávky tělesa jsou montážní konzole na stěnu.
5.05 | 407 | THERMAL-TREND | Trubkové otopné těleso se spodní středovým připojením |  | KD 600/1840 | 1 | ks |  |  | 0 | 0 | 0
5.05 | 408 | THERMAL-TREND | Elektrické topné těleso s integrovaným reglátorem teploty |  | 600W | 1 | ks |  |  | 0 | 0 | 0
5.05 | 409 |  | Proplach a tlaková zkouška otopných těles | zkouška vodou! |  | 5 | ks |  |  | 0 | 0 | 0
5.06 | BYT
100 | Zařízení
5.06 | 101 | ABB | Prostorový termostat - programovatelný |  | Levit | 1 | ks |  |  | 0 | 0 | 0
5.06 | 102 | ENBRA | Subkompaktní měřič tepla ultrazvukový, počítadlo vybaveno jednosměrnou radiovou komunikací, součástí dodávky kulový kohout s jímkou pro teploměrné čidlo a šroubení | V=0,6m3/h; DN15; délka 110 mm; M-Bus | Supercal 739 | 1 | ks |  |  | 0 | 0 | 0
200 | Armatury
5.06 | 201 | IVARCS | Kulový kohout, z poniklované mosazi, plnoprůtočný, PN16, tmax. 100°C, tmin -10°C, ovládání pákou | DN20 | Kulový kohout | 2 | ks |  |  | 0 | 0 | 0
5.06 | 202 | IMI | Připojovací H armatura, pro otopná tělesa s integrovanou ventilovou vložkou, s uzavíraním a vypouštěním, z poniklovaného bronzu, PN10, tmax. 90°C, rozteč potrubí 50 mm, rohová, včetně bílé krytky | Kvs=1,48 | Vekolux | 5 | ks |  |  | 0 | 0 | 0
5.06 | 203 | IMI | Termostatická hlavice, s kapalinovým čidlem, závitové připojení M30x1,5, hladké provedení, rozsah regulace 6-28°C, standardní bílá |  | DX | 7 | ks |  |  | 0 | 0 | 0
5.06 | 204 | IMI | Termostatický ventil, pro podlahové konvektory s plynulým přesným přednastavením, z bronzu, PN10, tmax. 120°C, rohový | Kvs 0,86 | V-exact II | 2 | ks |  |  | 0 | 0 | 0
5.06 | 205 | IMI | Uzavírací radiátorové šroubení, pro podlahové konvektory s plynulým přesným přednastavením, s uzavíraním a vypouštěním, z bronzu, PN10, tmax. 120°C, rohové | Kvs 1,31 | Regulux | 2 | ks |  |  | 0 | 0 | 0
5.06 | 206 | IMI | Integrovaná HM armatura, pro trubková tělesa, s termostatickou hlavicí a ventilem, s rohovým radiátorovým připojením, závitové připojení M30 x 1,5, rozsah regulace 6-28°C, rozteč 50 mm, tmax 90°C, PN10, rohová, vč. bílé krytky |  | Multilux 4-Eclipse-Set | 3 | ks |  |  | 0 | 0 | 0
300 | Potrubí, izolace
Vícevrstvé plastohliníkové potrubí ALPEX - DUO XS, nižší délková roztažnost, z pěti vrstev materiálu, vhodné pro rozvody vytápění. Včetně tvarovek.
5.06 | 301 | IVARCS | Plastové potrubí |  | 16x2,0 mm | 63.778 | bm |  |  | 0 | 0 | 0
5.06 | 302 | IVARCS | Plastové potrubí |  | 18x2,0 mm | 20.878 | bm |  |  | 0 | 0 | 0
5.06 | 303 | IVARCS | Plastové potrubí |  | 20x2,0 mm | 14.014 | bm |  |  | 0 | 0 | 0
5.06 | 304 | IVARCS | Plastové potrubí |  | 26x3,0 mm | 54.054 | bm |  |  | 0 | 0 | 0
Návlekové tepelně izolační trubky TUBEX s jemnou porézní strukturou s uzavřenými vzduchovými bublinami.
5.06 | 305 | TUBEX | Izolační pouzdro |  | DN16 - tl. 20 mm | 70.1558 | bm |  |  | 0 | 0 | 0
5.06 | 306 | TUBEX | Izolační pouzdro |  | DN18 - tl. 20 mm | 22.9658 | bm |  |  | 0 | 0 | 0
5.06 | 307 | TUBEX | Izolační pouzdro |  | DN20 - tl. 20 mm | 15.4154 | bm |  |  | 0 | 0 | 0
5.06 | 308 | TUBEX | Izolační pouzdro |  | DN26 - tl. 20 mm | 59.4594 | bm |  |  | 0 | 0 | 0
5.06 | 309 |  | Proplach a tlaková zkouška potrubí do DN40 | zkouška vodou! |  | 152.724 | bm |  |  | 0 | 0 | 0
400 | Otopná tělesa
Univerzální otopné těleso, deskové, z ocelového plechu, hladké desky, bílá barva, svařené boční obložení, odnímatelný horní kryt. Středové spodní připojení, integrovaná vložka ventilu. Součástí dodávky tělesa jsou montážní konzole na stěnu.
5.06 | 401 | KORADO | Deskové otopné těleso s hladkou čelní deskou a středovým spodním připojením |  | RADIK PLAN VKM 11-600/400 | 1 | ks |  |  | 0 | 0 | 0
5.06 | 402 | KORADO | Deskové otopné těleso s hladkou čelní deskou a středovým spodním připojením |  | RADIK PLAN VKM 21-600/700 | 2 | ks |  |  | 0 | 0 | 0
5.06 | 403 | KORADO | Deskové otopné těleso s hladkou čelní deskou a středovým spodním připojením |  | RADIK PLAN VKM 21-600/900 | 1 | ks |  |  | 0 | 0 | 0
5.06 | 404 | KORADO | Deskové otopné těleso s hladkou čelní deskou a středovým spodním připojením |  | RADIK PLAN VKM 21-600/1100 | 1 | ks |  |  | 0 | 0 | 0
Podlahový konvektor s přirozenou konvekcí, černě lakovaná ocelová vana, výměník bez povrchové úpravy - provedení Econimoc, eloxovaný Al rám v barvě přírodního hliníku, fixační kotvy pro upevnění k podlaze, sada nerezových pružných hadic pro připojení, stavěcí šrouby. Atypický rozměr ocelové vany bude doměřen na stavbě s ohledem na návrh architekta.
5.06 | 405 | KORADO | Podlahový konvektor s přirozenou konvekcí |  | KORAFLEX FK 1869/110/200 | 1 | ks |  |  | 0 | 0 | 0
5.06 | 406 | KORADO | Podlahový konvektor s přirozenou konvekcí |  | KORAFLEX FK 3000/110/340 | 1 | ks |  |  | 0 | 0 | 0
Krycí mřížka Koraflex PM k podlahovým konvektorům, z nerezu, podélná, šířka dle konvektoru. Atypický rozměr krycí mřížky bude doměřen na stavbě s ohledem na návrh architekta.
5.06 | 407 | KORADO | Krycí mřížka |  | 1869/200 | 1 | ks |  |  | 0 | 0 | 0
5.06 | 408 | KORADO | Krycí mřížka |  | 3000/340 | 1 | ks |  |  | 0 | 0 | 0
Designové vertikální těleso s hladkou čelní deskou a spodním středovým připojením.
5.06 | 409 | KORADO | Vertikální těleso s hladkou čelní deskou a spodním středovým připojením |  | RADIK PLAN VERTIKAL - M 20-900/2000 | 1 | ks |  |  | 0 | 0 | 0
Trubkové otopné těleso s uzavřených ocelových profilů s kruhovým průřezem, bílá barva, spodní středové připojení s roztečí 50 mm. Součástí dodávky tělesa jsou montážní konzole na stěnu.
5.06 | 410 | THERMAL-TREND | Trubkové otopné těleso se spodní středovým připojením |  | KD 450/1320 | 2 | ks |  |  | 0 | 0 | 0
5.06 | 411 | THERMAL-TREND | Elektrické topné těleso s integrovaným reglátorem teploty |  | 300W | 2 | ks |  |  | 0 | 0 | 0
5.06 | 412 |  | Proplach a tlaková zkouška otopných těles | zkouška vodou! |  | 10 | ks |  |  | 0 | 0 | 0
5.07 | BYT
100 | Zařízení
5.07 | 101 | ABB | Prostorový termostat - programovatelný |  | Levit | 1 | ks |  |  | 0 | 0 | 0
5.07 | 102 | ENBRA | Subkompaktní měřič tepla ultrazvukový, počítadlo vybaveno jednosměrnou radiovou komunikací, součástí dodávky kulový kohout s jímkou pro teploměrné čidlo a šroubení | V=0,6m3/h; DN15; délka 110 mm; M-Bus | Supercal 739 | 1 | ks |  |  | 0 | 0 | 0
200 | Armatury
5.07 | 201 | IVARCS | Kulový kohout, z poniklované mosazi, plnoprůtočný, PN16, tmax. 100°C, tmin -10°C, ovládání pákou | DN20 | Kulový kohout | 2 | ks |  |  | 0 | 0 | 0
5.07 | 202 | IMI | Připojovací H armatura, pro otopná tělesa s integrovanou ventilovou vložkou, s uzavíraním a vypouštěním, z poniklovaného bronzu, PN10, tmax. 90°C, rozteč potrubí 50 mm, rohová, včetně bílé krytky | Kvs=1,48 | Vekolux | 5 | ks |  |  | 0 | 0 | 0
5.07 | 203 | IMI | Termostatická hlavice, s kapalinovým čidlem, závitové připojení M30x1,5, hladké provedení, rozsah regulace 6-28°C, standardní bílá |  | DX | 8 | ks |  |  | 0 | 0 | 0
5.07 | 204 | IMI | Termostatický ventil, pro podlahové konvektory s plynulým přesným přednastavením, z bronzu, PN10, tmax. 120°C, rohový | Kvs 0,86 | V-exact II | 3 | ks |  |  | 0 | 0 | 0
5.07 | 205 | IMI | Uzavírací radiátorové šroubení, pro podlahové konvektory s plynulým přesným přednastavením, s uzavíraním a vypouštěním, z bronzu, PN10, tmax. 120°C, rohové | Kvs 1,31 | Regulux | 3 | ks |  |  | 0 | 0 | 0
5.07 | 206 | IMI | Integrovaná HM armatura, pro trubková tělesa, s termostatickou hlavicí a ventilem, s rohovým radiátorovým připojením, závitové připojení M30 x 1,5, rozsah regulace 6-28°C, rozteč 50 mm, tmax 90°C, PN10, rohová, vč. bílé krytky |  | Multilux 4-Eclipse-Set | 1 | ks |  |  | 0 | 0 | 0
300 | Potrubí, izolace
Vícevrstvé plastohliníkové potrubí ALPEX - DUO XS, nižší délková roztažnost, z pěti vrstev materiálu, vhodné pro rozvody vytápění. Včetně tvarovek.
5.07 | 301 | IVARCS | Plastové potrubí |  | 16x2,0 mm | 72.93 | bm |  |  | 0 | 0 | 0
5.07 | 302 | IVARCS | Plastové potrubí |  | 18x2,0 mm | 32.318 | bm |  |  | 0 | 0 | 0
Návlekové tepelně izolační trubky TUBEX s jemnou porézní strukturou s uzavřenými vzduchovými bublinami.
5.07 | 303 | TUBEX | Izolační pouzdro |  | DN16 - tl. 20 mm | 80.223 | bm |  |  | 0 | 0 | 0
5.07 | 304 | TUBEX | Izolační pouzdro |  | DN18 - tl. 20 mm | 35.5498 | bm |  |  | 0 | 0 | 0
5.07 | 305 |  | Proplach a tlaková zkouška potrubí do DN40 | zkouška vodou! |  | 105.248 | bm |  |  | 0 | 0 | 0
400 | Otopná tělesa
Univerzální otopné těleso, deskové, z ocelového plechu, hladké desky, bílá barva, svařené boční obložení, odnímatelný horní kryt. Středové spodní připojení, integrovaná vložka ventilu. Součástí dodávky tělesa jsou montážní konzole na stěnu.
5.07 | 401 | KORADO | Deskové otopné těleso s hladkou čelní deskou a středovým spodním připojením |  | RADIK PLAN VKM 11-600/700 | 5 | ks |  |  | 0 | 0 | 0
Podlahový konvektor s přirozenou konvekcí, černě lakovaná ocelová vana, výměník bez povrchové úpravy - provedení Econimoc, eloxovaný Al rám v barvě přírodního hliníku, fixační kotvy pro upevnění k podlaze, sada nerezových pružných hadic pro připojení, stavěcí šrouby. Atypický rozměr ocelové vany bude doměřen na stavbě s ohledem na návrh architekta.
5.07 | 402 | KORADO | Podlahový konvektor s přirozenou konvekcí |  | KORAFLEX FK 1514/110/200 | 1 | ks |  |  | 0 | 0 | 0
5.07 | 403 | KORADO | Podlahový konvektor s přirozenou konvekcí |  | KORAFLEX FK 1635/110/200 | 1 | ks |  |  | 0 | 0 | 0
5.07 | 404 | KORADO | Podlahový konvektor s přirozenou konvekcí |  | KORAFLEX FK 1823/110/200 | 1 | ks |  |  | 0 | 0 | 0
Krycí mřížka Koraflex PM k podlahovým konvektorům, z nerezu, podélná, šířka dle konvektoru. Atypický rozměr krycí mřížky bude doměřen na stavbě s ohledem na návrh architekta.
5.07 | 405 | KORADO | Krycí mřížka |  | 1514/200 | 1 | ks |  |  | 0 | 0 | 0
5.07 | 406 | KORADO | Krycí mřížka |  | 1635/200 | 1 | ks |  |  | 0 | 0 | 0
5.07 | 407 | KORADO | Krycí mřížka |  | 1823/200 | 1 | ks |  |  | 0 | 0 | 0
5.07 | 408 | KORADO | Rohový díl | šířka 200 mm; délka 300 mm |  | 1 | ks |  |  | 0 | 0 | 0
Trubkové otopné těleso s uzavřených ocelových profilů s kruhovým průřezem, bílá barva, spodní středové připojení s roztečí 50 mm. Součástí dodávky tělesa jsou montážní konzole na stěnu.
5.07 | 409 | THERMAL-TREND | Trubkové otopné těleso se spodní středovým připojením |  | KD 450/1680 | 1 | ks |  |  | 0 | 0 | 0
5.07 | 410 | THERMAL-TREND | Elektrické topné těleso s integrovaným reglátorem teploty |  | 400W | 1 | ks |  |  | 0 | 0 | 0
5.07 | 411 |  | Proplach a tlaková zkouška otopných těles | zkouška vodou! |  | 9 | ks |  |  | 0 | 0 | 0
5.08 | BYT
100 | Zařízení
5.08 | 101 | ABB | Prostorový termostat - programovatelný |  | Levit | 1 | ks |  |  | 0 | 0 | 0
5.08 | 102 | ENBRA | Subkompaktní měřič tepla ultrazvukový, počítadlo vybaveno jednosměrnou radiovou komunikací, součástí dodávky kulový kohout s jímkou pro teploměrné čidlo a šroubení | V=0,6m3/h; DN15; délka 110 mm; M-Bus | Supercal 739 | 1 | ks |  |  | 0 | 0 | 0
200 | Armatury
5.08 | 201 | IVARCS | Kulový kohout, z poniklované mosazi, plnoprůtočný, PN16, tmax. 100°C, tmin -10°C, ovládání pákou | DN20 | Kulový kohout | 2 | ks |  |  | 0 | 0 | 0
5.08 | 202 | IMI | Připojovací H armatura, pro otopná tělesa s integrovanou ventilovou vložkou, s uzavíraním a vypouštěním, z poniklovaného bronzu, PN10, tmax. 90°C, rozteč potrubí 50 mm, rohová, včetně bílé krytky | Kvs=1,48 | Vekolux | 1 | ks |  |  | 0 | 0 | 0
5.08 | 203 | IMI | Termostatická hlavice, s kapalinovým čidlem, závitové připojení M30x1,5, hladké provedení, rozsah regulace 6-28°C, standardní bílá |  | DX | 3 | ks |  |  | 0 | 0 | 0
5.08 | 204 | IMI | Termostatický ventil, pro podlahové konvektory s plynulým přesným přednastavením, z bronzu, PN10, tmax. 120°C, rohový | Kvs 0,86 | V-exact II | 2 | ks |  |  | 0 | 0 | 0
5.08 | 205 | IMI | Uzavírací radiátorové šroubení, pro podlahové konvektory s plynulým přesným přednastavením, s uzavíraním a vypouštěním, z bronzu, PN10, tmax. 120°C, rohové | Kvs 1,31 | Regulux | 2 | ks |  |  | 0 | 0 | 0
5.08 | 206 | IMI | Integrovaná HM armatura, pro trubková tělesa, s termostatickou hlavicí a ventilem, s rohovým radiátorovým připojením, závitové připojení M30 x 1,5, rozsah regulace 6-28°C, rozteč 50 mm, tmax 90°C, PN10, rohová, vč. bílé krytky |  | Multilux 4-Eclipse-Set | 1 | ks |  |  | 0 | 0 | 0
300 | Potrubí, izolace
Vícevrstvé plastohliníkové potrubí ALPEX - DUO XS, nižší délková roztažnost, z pěti vrstev materiálu, vhodné pro rozvody vytápění. Včetně tvarovek.
5.08 | 301 | IVARCS | Plastové potrubí |  | 16x2,0 mm | 53.768 | bm |  |  | 0 | 0 | 0
Návlekové tepelně izolační trubky TUBEX s jemnou porézní strukturou s uzavřenými vzduchovými bublinami.
5.08 | 302 | TUBEX | Izolační pouzdro |  | DN16 - tl. 20 mm | 59.1448 | bm |  |  | 0 | 0 | 0
5.08 | 303 |  | Proplach a tlaková zkouška potrubí do DN40 | zkouška vodou! |  | 53.768 | bm |  |  | 0 | 0 | 0
400 | Otopná tělesa
Univerzální otopné těleso, deskové, z ocelového plechu, hladké desky, bílá barva, svařené boční obložení, odnímatelný horní kryt. Středové spodní připojení, integrovaná vložka ventilu. Součástí dodávky tělesa jsou montážní konzole na stěnu.
5.08 | 401 | KORADO | Deskové otopné těleso s hladkou čelní deskou a středovým spodním připojením |  | RADIK PLAN VKM 21-600/1000 | 1 | ks |  |  | 0 | 0 | 0
Podlahový konvektor s přirozenou konvekcí, černě lakovaná ocelová vana, výměník bez povrchové úpravy - provedení Econimoc, eloxovaný Al rám v barvě přírodního hliníku, fixační kotvy pro upevnění k podlaze, sada nerezových pružných hadic pro připojení, stavěcí šrouby. Atypický rozměr ocelové vany bude doměřen na stavbě s ohledem na návrh architekta.
5.08 | 402 | KORADO | Podlahový konvektor s přirozenou konvekcí |  | KORAFLEX FK 1209/110/200 | 1 | ks |  |  | 0 | 0 | 0
5.08 | 403 | KORADO | Podlahový konvektor s přirozenou konvekcí |  | KORAFLEX FK 2865/110/200 | 1 | ks |  |  | 0 | 0 | 0
Krycí mřížka Koraflex PM k podlahovým konvektorům, z nerezu, podélná, šířka dle konvektoru. Atypický rozměr krycí mřížky bude doměřen na stavbě s ohledem na návrh architekta.
5.08 | 404 | KORADO | Krycí mřížka |  | 1209/200 | 1 | ks |  |  | 0 | 0 | 0
5.08 | 405 | KORADO | Krycí mřížka |  | 2865/200 | 1 | ks |  |  | 0 | 0 | 0
5.08 | 406 | KORADO | Rohový díl | šířka 200 mm; délka 300 mm |  | 1 | ks |  |  | 0 | 0 | 0
Trubkové otopné těleso s uzavřených ocelových profilů s kruhovým průřezem, bílá barva, spodní středové připojení s roztečí 50 mm. Součástí dodávky tělesa jsou montážní konzole na stěnu.
5.08 | 407 | THERMAL-TREND | Trubkové otopné těleso se spodní středovým připojením |  | KD 450/1320 | 1 | ks |  |  | 0 | 0 | 0
5.08 | 408 | THERMAL-TREND | Elektrické topné těleso s integrovaným reglátorem teploty |  | 300W | 1 | ks |  |  | 0 | 0 | 0
5.08 | 409 |  | Proplach a tlaková zkouška otopných těles | zkouška vodou! |  | 4 | ks |  |  | 0 | 0 | 0
5.09 | BYT
100 | Zařízení
5.09 | 101 | ABB | Prostorový termostat - programovatelný |  | Levit | 1 | ks |  |  | 0 | 0 | 0
5.09 | 102 | ENBRA | Subkompaktní měřič tepla ultrazvukový, počítadlo vybaveno jednosměrnou radiovou komunikací, součástí dodávky kulový kohout s jímkou pro teploměrné čidlo a šroubení | V=0,6m3/h; DN15; délka 110 mm; M-Bus | Supercal 739 | 1 | ks |  |  | 0 | 0 | 0
200 | Armatury
5.09 | 201 | IVARCS | Kulový kohout, z poniklované mosazi, plnoprůtočný, PN16, tmax. 100°C, tmin -10°C, ovládání pákou | DN20 | Kulový kohout | 2 | ks |  |  | 0 | 0 | 0
5.09 | 202 | IMI | Připojovací H armatura, pro otopná tělesa s integrovanou ventilovou vložkou, s uzavíraním a vypouštěním, z poniklovaného bronzu, PN10, tmax. 90°C, rozteč potrubí 50 mm, rohová, včetně bílé krytky | Kvs=1,48 | Vekolux | 1 | ks |  |  | 0 | 0 | 0
5.09 | 203 | IMI | Termostatická hlavice, s kapalinovým čidlem, závitové připojení M30x1,5, hladké provedení, rozsah regulace 6-28°C, standardní bílá |  | DX | 3 | ks |  |  | 0 | 0 | 0
5.09 | 204 | IMI | Termostatický ventil, pro podlahové konvektory s plynulým přesným přednastavením, z bronzu, PN10, tmax. 120°C, rohový | Kvs 0,86 | V-exact II | 2 | ks |  |  | 0 | 0 | 0
5.09 | 205 | IMI | Uzavírací radiátorové šroubení, pro podlahové konvektory s plynulým přesným přednastavením, s uzavíraním a vypouštěním, z bronzu, PN10, tmax. 120°C, rohové | Kvs 1,31 | Regulux | 2 | ks |  |  | 0 | 0 | 0
5.09 | 206 | IMI | Integrovaná HM armatura, pro trubková tělesa, s termostatickou hlavicí a ventilem, s rohovým radiátorovým připojením, závitové připojení M30 x 1,5, rozsah regulace 6-28°C, rozteč 50 mm, tmax 90°C, PN10, rohová, vč. bílé krytky |  | Multilux 4-Eclipse-Set | 1 | ks |  |  | 0 | 0 | 0
300 | Potrubí, izolace
Vícevrstvé plastohliníkové potrubí ALPEX - DUO XS, nižší délková roztažnost, z pěti vrstev materiálu, vhodné pro rozvody vytápění. Včetně tvarovek.
5.09 | 301 | IVARCS | Plastové potrubí |  | 16x2,0 mm | 68.068 | bm |  |  | 0 | 0 | 0
Návlekové tepelně izolační trubky TUBEX s jemnou porézní strukturou s uzavřenými vzduchovými bublinami.
5.09 | 302 | TUBEX | Izolační pouzdro |  | DN16 - tl. 20 mm | 74.8748 | bm |  |  | 0 | 0 | 0
5.09 | 303 |  | Proplach a tlaková zkouška potrubí do DN40 | zkouška vodou! |  | 68.068 | bm |  |  | 0 | 0 | 0
400 | Otopná tělesa
Univerzální otopné těleso, deskové, z ocelového plechu, hladké desky, bílá barva, svařené boční obložení, odnímatelný horní kryt. Středové spodní připojení, integrovaná vložka ventilu. Součástí dodávky tělesa jsou montážní konzole na stěnu.
5.09 | 401 | KORADO | Deskové otopné těleso s hladkou čelní deskou a středovým spodním připojením |  | RADIK PLAN VKM 21-600/1000 | 1 | ks |  |  | 0 | 0 | 0
Podlahový konvektor s přirozenou konvekcí, černě lakovaná ocelová vana, výměník bez povrchové úpravy - provedení Econimoc, eloxovaný Al rám v barvě přírodního hliníku, fixační kotvy pro upevnění k podlaze, sada nerezových pružných hadic pro připojení, stavěcí šrouby. Atypický rozměr ocelové vany bude doměřen na stavbě s ohledem na návrh architekta.
5.09 | 402 | KORADO | Podlahový konvektor s přirozenou konvekcí |  | KORAFLEX FK 1209/110/200 | 1 | ks |  |  | 0 | 0 | 0
5.09 | 403 | KORADO | Podlahový konvektor s přirozenou konvekcí |  | KORAFLEX FK 2865/110/200 | 1 | ks |  |  | 0 | 0 | 0
Krycí mřížka Koraflex PM k podlahovým konvektorům, z nerezu, podélná, šířka dle konvektoru. Atypický rozměr krycí mřížky bude doměřen na stavbě s ohledem na návrh architekta.
5.09 | 404 | KORADO | Krycí mřížka |  | 1209/200 | 1 | ks |  |  | 0 | 0 | 0
5.09 | 405 | KORADO | Krycí mřížka |  | 2865/200 | 1 | ks |  |  | 0 | 0 | 0
5.09 | 406 | KORADO | Rohový díl | šířka 200 mm; délka 300 mm |  | 1 | ks |  |  | 0 | 0 | 0
Trubkové otopné těleso s uzavřených ocelových profilů s kruhovým průřezem, bílá barva, spodní středové připojení s roztečí 50 mm. Součástí dodávky tělesa jsou montážní konzole na stěnu.
5.09 | 407 | THERMAL-TREND | Trubkové otopné těleso se spodní středovým připojením |  | KD 450/1320 | 1 | ks |  |  | 0 | 0 | 0
5.09 | 408 | THERMAL-TREND | Elektrické topné těleso s integrovaným reglátorem teploty |  | 300W | 1 | ks |  |  | 0 | 0 | 0
5.09 | 409 |  | Proplach a tlaková zkouška otopných těles | zkouška vodou! |  | 4 | ks |  |  | 0 | 0 | 0
5.10 | BYT
100 | Zařízení
5.10 | 101 | ABB | Prostorový termostat - programovatelný |  | Levit | 1 | ks |  |  | 0 | 0 | 0
5.10 | 102 | ENBRA | Subkompaktní měřič tepla ultrazvukový, počítadlo vybaveno jednosměrnou radiovou komunikací, součástí dodávky kulový kohout s jímkou pro teploměrné čidlo a šroubení | V=0,6m3/h; DN15; délka 110 mm; M-Bus | Supercal 739 | 1 | ks |  |  | 0 | 0 | 0
200 | Armatury
5.10 | 201 | IVARCS | Kulový kohout, z poniklované mosazi, plnoprůtočný, PN16, tmax. 100°C, tmin -10°C, ovládání pákou | DN20 | Kulový kohout | 2 | ks |  |  | 0 | 0 | 0
5.10 | 202 | IMI | Připojovací H armatura, pro otopná tělesa s integrovanou ventilovou vložkou, s uzavíraním a vypouštěním, z poniklovaného bronzu, PN10, tmax. 90°C, rozteč potrubí 50 mm, rohová, včetně bílé krytky | Kvs=1,48 | Vekolux | 1 | ks |  |  | 0 | 0 | 0
5.10 | 203 | IMI | Termostatická hlavice, s kapalinovým čidlem, závitové připojení M30x1,5, hladké provedení, rozsah regulace 6-28°C, standardní bílá |  | DX | 3 | ks |  |  | 0 | 0 | 0
5.10 | 204 | IMI | Termostatický ventil, pro podlahové konvektory s plynulým přesným přednastavením, z bronzu, PN10, tmax. 120°C, rohový | Kvs 0,86 | V-exact II | 2 | ks |  |  | 0 | 0 | 0
5.10 | 205 | IMI | Uzavírací radiátorové šroubení, pro podlahové konvektory s plynulým přesným přednastavením, s uzavíraním a vypouštěním, z bronzu, PN10, tmax. 120°C, rohové | Kvs 1,31 | Regulux | 2 | ks |  |  | 0 | 0 | 0
5.10 | 206 | IMI | Integrovaná HM armatura, pro trubková tělesa, s termostatickou hlavicí a ventilem, s rohovým radiátorovým připojením, závitové připojení M30 x 1,5, rozsah regulace 6-28°C, rozteč 50 mm, tmax 90°C, PN10, rohová, vč. bílé krytky |  | Multilux 4-Eclipse-Set | 1 | ks |  |  | 0 | 0 | 0
300 | Potrubí, izolace
Vícevrstvé plastohliníkové potrubí ALPEX - DUO XS, nižší délková roztažnost, z pěti vrstev materiálu, vhodné pro rozvody vytápění. Včetně tvarovek.
5.10 | 301 | IVARCS | Plastové potrubí |  | 16x2,0 mm | 82.368 | bm |  |  | 0 | 0 | 0
Návlekové tepelně izolační trubky TUBEX s jemnou porézní strukturou s uzavřenými vzduchovými bublinami.
5.10 | 302 | TUBEX | Izolační pouzdro |  | DN16 - tl. 20 mm | 90.6048 | bm |  |  | 0 | 0 | 0
5.10 | 303 |  | Proplach a tlaková zkouška potrubí do DN40 | zkouška vodou! |  | 82.368 | bm |  |  | 0 | 0 | 0
400 | Otopná tělesa
Univerzální otopné těleso, deskové, z ocelového plechu, hladké desky, bílá barva, svařené boční obložení, odnímatelný horní kryt. Středové spodní připojení, integrovaná vložka ventilu. Součástí dodávky tělesa jsou montážní konzole na stěnu.
5.10 | 401 | KORADO | Deskové otopné těleso s hladkou čelní deskou a středovým spodním připojením |  | RADIK PLAN VKM 21-600/1000 | 1 | ks |  |  | 0 | 0 | 0
Podlahový konvektor s přirozenou konvekcí, černě lakovaná ocelová vana, výměník bez povrchové úpravy - provedení Econimoc, eloxovaný Al rám v barvě přírodního hliníku, fixační kotvy pro upevnění k podlaze, sada nerezových pružných hadic pro připojení, stavěcí šrouby. Atypický rozměr ocelové vany bude doměřen na stavbě s ohledem na návrh architekta.
5.10 | 402 | KORADO | Podlahový konvektor s přirozenou konvekcí |  | KORAFLEX FK 1260/110/200 | 1 | ks |  |  | 0 | 0 | 0
5.10 | 403 | KORADO | Podlahový konvektor s přirozenou konvekcí |  | KORAFLEX FK 2915/110/200 | 1 | ks |  |  | 0 | 0 | 0
Krycí mřížka Koraflex PM k podlahovým konvektorům, z nerezu, podélná, šířka dle konvektoru. Atypický rozměr krycí mřížky bude doměřen na stavbě s ohledem na návrh architekta.
5.10 | 404 | KORADO | Krycí mřížka |  | 1209/200 | 1 | ks |  |  | 0 | 0 | 0
5.10 | 405 | KORADO | Krycí mřížka |  | 2865/200 | 1 | ks |  |  | 0 | 0 | 0
5.10 | 406 | KORADO | Rohový díl | šířka 200 mm; délka 300 mm |  | 1 | ks |  |  | 0 | 0 | 0
Trubkové otopné těleso s uzavřených ocelových profilů s kruhovým průřezem, bílá barva, spodní středové připojení s roztečí 50 mm. Součástí dodávky tělesa jsou montážní konzole na stěnu.
5.10 | 407 | THERMAL-TREND | Trubkové otopné těleso se spodní středovým připojením |  | KD 450/1320 | 1 | ks |  |  | 0 | 0 | 0
5.10 | 408 | THERMAL-TREND | Elektrické topné těleso s integrovaným reglátorem teploty |  | 300W | 1 | ks |  |  | 0 | 0 | 0
5.10 | 409 |  | Proplach a tlaková zkouška otopných těles | zkouška vodou! |  | 4 | ks |  |  | 0 | 0 | 0
5.11 | BYT
100 | Zařízení
5.11 | 101 | ABB | Prostorový termostat - programovatelný |  | Levit | 1 | ks |  |  | 0 | 0 | 0
5.11 | 102 | ENBRA | Subkompaktní měřič tepla ultrazvukový, počítadlo vybaveno jednosměrnou radiovou komunikací, součástí dodávky kulový kohout s jímkou pro teploměrné čidlo a šroubení | V=0,6m3/h; DN15; délka 110 mm; M-Bus | Supercal 739 | 1 | ks |  |  | 0 | 0 | 0
200 | Armatury
5.11 | 201 | IVARCS | Kulový kohout, z poniklované mosazi, plnoprůtočný, PN16, tmax. 100°C, tmin -10°C, ovládání pákou | DN20 | Kulový kohout | 2 | ks |  |  | 0 | 0 | 0
5.11 | 202 | IMI | Připojovací H armatura, pro otopná tělesa s integrovanou ventilovou vložkou, s uzavíraním a vypouštěním, z poniklovaného bronzu, PN10, tmax. 90°C, rozteč potrubí 50 mm, rohová, včetně bílé krytky | Kvs=1,48 | Vekolux | 1 | ks |  |  | 0 | 0 | 0
5.11 | 203 | IMI | Termostatická hlavice, s kapalinovým čidlem, závitové připojení M30x1,5, hladké provedení, rozsah regulace 6-28°C, standardní bílá |  | DX | 3 | ks |  |  | 0 | 0 | 0
5.11 | 204 | IMI | Termostatický ventil, pro podlahové konvektory s plynulým přesným přednastavením, z bronzu, PN10, tmax. 120°C, rohový | Kvs 0,86 | V-exact II | 2 | ks |  |  | 0 | 0 | 0
5.11 | 205 | IMI | Uzavírací radiátorové šroubení, pro podlahové konvektory s plynulým přesným přednastavením, s uzavíraním a vypouštěním, z bronzu, PN10, tmax. 120°C, rohové | Kvs 1,31 | Regulux | 2 | ks |  |  | 0 | 0 | 0
5.11 | 206 | IMI | Integrovaná HM armatura, pro trubková tělesa, s termostatickou hlavicí a ventilem, s rohovým radiátorovým připojením, závitové připojení M30 x 1,5, rozsah regulace 6-28°C, rozteč 50 mm, tmax 90°C, PN10, rohová, vč. bílé krytky |  | Multilux 4-Eclipse-Set | 1 | ks |  |  | 0 | 0 | 0
300 | Potrubí, izolace
Vícevrstvé plastohliníkové potrubí ALPEX - DUO XS, nižší délková roztažnost, z pěti vrstev materiálu, vhodné pro rozvody vytápění. Včetně tvarovek.
5.11 | 301 | IVARCS | Plastové potrubí |  | 16x2,0 mm | 96.668 | bm |  |  | 0 | 0 | 0
Návlekové tepelně izolační trubky TUBEX s jemnou porézní strukturou s uzavřenými vzduchovými bublinami.
5.11 | 302 | TUBEX | Izolační pouzdro |  | DN16 - tl. 20 mm | 106.3348 | bm |  |  | 0 | 0 | 0
5.11 | 303 |  | Proplach a tlaková zkouška potrubí do DN40 | zkouška vodou! |  | 96.668 | bm |  |  | 0 | 0 | 0
400 | Otopná tělesa
Univerzální otopné těleso, deskové, z ocelového plechu, hladké desky, bílá barva, svařené boční obložení, odnímatelný horní kryt. Středové spodní připojení, integrovaná vložka ventilu. Součástí dodávky tělesa jsou montážní konzole na stěnu.
5.11 | 401 | KORADO | Deskové otopné těleso s hladkou čelní deskou a středovým spodním připojením |  | RADIK PLAN VKM 21-600/1000 | 1 | ks |  |  | 0 | 0 | 0
Podlahový konvektor s přirozenou konvekcí, černě lakovaná ocelová vana, výměník bez povrchové úpravy - provedení Econimoc, eloxovaný Al rám v barvě přírodního hliníku, fixační kotvy pro upevnění k podlaze, sada nerezových pružných hadic pro připojení, stavěcí šrouby. Atypický rozměr ocelové vany bude doměřen na stavbě s ohledem na návrh architekta.
5.11 | 402 | KORADO | Podlahový konvektor s přirozenou konvekcí |  | KORAFLEX FK 1260/110/200 | 1 | ks |  |  | 0 | 0 | 0
5.11 | 403 | KORADO | Podlahový konvektor s přirozenou konvekcí |  | KORAFLEX FK 2915/110/200 | 1 | ks |  |  | 0 | 0 | 0
Krycí mřížka Koraflex PM k podlahovým konvektorům, z nerezu, podélná, šířka dle konvektoru. Atypický rozměr krycí mřížky bude doměřen na stavbě s ohledem na návrh architekta.
5.11 | 404 | KORADO | Krycí mřížka |  | 1209/200 | 1 | ks |  |  | 0 | 0 | 0
5.11 | 405 | KORADO | Krycí mřížka |  | 2865/200 | 1 | ks |  |  | 0 | 0 | 0
5.11 | 406 | KORADO | Rohový díl | šířka 200 mm; délka 300 mm |  | 1 | ks |  |  | 0 | 0 | 0
Trubkové otopné těleso s uzavřených ocelových profilů s kruhovým průřezem, bílá barva, spodní středové připojení s roztečí 50 mm. Součástí dodávky tělesa jsou montážní konzole na stěnu.
5.11 | 407 | THERMAL-TREND | Trubkové otopné těleso se spodní středovým připojením |  | KD 450/1320 | 1 | ks |  |  | 0 | 0 | 0
5.11 | 408 | THERMAL-TREND | Elektrické topné těleso s integrovaným reglátorem teploty |  | 300W | 1 | ks |  |  | 0 | 0 | 0
5.11 | 409 |  | Proplach a tlaková zkouška otopných těles | zkouška vodou! |  | 4 | ks |  |  | 0 | 0 | 0
5.12 | BYT
100 | Zařízení
5.12 | 101 | ABB | Prostorový termostat - programovatelný |  | Levit | 1 | ks |  |  | 0 | 0 | 0
5.12 | 102 | ENBRA | Subkompaktní měřič tepla ultrazvukový, počítadlo vybaveno jednosměrnou radiovou komunikací, součástí dodávky kulový kohout s jímkou pro teploměrné čidlo a šroubení | V=0,6m3/h; DN15; délka 110 mm; M-Bus | Supercal 739 | 1 | ks |  |  | 0 | 0 | 0
200 | Armatury
5.12 | 201 | IVARCS | Kulový kohout, z poniklované mosazi, plnoprůtočný, PN16, tmax. 100°C, tmin -10°C, ovládání pákou | DN20 | Kulový kohout | 2 | ks |  |  | 0 | 0 | 0
5.12 | 202 | IMI | Připojovací H armatura, pro otopná tělesa s integrovanou ventilovou vložkou, s uzavíraním a vypouštěním, z poniklovaného bronzu, PN10, tmax. 90°C, rozteč potrubí 50 mm, rohová, včetně bílé krytky | Kvs=1,48 | Vekolux | 4 | ks |  |  | 0 | 0 | 0
5.12 | 203 | IMI | Termostatická hlavice, s kapalinovým čidlem, závitové připojení M30x1,5, hladké provedení, rozsah regulace 6-28°C, standardní bílá |  | DX | 6 | ks |  |  | 0 | 0 | 0
5.12 | 204 | IMI | Termostatický ventil, pro podlahové konvektory s plynulým přesným přednastavením, z bronzu, PN10, tmax. 120°C, rohový | Kvs 0,86 | V-exact II | 2 | ks |  |  | 0 | 0 | 0
5.12 | 205 | IMI | Uzavírací radiátorové šroubení, pro podlahové konvektory s plynulým přesným přednastavením, s uzavíraním a vypouštěním, z bronzu, PN10, tmax. 120°C, rohové | Kvs 1,31 | Regulux | 2 | ks |  |  | 0 | 0 | 0
5.12 | 206 | IMI | Integrovaná HM armatura, pro trubková tělesa, s termostatickou hlavicí a ventilem, s rohovým radiátorovým připojením, závitové připojení M30 x 1,5, rozsah regulace 6-28°C, rozteč 50 mm, tmax 90°C, PN10, rohová, vč. bílé krytky |  | Multilux 4-Eclipse-Set | 1 | ks |  |  | 0 | 0 | 0
300 | Potrubí, izolace
Vícevrstvé plastohliníkové potrubí ALPEX - DUO XS, nižší délková roztažnost, z pěti vrstev materiálu, vhodné pro rozvody vytápění. Včetně tvarovek.
5.12 | 301 | IVARCS | Plastové potrubí |  | 16x2,0 mm | 66.066 | bm |  |  | 0 | 0 | 0
5.12 | 302 | IVARCS | Plastové potrubí |  | 18x2,0 mm | 87.23 | bm |  |  | 0 | 0 | 0
Návlekové tepelně izolační trubky TUBEX s jemnou porézní strukturou s uzavřenými vzduchovými bublinami.
5.12 | 303 | TUBEX | Izolační pouzdro |  | DN16 - tl. 20 mm | 72.6726 | bm |  |  | 0 | 0 | 0
5.12 | 304 | TUBEX | Izolační pouzdro |  | DN18 - tl. 20 mm | 95.953 | bm |  |  | 0 | 0 | 0
5.12 | 305 |  | Proplach a tlaková zkouška potrubí do DN40 | zkouška vodou! |  | 153.296 | bm |  |  | 0 | 0 | 0
400 | Otopná tělesa
Univerzální otopné těleso, deskové, z ocelového plechu, hladké desky, bílá barva, svařené boční obložení, odnímatelný horní kryt. Středové spodní připojení, integrovaná vložka ventilu. Součástí dodávky tělesa jsou montážní konzole na stěnu.
5.12 | 401 | KORADO | Deskové otopné těleso s hladkou čelní deskou a středovým spodním připojením |  | RADIK PLAN VKM 11-600/700 | 2 | ks |  |  | 0 | 0 | 0
5.12 | 402 | KORADO | Deskové otopné těleso s hladkou čelní deskou a středovým spodním připojením |  | RADIK PLAN VKM 11-600/1000 | 1 | ks |  |  | 0 | 0 | 0
5.12 | 403 | KORADO | Deskové otopné těleso s hladkou čelní deskou a středovým spodním připojením |  | RADIK PLAN VKM 21-600/1100 | 1 | ks |  |  | 0 | 0 | 0
Podlahový konvektor s přirozenou konvekcí, černě lakovaná ocelová vana, výměník bez povrchové úpravy - provedení Econimoc, eloxovaný Al rám v barvě přírodního hliníku, fixační kotvy pro upevnění k podlaze, sada nerezových pružných hadic pro připojení, stavěcí šrouby. Atypický rozměr ocelové vany bude doměřen na stavbě s ohledem na návrh architekta.
5.12 | 404 | KORADO | Podlahový konvektor s přirozenou konvekcí |  | KORAFLEX FK 1204/110/200 | 1 | ks |  |  | 0 | 0 | 0
5.12 | 405 | KORADO | Podlahový konvektor s přirozenou konvekcí |  | KORAFLEX FK 2865/110/200 | 1 | ks |  |  | 0 | 0 | 0
Krycí mřížka Koraflex PM k podlahovým konvektorům, z nerezu, podélná, šířka dle konvektoru. Atypický rozměr krycí mřížky bude doměřen na stavbě s ohledem na návrh architekta.
5.12 | 406 | KORADO | Krycí mřížka |  | 1204/200 | 1 | ks |  |  | 0 | 0 | 0
5.12 | 407 | KORADO | Krycí mřížka |  | 2865/200 | 1 | ks |  |  | 0 | 0 | 0
5.12 | 408 | KORADO | Rohový díl | šířka 200 mm; délka 300 mm |  | 1 | ks |  |  | 0 | 0 | 0
Trubkové otopné těleso s uzavřených ocelových profilů s kruhovým průřezem, bílá barva, spodní středové připojení s roztečí 50 mm. Součástí dodávky tělesa jsou montážní konzole na stěnu.
5.12 | 409 | THERMAL-TREND | Trubkové otopné těleso se spodní středovým připojením |  | KD 450/1320 | 1 | ks |  |  | 0 | 0 | 0
5.12 | 410 | THERMAL-TREND | Elektrické topné těleso s integrovaným reglátorem teploty |  | 300W | 1 | ks |  |  | 0 | 0 | 0
5.12 | 411 |  | Proplach a tlaková zkouška otopných těles | zkouška vodou! |  | 7 | ks |  |  | 0 | 0 | 0
6.01 | BYT
100 | Zařízení
6.01 | 101 | ABB | Prostorový termostat - programovatelný |  | Levit | 1 | ks |  |  | 0 | 0 | 0
6.01 | 102 | ENBRA | Subkompaktní měřič tepla ultrazvukový, počítadlo vybaveno jednosměrnou radiovou komunikací, součástí dodávky kulový kohout s jímkou pro teploměrné čidlo a šroubení | V=0,6m3/h; DN15; délka 110 mm; M-Bus | Supercal 739 | 1 | ks |  |  | 0 | 0 | 0
200 | Armatury
6.01 | 201 | IVARCS | Kulový kohout, z poniklované mosazi, plnoprůtočný, PN16, tmax. 100°C, tmin -10°C, ovládání pákou | DN20 | Kulový kohout | 2 | ks |  |  | 0 | 0 | 0
6.01 | 202 | IMI | Připojovací H armatura, pro otopná tělesa s integrovanou ventilovou vložkou, s uzavíraním a vypouštěním, z poniklovaného bronzu, PN10, tmax. 90°C, rozteč potrubí 50 mm, rohová, včetně bílé krytky | Kvs=1,48 | Vekolux | 5 | ks |  |  | 0 | 0 | 0
6.01 | 203 | IMI | Termostatická hlavice, s kapalinovým čidlem, závitové připojení M30x1,5, hladké provedení, rozsah regulace 6-28°C, standardní bílá |  | DX | 8 | ks |  |  | 0 | 0 | 0
6.01 | 204 | IMI | Termostatický ventil, pro podlahové konvektory s plynulým přesným přednastavením, z bronzu, PN10, tmax. 120°C, rohový | Kvs 0,86 | V-exact II | 3 | ks |  |  | 0 | 0 | 0
6.01 | 205 | IMI | Uzavírací radiátorové šroubení, pro podlahové konvektory s plynulým přesným přednastavením, s uzavíraním a vypouštěním, z bronzu, PN10, tmax. 120°C, rohové | Kvs 1,31 | Regulux | 3 | ks |  |  | 0 | 0 | 0
6.01 | 206 | IMI | Integrovaná HM armatura, pro trubková tělesa, s termostatickou hlavicí a ventilem, s rohovým radiátorovým připojením, závitové připojení M30 x 1,5, rozsah regulace 6-28°C, rozteč 50 mm, tmax 90°C, PN10, rohová, vč. bílé krytky |  | Multilux 4-Eclipse-Set | 2 | ks |  |  | 0 | 0 | 0
300 | Potrubí, izolace
Vícevrstvé plastohliníkové potrubí ALPEX - DUO XS, nižší délková roztažnost, z pěti vrstev materiálu, vhodné pro rozvody vytápění. Včetně tvarovek.
6.01 | 301 | IVARCS | Plastové potrubí |  | 16x2,0 mm | 102.674 | bm |  |  | 0 | 0 | 0
6.01 | 302 | IVARCS | Plastové potrubí |  | 18x2,0 mm | 17.16 | bm |  |  | 0 | 0 | 0
6.01 | 303 | IVARCS | Plastové potrubí |  | 26x3,0 mm | 28.6 | bm |  |  | 0 | 0 | 0
Návlekové tepelně izolační trubky TUBEX s jemnou porézní strukturou s uzavřenými vzduchovými bublinami.
6.01 | 304 | TUBEX | Izolační pouzdro |  | DN16 - tl. 20 mm | 112.9414 | bm |  |  | 0 | 0 | 0
6.01 | 305 | TUBEX | Izolační pouzdro |  | DN18 - tl. 20 mm | 18.876 | bm |  |  | 0 | 0 | 0
6.01 | 306 | TUBEX | Izolační pouzdro |  | DN26 - tl. 20 mm | 31.46 | bm |  |  | 0 | 0 | 0
6.01 | 307 |  | Proplach a tlaková zkouška potrubí do DN40 | zkouška vodou! |  | 148.434 | bm |  |  | 0 | 0 | 0
400 | Otopná tělesa
Univerzální otopné těleso, deskové, z ocelového plechu, hladké desky, bílá barva, svařené boční obložení, odnímatelný horní kryt. Středové spodní připojení, integrovaná vložka ventilu. Součástí dodávky tělesa jsou montážní konzole na stěnu.
6.01 | 401 | KORADO | Deskové otopné těleso s hladkou čelní deskou a středovým spodním připojením |  | RADIK PLAN VKM 21-600/700 | 3 | ks |  |  | 0 | 0 | 0
6.01 | 402 | KORADO | Deskové otopné těleso s hladkou čelní deskou a středovým spodním připojením |  | RADIK PLAN VKM 21-600/1000 | 1 | ks |  |  | 0 | 0 | 0
6.01 | 403 | KORADO | Deskové otopné těleso s hladkou čelní deskou a středovým spodním připojením |  | RADIK PLAN VKM 21-600/1600 | 1 | ks |  |  | 0 | 0 | 0
Podlahový konvektor s přirozenou konvekcí, černě lakovaná ocelová vana, výměník bez povrchové úpravy - provedení Econimoc, eloxovaný Al rám v barvě přírodního hliníku, fixační kotvy pro upevnění k podlaze, sada nerezových pružných hadic pro připojení, stavěcí šrouby. Atypický rozměr ocelové vany bude doměřen na stavbě s ohledem na návrh architekta.
6.01 | 404 | KORADO | Podlahový konvektor s přirozenou konvekcí |  | KORAFLEX FK 1674/110/200 | 1 | ks |  |  | 0 | 0 | 0
6.01 | 405 | KORADO | Podlahový konvektor s přirozenou konvekcí |  | KORAFLEX FK 2865/110/200 | 1 | ks |  |  | 0 | 0 | 0
6.01 | 406 | KORADO | Podlahový konvektor s přirozenou konvekcí |  | KORAFLEX FK 1560/110/200 | 1 | ks |  |  | 0 | 0 | 0
Krycí mřížka Koraflex PM k podlahovým konvektorům, z nerezu, podélná, šířka dle konvektoru. Atypický rozměr krycí mřížky bude doměřen na stavbě s ohledem na návrh architekta.
6.01 | 407 | KORADO | Krycí mřížka Koraflex PM k podlahovým konvektorům, z nerezu, podélná, šířka dle konvektoru. |  | 1674/200 | 1 | ks |  |  | 0 | 0 | 0
6.01 | 408 | KORADO | Krycí mřížka Koraflex PM k podlahovým konvektorům, z nerezu, podélná, šířka dle konvektoru. |  | 2865/200 | 1 | ks |  |  | 0 | 0 | 0
6.01 | 409 | KORADO | Krycí mřížka Koraflex PM k podlahovým konvektorům, z nerezu, podélná, šířka dle konvektoru. |  | 1560/200 | 1 | ks |  |  | 0 | 0 | 0
6.01 | 410 | KORADO | Rohový díl | šířka 200 mm; délka 300 mm |  | 1 | ks |  |  | 0 | 0 | 0
Trubkové otopné těleso s uzavřených ocelových profilů s kruhovým průřezem, bílá barva, spodní středové připojení s roztečí 50 mm. Součástí dodávky tělesa jsou montážní konzole na stěnu.
6.01 | 411 | THERMAL-TREND | Trubkové otopné těleso se spodní středovým připojením |  | KD 450/960 | 1 | ks |  |  | 0 | 0 | 0
6.01 | 412 | THERMAL-TREND | Trubkové otopné těleso se spodní středovým připojením |  | KD 450/1680 | 1 | ks |  |  | 0 | 0 | 0
6.01 | 413 | THERMAL-TREND | Elektrické topné těleso s integrovaným reglátorem teploty |  | 200 W | 1 | ks |  |  | 0 | 0 | 0
6.01 | 414 | THERMAL-TREND | Elektrické topné těleso s integrovaným reglátorem teploty |  | 500 W | 1 | ks |  |  | 0 | 0 | 0
6.01 | 415 |  | Proplach a tlaková zkouška otopných těles | zkouška vodou! |  | 10 | ks |  |  | 0 | 0 | 0
6.02 | BYT
100 | Zařízení
6.02 | 101 | ABB | Prostorový termostat - programovatelný |  | Levit | 1 | ks |  |  | 0 | 0 | 0
6.02 | 102 | ENBRA | Subkompaktní měřič tepla ultrazvukový, počítadlo vybaveno jednosměrnou radiovou komunikací, součástí dodávky kulový kohout s jímkou pro teploměrné čidlo a šroubení | V=0,6m3/h; DN15; délka 110 mm; M-Bus | Supercal 739 | 1 | ks |  |  | 0 | 0 | 0
200 | Armatury
6.02 | 201 | IVARCS | Kulový kohout, z poniklované mosazi, plnoprůtočný, PN16, tmax. 100°C, tmin -10°C, ovládání pákou | DN20 | Kulový kohout | 2 | ks |  |  | 0 | 0 | 0
6.02 | 202 | IMI | Připojovací H armatura, pro otopná tělesa s integrovanou ventilovou vložkou, s uzavíraním a vypouštěním, z poniklovaného bronzu, PN10, tmax. 90°C, rozteč potrubí 50 mm, rohová, včetně bílé krytky | Kvs=1,48 | Vekolux | 1 | ks |  |  | 0 | 0 | 0
6.02 | 203 | IMI | Termostatická hlavice, s kapalinovým čidlem, závitové připojení M30x1,5, hladké provedení, rozsah regulace 6-28°C, standardní bílá |  | DX | 4 | ks |  |  | 0 | 0 | 0
6.02 | 204 | IMI | Termostatický ventil, pro podlahové konvektory s plynulým přesným přednastavením, z bronzu, PN10, tmax. 120°C, rohový | Kvs 0,86 | V-exact II | 2 | ks |  |  | 0 | 0 | 0
6.02 | 205 | IMI | Uzavírací radiátorové šroubení, pro podlahové konvektory s plynulým přesným přednastavením, s uzavíraním a vypouštěním, z bronzu, PN10, tmax. 120°C, rohové | Kvs 1,31 | Regulux | 2 | ks |  |  | 0 | 0 | 0
6.02 | 206 | IMI | Termostatický ventil, pro podlahové konvektory s plynulým přesným přednastavením, z bronzu, PN10, tmax. 120°C, přímý | Kvs 0,86 | V-exact II | 1 | ks |  |  | 0 | 0 | 0
6.02 | 207 | IMI | Uzavírací radiátorové šroubení, pro podlahové konvektory s plynulým přesným přednastavením, s uzavíraním a vypouštěním, z bronzu, PN10, tmax. 120°C, přímý | Kvs 1,31 | Regulux | 1 | ks |  |  | 0 | 0 | 0
6.02 | 208 | IMI | Integrovaná HM armatura, pro trubková tělesa, s termostatickou hlavicí a ventilem, s rohovým radiátorovým připojením, závitové připojení M30 x 1,5, rozsah regulace 6-28°C, rozteč 50 mm, tmax 90°C, PN10, rohová, vč. bílé krytky |  | Multilux 4-Eclipse-Set | 1 | ks |  |  | 0 | 0 | 0
300 | Potrubí, izolace
Vícevrstvé plastohliníkové potrubí ALPEX - DUO XS, nižší délková roztažnost, z pěti vrstev materiálu, vhodné pro rozvody vytápění. Včetně tvarovek.
6.02 | 301 | IVARCS | Plastové potrubí |  | 16x2,0 mm | 61.204 | bm |  |  | 0 | 0 | 0
6.02 | 302 | IVARCS | Plastové potrubí |  | 18x2,0 mm | 31.46 | bm |  |  | 0 | 0 | 0
Návlekové tepelně izolační trubky TUBEX s jemnou porézní strukturou s uzavřenými vzduchovými bublinami.
6.02 | 303 | TUBEX | Izolační pouzdro |  | DN16 - tl. 20 mm | 67.3244 | bm |  |  | 0 | 0 | 0
6.02 | 304 | TUBEX | Izolační pouzdro |  | DN18 - tl. 20 mm | 34.606 | bm |  |  | 0 | 0 | 0
6.02 | 305 |  | Proplach a tlaková zkouška potrubí do DN40 | zkouška vodou! |  | 92.664 | bm |  |  | 0 | 0 | 0
400 | Otopná tělesa
Univerzální otopné těleso, deskové, z ocelového plechu, hladké desky, bílá barva, svařené boční obložení, odnímatelný horní kryt. Středové spodní připojení, integrovaná vložka ventilu. Součástí dodávky tělesa jsou montážní konzole na stěnu.
6.02 | 401 | KORADO | Deskové otopné těleso s hladkou čelní deskou a středovým spodním připojením |  | RADIK PLAN VKM 22-600/1000 | 1 | ks |  |  | 0 | 0 | 0
Podlahový konvektor s přirozenou konvekcí, černě lakovaná ocelová vana, výměník bez povrchové úpravy - provedení Econimoc, eloxovaný Al rám v barvě přírodního hliníku, fixační kotvy pro upevnění k podlaze, sada nerezových pružných hadic pro připojení, stavěcí šrouby. Atypický rozměr ocelové vany bude doměřen na stavbě s ohledem na návrh architekta.
6.02 | 402 | KORADO | Podlahový konvektor s přirozenou konvekcí |  | KORAFLEX FK 2200/110/200 | 1 | ks |  |  | 0 | 0 | 0
6.02 | 403 | KORADO | Podlahový konvektor s přirozenou konvekcí |  | KORAFLEX FK 2131/110/200 | 1 | ks |  |  | 0 | 0 | 0
Krycí mřížka Koraflex PM k podlahovým konvektorům, z nerezu, podélná, šířka dle konvektoru. Atypický rozměr krycí mřížky bude doměřen na stavbě s ohledem na návrh architekta.
6.02 | 404 | KORADO | Krycí mřížka |  | 2200/200 | 1 | ks |  |  | 0 | 0 | 0
6.02 | 405 | KORADO | Krycí mřížka |  | 2131/200 | 1 | ks |  |  | 0 | 0 | 0
Ocelová otopná lavice, bílá barva, odnímatelný horní kryt, podélné lamely. Boční spodní připojení. Součástí dodávky jsou stavěcí nožky.
6.02 | 406 | KORADO | Otopná lavice s podélnou mřížkou a spodním připojením. |  | KORALINE LKX 1600/90/230 | 1 | ks |  |  | 0 | 0 | 0
Trubkové otopné těleso s uzavřených ocelových profilů s kruhovým průřezem, bílá barva, spodní středové připojení s roztečí 50 mm. Součástí dodávky tělesa jsou montážní konzole na stěnu.
6.02 | 407 | THERMAL-TREND | Trubkové otopné těleso se spodní středovým připojením |  | KD 450/1680 | 1 | ks |  |  | 0 | 0 | 0
6.02 | 408 | THERMAL-TREND | Elektrické topné těleso s integrovaným reglátorem teploty |  | 500W | 1 | ks |  |  | 0 | 0 | 0
6.02 | 409 |  | Proplach a tlaková zkouška otopných těles | zkouška vodou! |  | 5 | ks |  |  | 0 | 0 | 0
6.03 | BYT
100 | Zařízení
6.03 | 101 | ABB | Prostorový termostat - programovatelný |  | Levit | 1 | ks |  |  | 0 | 0 | 0
6.03 | 102 | ENBRA | Subkompaktní měřič tepla ultrazvukový, počítadlo vybaveno jednosměrnou radiovou komunikací, součástí dodávky kulový kohout s jímkou pro teploměrné čidlo a šroubení | V=0,6m3/h; DN15; délka 110 mm; M-Bus | Supercal 739 | 1 | ks |  |  | 0 | 0 | 0
200 | Armatury
6.03 | 201 | IVARCS | Kulový kohout, z poniklované mosazi, plnoprůtočný, PN16, tmax. 100°C, tmin -10°C, ovládání pákou | DN20 | Kulový kohout | 2 | ks |  |  | 0 | 0 | 0
6.03 | 202 | IMI | Připojovací H armatura, pro otopná tělesa s integrovanou ventilovou vložkou, s uzavíraním a vypouštěním, z poniklovaného bronzu, PN10, tmax. 90°C, rozteč potrubí 50 mm, rohová, včetně bílé krytky | Kvs=1,48 | Vekolux | 1 | ks |  |  | 0 | 0 | 0
6.03 | 203 | IMI | Termostatická hlavice, s kapalinovým čidlem, závitové připojení M30x1,5, hladké provedení, rozsah regulace 6-28°C, standardní bílá |  | DX | 6 | ks |  |  | 0 | 0 | 0
6.03 | 204 | IMI | Termostatický ventil, pro podlahové konvektory s plynulým přesným přednastavením, z bronzu, PN10, tmax. 120°C, rohový | Kvs 0,86 | V-exact II | 4 | ks |  |  | 0 | 0 | 0
6.03 | 205 | IMI | Uzavírací radiátorové šroubení, pro podlahové konvektory s plynulým přesným přednastavením, s uzavíraním a vypouštěním, z bronzu, PN10, tmax. 120°C, rohové | Kvs 1,31 | Regulux | 4 | ks |  |  | 0 | 0 | 0
6.03 | 206 | IMI | Termostatický ventil, pro podlahové konvektory s plynulým přesným přednastavením, z bronzu, PN10, tmax. 120°C, přímý | Kvs 0,86 | V-exact II | 1 | ks |  |  | 0 | 0 | 0
6.03 | 207 | IMI | Uzavírací radiátorové šroubení, pro podlahové konvektory s plynulým přesným přednastavením, s uzavíraním a vypouštěním, z bronzu, PN10, tmax. 120°C, přímý | Kvs 1,31 | Regulux | 1 | ks |  |  | 0 | 0 | 0
6.03 | 208 | IMI | Integrovaná HM armatura, pro trubková a vertikální tělesa, s termostatickou hlavicí a ventilem, s rohovým radiátorovým připojením, závitové připojení M30 x 1,5, rozsah regulace 6-28°C, rozteč 50 mm, tmax 90°C, PN10, rohová, vč. bílé krytky |  | Multilux 4-Eclipse-Set | 2 | ks |  |  | 0 | 0 | 0
300 | Potrubí, izolace
Vícevrstvé plastohliníkové potrubí ALPEX - DUO XS, nižší délková roztažnost, z pěti vrstev materiálu, vhodné pro rozvody vytápění. Včetně tvarovek.
6.03 | 301 | IVARCS | Plastové potrubí |  | 16x2,0 mm | 67.782 | bm |  |  | 0 | 0 | 0
6.03 | 302 | IVARCS | Plastové potrubí |  | 18x2,0 mm | 17.732 | bm |  |  | 0 | 0 | 0
6.03 | 303 | IVARCS | Plastové potrubí |  | 20x2,0 mm | 82.94 | bm |  |  | 0 | 0 | 0
Návlekové tepelně izolační trubky TUBEX s jemnou porézní strukturou s uzavřenými vzduchovými bublinami.
6.03 | 304 | TUBEX | Izolační pouzdro |  | DN16 - tl. 20 mm | 74.5602 | bm |  |  | 0 | 0 | 0
6.03 | 305 | TUBEX | Izolační pouzdro |  | DN18 - tl. 20 mm | 19.5052 | bm |  |  | 0 | 0 | 0
6.03 | 306 | TUBEX | Izolační pouzdro |  | DN20 - tl. 20 mm | 91.234 | bm |  |  | 0 | 0 | 0
6.03 | 307 |  | Proplach a tlaková zkouška potrubí do DN40 | zkouška vodou! |  | 168.454 | bm |  |  | 0 | 0 | 0
400 | Otopná tělesa
Univerzální otopné těleso, deskové, z ocelového plechu, hladké desky, bílá barva, svařené boční obložení, odnímatelný horní kryt. Středové spodní připojení, integrovaná vložka ventilu. Součástí dodávky tělesa jsou montážní konzole na stěnu.
6.03 | 401 | KORADO | Deskové otopné těleso s hladkou čelní deskou a středovým spodním připojením |  | RADIK PLAN VKM 21-600/1100 | 1 | ks |  |  | 0 | 0 | 0
Podlahový konvektor s přirozenou konvekcí, černě lakovaná ocelová vana, výměník bez povrchové úpravy - provedení Econimoc, eloxovaný Al rám v barvě přírodního hliníku, fixační kotvy pro upevnění k podlaze, sada nerezových pružných hadic pro připojení, stavěcí šrouby. Atypický rozměr ocelové vany bude doměřen na stavbě s ohledem na návrh architekta.
6.03 | 402 | KORADO | Podlahový konvektor s přirozenou konvekcí |  | KORAFLEX FK 1368/110/200 | 1 | ks |  |  | 0 | 0 | 0
6.03 | 403 | KORADO | Podlahový konvektor s přirozenou konvekcí |  | KORAFLEX FK 3000/110/280 | 1 | ks |  |  | 0 | 0 | 0
6.03 | 404 | KORADO | Podlahový konvektor s přirozenou konvekcí |  | KORAFLEX FK 2173/110/280 | 1 | ks |  |  | 0 | 0 | 0
6.03 | 405 | KORADO | Podlahový konvektor s přirozenou konvekcí |  | KORAFLEX FK 1260/110/200 | 1 | ks |  |  | 0 | 0 | 0
Krycí mřížka Koraflex PM k podlahovým konvektorům, z nerezu, podélná, šířka dle konvektoru. Atypický rozměr krycí mřížky bude doměřen na stavbě s ohledem na návrh architekta.
6.03 | 406 | KORADO | Krycí mřížka |  | 1368/200 | 1 | ks |  |  | 0 | 0 | 0
6.03 | 407 | KORADO | Krycí mřížka |  | 3000/280 | 1 | ks |  |  | 0 | 0 | 0
6.03 | 408 | KORADO | Krycí mřížka |  | 2173/280 | 1 | ks |  |  | 0 | 0 | 0
6.03 | 409 | KORADO | Krycí mřížka |  | 1260/200 | 1 | ks |  |  | 0 | 0 | 0
Ocelová otopná lavice, bílá barva, odnímatelný horní kryt, podélné lamely. Boční spodní připojení. Součástí dodávky jsou stavěcí nožky.
6.03 | 410 | KORADO | Otopná lavice s podélnou mřížkou a spodním připojením. |  | KORALINE LKX 1600/90/230 | 1 | ks |  |  | 0 | 0 | 0
Designové vertikální těleso s hladkou čelní deskou a spodním středovým připojením.
6.03 | 411 | KORADO | Vertikální těleso s hladkou čelní deskou a spodním středovým připojením |  | RADIK PLAN VERTIKAL - M 20-400/2000 | 1 | ks |  |  | 0 | 0 | 0
Trubkové otopné těleso s uzavřených ocelových profilů s kruhovým průřezem, bílá barva, spodní středové připojení s roztečí 50 mm. Součástí dodávky tělesa jsou montážní konzole na stěnu.
6.03 | 412 | THERMAL-TREND | Trubkové otopné těleso se spodní středovým připojením |  | KD 750/1840 | 1 | ks |  |  | 0 | 0 | 0
6.03 | 413 | THERMAL-TREND | Elektrické topné těleso s integrovaným reglátorem teploty |  | 700W | 1 | ks |  |  | 0 | 0 | 0
0
6.03 | 414 |  | Proplach a tlaková zkouška otopných těles | zkouška vodou! |  | 8 | ks |  |  | 0 | 0 | 0
6.04 | BYT
100 | Zařízení
6.04 | 101 | ABB | Prostorový termostat - programovatelný |  | Levit | 1 | ks |  |  | 0 | 0 | 0
6.04 | 102 | ENBRA | Subkompaktní měřič tepla ultrazvukový, počítadlo vybaveno jednosměrnou radiovou komunikací, součástí dodávky kulový kohout s jímkou pro teploměrné čidlo a šroubení | V=0,6m3/h; DN15; délka 110 mm; M-Bus | Supercal 739 | 1 | ks |  |  | 0 | 0 | 0
200 | Armatury
6.04 | 201 | IVARCS | Kulový kohout, z poniklované mosazi, plnoprůtočný, PN16, tmax. 100°C, tmin -10°C, ovládání pákou | DN20 | Kulový kohout | 2 | ks |  |  | 0 | 0 | 0
6.04 | 202 | IMI | Připojovací H armatura, pro otopná tělesa s integrovanou ventilovou vložkou, s uzavíraním a vypouštěním, z poniklovaného bronzu, PN10, tmax. 90°C, rozteč potrubí 50 mm, rohová, včetně bílé krytky | Kvs=1,48 | Vekolux | 4 | ks |  |  | 0 | 0 | 0
6.04 | 203 | IMI | Termostatická hlavice, s kapalinovým čidlem, závitové připojení M30x1,5, hladké provedení, rozsah regulace 6-28°C, standardní bílá |  | DX | 10 | ks |  |  | 0 | 0 | 0
6.04 | 204 | IMI | Termostatický ventil, pro podlahové konvektory s plynulým přesným přednastavením, z bronzu, PN10, tmax. 120°C, rohový | Kvs 0,86 | V-exact II | 6 | ks |  |  | 0 | 0 | 0
6.04 | 205 | IMI | Uzavírací radiátorové šroubení, pro podlahové konvektory s plynulým přesným přednastavením, s uzavíraním a vypouštěním, z bronzu, PN10, tmax. 120°C, rohové | Kvs 1,31 | Regulux | 6 | ks |  |  | 0 | 0 | 0
6.04 | 206 | IMI | Integrovaná HM armatura, pro trubková tělesa, s termostatickou hlavicí a ventilem, s rohovým radiátorovým připojením, závitové připojení M30 x 1,5, rozsah regulace 6-28°C, rozteč 50 mm, tmax 90°C, PN10, rohová, vč. bílé krytky |  | Multilux 4-Eclipse-Set | 2 | ks |  |  | 0 | 0 | 0
300 | Potrubí, izolace
Vícevrstvé plastohliníkové potrubí ALPEX - DUO XS, nižší délková roztažnost, z pěti vrstev materiálu, vhodné pro rozvody vytápění. Včetně tvarovek.
6.04 | 301 | IVARCS | Plastové potrubí |  | 16x2,0 mm | 102.96 | bm |  |  | 0 | 0 | 0
6.04 | 302 | IVARCS | Plastové potrubí |  | 18x2,0 mm | 19.162 | bm |  |  | 0 | 0 | 0
6.04 | 303 | IVARCS | Plastové potrubí |  | 20x2,0 mm | 12.584 | bm |  |  | 0 | 0 | 0
6.04 | 304 | IVARCS | Plastové potrubí |  | 26x3,0 mm | 24.31 | bm |  |  | 0 | 0 | 0
Návlekové tepelně izolační trubky TUBEX s jemnou porézní strukturou s uzavřenými vzduchovými bublinami.
6.04 | 305 | TUBEX | Izolační pouzdro |  | DN16 - tl. 20 mm | 113.256 | bm |  |  | 0 | 0 | 0
6.04 | 306 | TUBEX | Izolační pouzdro |  | DN18 - tl. 20 mm | 21.0782 | bm |  |  | 0 | 0 | 0
6.04 | 307 | TUBEX | Izolační pouzdro |  | DN20 - tl. 20 mm | 13.8424 | bm |  |  | 0 | 0 | 0
6.04 | 308 | TUBEX | Izolační pouzdro |  | DN26 - tl. 20 mm | 26.741 | bm |  |  | 0 | 0 | 0
6.04 | 309 |  | Proplach a tlaková zkouška potrubí do DN40 | zkouška vodou! |  | 159.016 | bm |  |  | 0 | 0 | 0
400 | Otopná tělesa
Univerzální otopné těleso, deskové, z ocelového plechu, hladké desky, bílá barva, svařené boční obložení, odnímatelný horní kryt. Středové spodní připojení, integrovaná vložka ventilu. Součástí dodávky tělesa jsou montážní konzole na stěnu.
6.04 | 401 | KORADO | Deskové otopné těleso s hladkou čelní deskou a středovým spodním připojením |  | RADIK PLAN VKM 21-600/900 | 2 | ks |  |  | 0 | 0 | 0
6.04 | 402 | KORADO | Deskové otopné těleso s hladkou čelní deskou a středovým spodním připojením |  | RADIK PLAN VKM 21-600/1100 | 1 | ks |  |  | 0 | 0 | 0
6.04 | 403 | KORADO | Deskové otopné těleso s hladkou čelní deskou a středovým spodním připojením |  | RADIK PLAN VKM 22-600/1600 | 1 | ks |  |  | 0 | 0 | 0
Podlahový konvektor s přirozenou konvekcí, černě lakovaná ocelová vana, výměník bez povrchové úpravy - provedení Econimoc, eloxovaný Al rám v barvě přírodního hliníku, fixační kotvy pro upevnění k podlaze, sada nerezových pružných hadic pro připojení, stavěcí šrouby. Atypický rozměr ocelové vany bude doměřen na stavbě s ohledem na návrh architekta.
6.04 | 404 | KORADO | Podlahový konvektor s přirozenou konvekcí |  | KORAFLEX FK 1170/110/200 | 1 | ks |  |  | 0 | 0 | 0
6.04 | 405 | KORADO | Podlahový konvektor s přirozenou konvekcí |  | KORAFLEX FK 3000/110/340 | 1 | ks |  |  | 0 | 0 | 0
6.04 | 406 | KORADO | Podlahový konvektor s přirozenou konvekcí |  | KORAFLEX FK 1170/110/280 | 1 | ks |  |  | 0 | 0 | 0
6.04 | 407 | KORADO | Podlahový konvektor s přirozenou konvekcí |  | KORAFLEX FK 1830/110/280 | 1 | ks |  |  | 0 | 0 | 0
6.04 | 408 | KORADO | Podlahový konvektor s přirozenou konvekcí |  | KORAFLEX FK 1400/110/280 | 1 | ks |  |  | 0 | 0 | 0
6.04 | 409 | KORADO | Podlahový konvektor s přirozenou konvekcí |  | KORAFLEX FK 2042/110/280 | 1 | ks |  |  | 0 | 0 | 0
Krycí mřížka Koraflex PM k podlahovým konvektorům, z nerezu, podélná, šířka dle konvektoru. Atypický rozměr krycí mřížky bude doměřen na stavbě s ohledem na návrh architekta.
6.04 | 410 | KORADO | Krycí mřížka |  | 1170/200 | 1 | ks |  |  | 0 | 0 | 0
6.04 | 411 | KORADO | Krycí mřížka |  | 3000/340 | 1 | ks |  |  | 0 | 0 | 0
6.04 | 412 | KORADO | Krycí mřížka |  | 1170/280 | 1 | ks |  |  | 0 | 0 | 0
6.04 | 413 | KORADO | Krycí mřížka |  | 1830/280 | 1 | ks |  |  | 0 | 0 | 0
6.04 | 414 | KORADO | Krycí mřížka |  | 1400/280 | 1 | ks |  |  | 0 | 0 | 0
6.04 | 415 | KORADO | Krycí mřížka |  | 2042/280 | 1 | ks |  |  | 0 | 0 | 0
6.04 | 416 | KORADO | Rohový díl | šířka 280 mm; délka 400 mm |  | 1 | ks |  |  | 0 | 0 | 0
Trubkové otopné těleso s uzavřených ocelových profilů s kruhovým průřezem, bílá barva, spodní středové připojení s roztečí 50 mm. Součástí dodávky tělesa jsou montážní konzole na stěnu.
6.04 | 417 | THERMAL-TREND | Trubkové otopné těleso se spodní středovým připojením |  | KD 450/1680 | 1 | ks |  |  | 0 | 0 | 0
6.04 | 418 | THERMAL-TREND | Trubkové otopné těleso se spodní středovým připojením |  | KD 600/1680 | 1 | ks |  |  | 0 | 0 | 0
6.04 | 419 | THERMAL-TREND | Elektrické topné těleso s integrovaným reglátorem teploty |  | 400W | 1 | ks |  |  | 0 | 0 | 0
6.04 | 420 | THERMAL-TREND | Elektrické topné těleso s integrovaným reglátorem teploty |  | 500W | 1 | ks |  |  | 0 | 0 | 0
6.04 | 421 |  | Proplach a tlaková zkouška otopných těles | zkouška vodou! |  | 12 | ks |  |  | 0 | 0 | 0
6.05 | BYT
100 | Zařízení
6.05 | 101 | ABB | Prostorový termostat - programovatelný |  | Levit | 1 | ks |  |  | 0 | 0 | 0
6.05 | 120 | ENBRA | Subkompaktní měřič tepla ultrazvukový, počítadlo vybaveno jednosměrnou radiovou komunikací, součástí dodávky kulový kohout s jímkou pro teploměrné čidlo a šroubení | V=0,6m3/h; DN15; délka 110 mm; M-Bus | Supercal 739 | 1 | ks |  |  | 0 | 0 | 0
200 | Armatury
6.05 | 201 | IVARCS | Kulový kohout, z poniklované mosazi, plnoprůtočný, PN16, tmax. 100°C, tmin -10°C, ovládání pákou | DN20 | Kulový kohout | 2 | ks |  |  | 0 | 0 | 0
6.05 | 202 | IMI | Připojovací H armatura, pro otopná tělesa s integrovanou ventilovou vložkou, s uzavíraním a vypouštěním, z poniklovaného bronzu, PN10, tmax. 90°C, rozteč potrubí 50 mm, rohová, včetně bílé krytky | Kvs=1,48 | Vekolux | 6 | ks |  |  | 0 | 0 | 0
6.05 | 203 | IMI | Termostatická hlavice, s kapalinovým čidlem, závitové připojení M30x1,5, hladké provedení, rozsah regulace 6-28°C, standardní bílá |  | DX | 6 | ks |  |  | 0 | 0 | 0
6.05 | 204 | IMI | Integrovaná HM armatura, pro trubková tělesa, s termostatickou hlavicí a ventilem, s rohovým radiátorovým připojením, závitové připojení M30 x 1,5, rozsah regulace 6-28°C, rozteč 50 mm, tmax 90°C, PN10, rohová, vč. bílé krytky |  | Multilux 4-Eclipse-Set | 2 | ks |  |  | 0 | 0 | 0
300 | Potrubí, izolace
Vícevrstvé plastohliníkové potrubí ALPEX - DUO XS, nižší délková roztažnost, z pěti vrstev materiálu, vhodné pro rozvody vytápění. Včetně tvarovek.
6.05 | 301 | IVARCS | Plastové potrubí |  | 16x2,0 mm | 86.658 | bm |  |  | 0 | 0 | 0
6.05 | 302 | IVARCS | Plastové potrubí |  | 18x2,0 mm | 20.878 | bm |  |  | 0 | 0 | 0
6.05 | 303 | IVARCS | Plastové potrubí |  | 20x2,0 mm | 7.722 | bm |  |  | 0 | 0 | 0
6.05 | 304 | IVARCS | Plastové potrubí |  | 26x3,0 mm | 51.194 | bm |  |  | 0 | 0 | 0
Návlekové tepelně izolační trubky TUBEX s jemnou porézní strukturou s uzavřenými vzduchovými bublinami.
6.05 | 305 | TUBEX | Izolační pouzdro |  | DN16 - tl. 20 mm | 95.3238 | bm |  |  | 0 | 0 | 0
6.05 | 306 | TUBEX | Izolační pouzdro |  | DN18 - tl. 20 mm | 22.9658 | bm |  |  | 0 | 0 | 0
6.05 | 307 | TUBEX | Izolační pouzdro |  | DN20 - tl. 20 mm | 8.4942 | bm |  |  | 0 | 0 | 0
6.05 | 308 | TUBEX | Izolační pouzdro |  | DN26 - tl. 20 mm | 56.3134 | bm |  |  | 0 | 0 | 0
6.05 | 309 |  | Proplach a tlaková zkouška potrubí do DN40 | zkouška vodou! |  | 166.452 | bm |  |  | 0 | 0 | 0
400 | Otopná tělesa
Univerzální otopné těleso, deskové, z ocelového plechu, hladké desky, bílá barva, svařené boční obložení, odnímatelný horní kryt. Středové spodní připojení, integrovaná vložka ventilu. Součástí dodávky tělesa jsou montážní konzole na stěnu.
6.05 | 401 | KORADO | Deskové otopné těleso s hladkou čelní deskou a středovým spodním připojením |  | RADIK PLAN VKM 21-600/1100 | 2 | ks |  |  | 0 | 0 | 0
6.05 | 402 | KORADO | Deskové otopné těleso s hladkou čelní deskou a středovým spodním připojením |  | RADIK PLAN VKM 21-600/1200 | 1 | ks |  |  | 0 | 0 | 0
6.05 | 403 | KORADO | Deskové otopné těleso s hladkou čelní deskou a středovým spodním připojením |  | RADIK PLAN VKM 21-600/1400 | 2 | ks |  |  | 0 | 0 | 0
6.05 | 404 | KORADO | Deskové otopné těleso s hladkou čelní deskou a středovým spodním připojením |  | RADIK PLAN VKM 11-600/400 | 1 | ks |  |  | 0 | 0 | 0
Trubkové otopné těleso s uzavřených ocelových profilů s kruhovým průřezem, bílá barva, spodní středové připojení s roztečí 50 mm. Součástí dodávky tělesa jsou montážní konzole na stěnu.
6.05 | 405 | THERMAL-TREND | Trubkové otopné těleso se spodní středovým připojením |  | KD 450/960 | 1 | ks |  |  | 0 | 0 | 0
6.05 | 406 | THERMAL-TREND | Trubkové otopné těleso se spodní středovým připojením |  | KD 750/1840 | 1 | ks |  |  | 0 | 0 | 0
6.05 | 407 | THERMAL-TREND | Elektrické topné těleso s integrovaným reglátorem teploty |  | 300W | 1 | ks |  |  | 0 | 0 | 0
6.05 | 408 | THERMAL-TREND | Elektrické topné těleso s integrovaným reglátorem teploty |  | 700W | 1 | ks |  |  | 0 | 0 | 0
6.05 | 409 |  | Proplach a tlaková zkouška otopných těles | zkouška vodou! |  | 8 | ks |  |  | 0 | 0 | 0
REKAPITULACE
Vyhotovení všech potřebných přejímacích podkladů pro převzetí zařízení. Počet vyhotovení bude stanoven dodavatelem. Součástí budou mimo jiné: protokol o tlakové zkoušce, dilatační zkoušce, protokol o předání a převzetí zařízení.
|  |  | Náklady na dopravu |  |  | 1 | ks |  |  | 0 | 0 | 0
|  |  | Vnitrostaveništní doprava |  |  | 1 | ks |  |  | 0 | 0 | 0
|  |  | Montážní mechanismy, plošiny, lešení |  |  | 1 | ks |  |  | 0 | 0 | 0
|  |  | Předávací dokumentace |  |  | 1 | ks |  |  | 0 | 0 | 0
|  |  | Projekt skutečného provedení |  |  | 1 | ks |  |  | 0 | 0 | 0
|  |  | Vyregulování systému |  |  | 1 | ks |  |  | 0 | 0 | 0
|  |  | Dilatační zkouška |  |  | 1 | ks |  |  | 0 | 0 | 0
|  |  | Tlaková zkouška |  |  | 1 | ks |  |  | 0 | 0 | 0
|  |  | Zařízení staveniště |  |  | 1 | ks |  |  | 0 | 0 | 0
|  |  | Stavební výpomoc |  |  | 80 | hod |  |  | 0 | 0 | 0
|  |  | El. revize všech zařízení |  |  | 1 | ks |  |  | 0 | 0 | 0
|  |  | Topná zkouška dle ČSN 06 0310 - 72 hod. |  |  | 1 | ks |  |  | 0 | 0 | 0
|  |  | CELKEM | [8 empty] | 0

## SO 01-6.1 Vodovod
SO 01 - 6.1 VNITŘNÍ VODOVOD
Výkaz trubek ZTV - BD Zenklova
Zkratka systému | Typ systému | Materiál | Vnitřní průměr | Délka | Délka + prořez 15% | Objem trubek | Dodávka / m.j. | Montáž / m.j. | Dodávka celkem | Montáž celkem | D+M celkem
SV | ZTV_studená voda | Trubky litinové přírubové včetně tvarovek a závěsů | 80,0 mm | 3,4 m | 3.9 | 19,8 L |  |  | 0 | 0 | 0
SV | ZTV_studená voda | PPr Fiber Basalt Plus včetně tvarovek a závěsů | 15,0 mm | 21,0 m | 24.2 | 4,3 L |  |  | 0 | 0 | 0
SV | ZTV_studená voda | PPr Fiber Basalt Plus včetně tvarovek a závěsů | 20,0 mm | 463,9 m | 533.4 | 167,5 L |  |  | 0 | 0 | 0
SV | ZTV_studená voda | PPr Fiber Basalt Plus včetně tvarovek a závěsů | 25,0 mm | 254,7 m | 293 | 143,7 L |  |  | 0 | 0 | 0
SV | ZTV_studená voda | PPr Fiber Basalt Plus včetně tvarovek a závěsů | 32,0 mm | 312,1 m | 358.9 | 288,5 L |  |  | 0 | 0 | 0
SV | ZTV_studená voda | PPr Fiber Basalt Plus včetně tvarovek a závěsů | 40,0 mm | 31,7 m | 36.4 | 45,7 L |  |  | 0 | 0 | 0
SV | ZTV_studená voda | PPr Fiber Basalt Plus včetně tvarovek a závěsů | 50,0 mm | 62,6 m | 71.9 | 141,2 L |  |  | 0 | 0 | 0
SV | ZTV_studená voda | PPr PN16 včetně tvarovek a závěsů | 63,0 mm | 56,4 m | 64.9 | 202,2 L |  |  | 0 | 0 | 0
SV | ZTV_studená voda | PPr PN16 včetně tvarovek a závěsů | 75,0 mm | 7,5 m | 8.6 | 38,1 L |  |  | 0 | 0 | 0
TV | ZTV_teplá voda | PPr Fiber Basalt Plus včetně tvarovek a závěsů | 20,0 mm | 338,9 m | 389.7 | 122,4 L |  |  | 0 | 0 | 0
TV | ZTV_teplá voda | PPr Fiber Basalt Plus včetně tvarovek a závěsů | 25,0 mm | 250,1 m | 287.6 | 141,1 L |  |  | 0 | 0 | 0
TV | ZTV_teplá voda | PPr Fiber Basalt Plus včetně tvarovek a závěsů | 32,0 mm | 307,5 m | 353.6 | 284,2 L |  |  | 0 | 0 | 0
TV | ZTV_teplá voda | PPr Fiber Basalt Plus včetně tvarovek a závěsů | 40,0 mm | 31,3 m | 36 | 45,2 L |  |  | 0 | 0 | 0
TV | ZTV_teplá voda | PPr Fiber Basalt Plus včetně tvarovek a závěsů | 50,0 mm | 64,2 m | 73.8 | 144,8 L |  |  | 0 | 0 | 0
TV | ZTV_teplá voda | PPr PN16 včetně tvarovek a závěsů | 63,0 mm | 55,9 m | 64.3 | 200,2 L |  |  | 0 | 0 | 0
CV | ZTV_cirkulační voda | PPr Fiber Basalt Plus včetně tvarovek a závěsů | 15,0 mm | 78,6 m | 90.4 | 16,0 L |  |  | 0 | 0 | 0
CV | ZTV_cirkulační voda | PPr Fiber Basalt Plus včetně tvarovek a závěsů | 20,0 mm | 283,4 m | 325.9 | 102,3 L |  |  | 0 | 0 | 0
CV | ZTV_cirkulační voda | PPr Fiber Basalt Plus včetně tvarovek a závěsů | 25,0 mm | 34,1 m | 39.2 | 19,2 L |  |  | 0 | 0 | 0
CV | ZTV_cirkulační voda | PPr Fiber Basalt Plus včetně tvarovek a závěsů | 32,0 mm | 63,3 m | 72.8 | 58,5 L |  |  | 0 | 0 | 0
CV | ZTV_cirkulační voda | PPr Fiber Basalt Plus včetně tvarovek a závěsů | 40,0 mm | 56,9 m | 65.4 | 82,1 L |  |  | 0 | 0 | 0
PV | ZTV_požární voda | Trubky ocelové závitové včetně tvarovek a závěsů | 32,0 mm | 68,3 m | 78.6 | 63,2 L |  |  | 0 | 0 | 0
PV | ZTV_požární voda | Trubky ocelové závitové včetně tvarovek a závěsů | 40,0 mm | 24,7 m | 28.5 | 35,7 L |  |  | 0 | 0 | 0
PV | ZTV_požární voda | Trubky ocelové závitové včetně tvarovek a závěsů | 50,0 mm | 104,5 m | 120.2 | 235,9 L |  |  | 0 | 0 | 0
Výkaz izolace trubek ZTV - BD Zenklova
Zkratka systému | Typ systému | Typ | Velikost potrubí | Tloušťka izolace | Délka | Délka + prořez 15%
SV | ZTV_studená voda | Kamenná vata s Al folií | 20,0 mm | 20 mm | 32.4 | 37.3 |  |  | 0 | 0 | 0
SV | ZTV_studená voda | Kamenná vata s Al folií | 25,0 mm | 20 mm | 69 | 79.3 |  |  | 0 | 0 | 0
SV | ZTV_studená voda | Kamenná vata s Al folií | 32,0 mm | 20 mm | 312 | 358.8 |  |  | 0 | 0 | 0
SV | ZTV_studená voda | Kamenná vata s Al folií | 40,0 mm | 20 mm | 31.6 | 36.4 |  |  | 0 | 0 | 0
SV | ZTV_studená voda | Kamenná vata s Al folií | 50,0 mm | 20 mm | 62.6 | 71.9 |  |  | 0 | 0 | 0
SV | ZTV_studená voda | Kamenná vata s Al folií | 63,0 mm | 20 mm | 56.4 | 64.9 |  |  | 0 | 0 | 0
SV | ZTV_studená voda | Kamenná vata s Al folií | 75,0 mm | 20 mm | 7.5 | 8.6 |  |  | 0 | 0 | 0
SV | ZTV_studená voda | Kamenná vata s Al folií | 80,0 mm | 20 mm | 3.4 | 3.9 |  |  | 0 | 0 | 0
SV | ZTV_studená voda | Mirelon | 15,0 mm | 9 mm | 21 | 24.2 |  |  | 0 | 0 | 0
SV | ZTV_studená voda | Mirelon | 20,0 mm | 9 mm | 424.9 | 488.6 |  |  | 0 | 0 | 0
SV | ZTV_studená voda | Mirelon | 25,0 mm | 9 mm | 183 | 210.4 |  |  | 0 | 0 | 0
[9 empty] | 0 | 0
TV | ZTV_teplá voda | Kamenná vata s Al folií | 20,0 mm | 40 mm | 25.9 | 29.8 |  |  | 0 | 0 | 0
TV | ZTV_teplá voda | Kamenná vata s Al folií | 25,0 mm | 40 mm | 63.5 | 73 |  |  | 0 | 0 | 0
TV | ZTV_teplá voda | Kamenná vata s Al folií | 32,0 mm | 40 mm | 307.3 | 353.4 |  |  | 0 | 0 | 0
TV | ZTV_teplá voda | Kamenná vata s Al folií | 40,0 mm | 40 mm | 31.2 | 35.9 |  |  | 0 | 0 | 0
TV | ZTV_teplá voda | Kamenná vata s Al folií | 50,0 mm | 40 mm | 64.2 | 73.8 |  |  | 0 | 0 | 0
TV | ZTV_teplá voda | Kamenná vata s Al folií | 63,0 mm | 40 mm | 55.9 | 64.3 |  |  | 0 | 0 | 0
TV | ZTV_teplá voda | Mirelon | 20,0 mm | 13 mm | 304.7 | 350.5 |  |  | 0 | 0 | 0
TV | ZTV_teplá voda | Mirelon | 25,0 mm | 13 mm | 184.3 | 212 |  |  | 0 | 0 | 0
[9 empty] | 0 | 0
CV | ZTV_cirkulační voda | Kamenná vata s Al folií | 15,0 mm | 40 mm | 78.4 | 90.2 |  |  | 0 | 0 | 0
CV | ZTV_cirkulační voda | Kamenná vata s Al folií | 20,0 mm | 40 mm | 282.2 | 324.6 |  |  | 0 | 0 | 0
CV | ZTV_cirkulační voda | Kamenná vata s Al folií | 25,0 mm | 40 mm | 34.1 | 39.2 |  |  | 0 | 0 | 0
CV | ZTV_cirkulační voda | Kamenná vata s Al folií | 32,0 mm | 40 mm | 63.3 | 72.8 |  |  | 0 | 0 | 0
CV | ZTV_cirkulační voda | Kamenná vata s Al folií | 40,0 mm | 40 mm | 56.9 | 65.4 |  |  | 0 | 0 | 0
[9 empty] | 0 | 0
PV | ZTV_požární voda | Kamenná vata s Al folií | 32,0 mm | 20 mm | 68.2 | 78.4 |  |  | 0 | 0 | 0
PV | ZTV_požární voda | Kamenná vata s Al folií | 40,0 mm | 20 mm | 24.7 | 28.5 |  |  | 0 | 0 | 0
PV | ZTV_požární voda | Kamenná vata s Al folií | 50,0 mm | 20 mm | 104.5 | 120.5 |  |  | 0 | 0 | 0
Výkaz příslušenství trubek ZTV - BD Zenklova
Zkratka systému | Typ systému | Popis prvku | DN_armatury | Počet
[9 empty] | 0 | 0 | 0
SV | ZTV_studená voda | Automatický filtr s proplachem JUDO JPF-A/T DN80 | 80 | 1 |  |  |  |  | 0 | 0 | 0
SV | ZTV_studená voda | Fyzikální úpravna Hydroflow P100 | 80 | 1 |  |  |  |  | 0 | 0 | 0
SV | ZTV_studená voda | Redukční ventil max. 6 barů včetně manometru | 80 | 1 |  |  |  |  | 0 | 0 | 0
SV | ZTV_studená voda | Uzavírací šoupě | 80 | 3 |  |  |  |  | 0 | 0 | 0
SV | ZTV_studená voda | Kulový kohout | 20 | 56 |  |  |  |  | 0 | 0 | 0
SV | ZTV_studená voda | Kulový kohout | 25 | 58 |  |  |  |  | 0 | 0 | 0
SV | ZTV_studená voda | Kulový kohout s vypouštěním | 25 | 5 |  |  |  |  | 0 | 0 | 0
SV | ZTV_studená voda | Kulový kohout s vypouštěním | 32 | 26 |  |  |  |  | 0 | 0 | 0
SV | ZTV_studená voda | Rohový ventil 1/2'' x 3/8'' |  | 18 |  |  |  |  | 0 | 0 | 0
SV | ZTV_studená voda | Ventil mrazuvzdorný Kemper DN15 | 15 | 3 |  |  |  |  | 0 | 0 | 0
SV | ZTV_studená voda | Vodoměr SV s dálkovým odečtem | 15 | 54 |  |  |  |  | 0 | 0 | 0
SV | ZTV_studená voda | Vodoměr SV s dálkovým odečtem | 20 | 56 |  |  |  |  | 0 | 0 | 0
SV | ZTV_studená voda | Vodoměrná sestava - viz PD vodovodní přípojky | 80 | 1 |  |  |  |  | 0 | 0 | 0
[9 empty] | 0 | 0
TV | ZTV_teplá voda | Kulový kohout | 20 | 56 |  |  |  |  | 0 | 0 | 0
TV | ZTV_teplá voda | Kulový kohout | 25 | 58 |  |  |  |  | 0 | 0 | 0
TV | ZTV_teplá voda | Kulový kohout s vypouštěním | 25 | 5 |  |  |  |  | 0 | 0 | 0
TV | ZTV_teplá voda | Kulový kohout s vypouštěním | 32 | 26 |  |  |  |  | 0 | 0 | 0
TV | ZTV_teplá voda | Vodoměr TV s dálkovým odečtem | 15 | 54 |  |  |  |  | 0 | 0 | 0
TV | ZTV_teplá voda | Vodoměr TV s dálkovým odečtem | 20 | 56 |  |  |  |  | 0 | 0 | 0
[9 empty] | 0 | 0
CV | ZTV_cirkulační voda | Kulový kohout | 15 | 8 |  |  |  |  | 0 | 0 | 0
CV | ZTV_cirkulační voda | Kulový kohout | 20 | 24 |  |  |  |  | 0 | 0 | 0
CV | ZTV_cirkulační voda | Kulový kohout s vypouštěním | 15 | 8 |  |  |  |  | 0 | 0 | 0
CV | ZTV_cirkulační voda | Kulový kohout s vypouštěním | 20 | 22 |  |  |  |  | 0 | 0 | 0
CV | ZTV_cirkulační voda | Multifunkční termocirkulační ventil MTCV DN15 | 15 | 8 |  |  |  |  | 0 | 0 | 0
CV | ZTV_cirkulační voda | Multifunkční termocirkulační ventil MTCV DN20 | 20 | 23 |  |  |  |  | 0 | 0 | 0
[9 empty] | 0 | 0
PV | ZTV_požární voda | Hydrant D19/30 včetně uzavíracího ventilu |  | 15 |  |  |  |  | 0 | 0 | 0
PV | ZTV_požární voda | Hydrant D25/30 včetně uzavíracího ventilu |  | 1 |  |  |  |  | 0 | 0 | 0
PV | ZTV_požární voda | Kulový kohout | 50 | 1 |  |  |  |  | 0 | 0 | 0
PV | ZTV_požární voda | Oddělovač vodního toku EA DN50 | 50 | 1 |  |  |  |  | 0 | 0 | 0
[9 empty] | 0 | 0
SV, TV | ZTI_Voda studená a teplá | Protipožární manžeta | 80 | 1 |  |  |  |  | 0 | 0 | 0
SV, TV | ZTI_Voda studená a teplá | Protipožární manžeta | 63 | 6 |  |  |  |  | 0 | 0 | 0
SV, TV a PV | ZTI_Vody | Protipožární manžeta | 50 | 11 |  |  |  |  | 0 | 0 | 0
CV | ZTI_Voda teplá - cirkulace | Protipožární manžeta | 40 | 1 |  |  |  |  | 0 | 0 | 0
SV, TV, CV a PV | ZTI_Vody | Protipožární tmel |  | 50 |  |  |  |  | 0 | 0 | 0
SV, PV | ZTI_Vody studené a požární | Topné kabely na potrubí v prostoru 1.PP (dodávka ELE) |  | 1 kpl | [6 empty] | 0
| CELKEM | [9 empty] | 0
Výkaz instalačních zařizovacích předmětů a vodovoních baterií - BD Zenklova - dle oddílu 4 - přímé dodávky
závěsné klozety | [8 empty] | Dodávka celkem | Montáž / m.j. | 0
Závěsné WC Laufen Pro S, zadní odpad, 53cm Značka: Laufen |  |  | 3 | 2096.2.000.000.1 |  |  | 52 | ks |  |  | 0
WC sedátko softclose Laufen Pro S Duroplast Značka: Laufen |  |  | 3 | 9196.1.000.000.1 |  |  | 52 | ks |  |  | 0
Tece Profil nádržka k WC do sádrokartonu Značka: Tece |  |  | 5 | 9.300.000 |  |  | 52 | ks |  |  | 0
Tece šrouby Značka: Tece |  |  | 6 | 9.380.000 |  |  | 52 | ks |  |  | 0
Ovládací tlačítko Tece Tece plast, chrom Značka: Tece |  |  | 6 | 9.240.401 |  |  | 52 | ks |  |  | 0
Multi zvukoizolační vložka k WC Značka: Multi |  |  | 6 | VLOZKAWC |  |  | 52 | ks |  |  | 0
umývátka
PRO umýv. 36x25cm s otv.P Bílá Značka: Laufen |  |  | 3 | 1695.5.000.106.1 |  |  | 14 | ks |  |  | 0
Umývátko Laufen Pro S 48x28 cm, otvor pro baterii vpravo Značka: Laufen |  |  | 3 | 1595.4.000.104.1 |  |  | 5 | ks |  |  | 0
Umývátko Laufen Pro S 48x28 cm, otvor pro baterii vlevo Značka: Laufen |  |  | 3 | 1595.5.000.104.1 |  |  | 7 | ks |  |  | 0
Umyvadlová baterie stojánková Hansgrohe Talis E s výpustí Značka: Hansgrohe |  |  | 14 | 71710000 |  |  | 26 | ks |  |  | 0
TALIS E umyvadlová s bidetovou sprškou Značka: Hansgrohe |  |  | 14 | 71729000 |  |  | 24 | ks |  |  | 0
SCH roháček Comfort 1/2"x3/8" s filtrem Značka: Schell |  |  | 5 | 05428 |  |  | 26 | ks |  |  | 0
Sada na uchycení umyvadla 10x12mm HM12 Značka: Multi |  |  | 6 | SADAUM |  |  | 26 | ks |  |  | 0
Sifon umyvadlový Optima 5/4 CR Značka: Optima |  |  | 6 | SIFM |  |  | 26 | ks |  |  | 0
Manžeta-gum.redukce 32-40 (E473G) Značka: Multi |  |  | 6 | MANZ3240 |  |  | 26 | ks |  |  | 0
Vtok um.OPTIMA 5/4, clic-clac CELOCHROM! Značka: Optima |  |  | 6 | VF785CR |  |  | 26 | ks |  |  | 0
umyvadla
Umyvadlo Laufen Pro S 60x46,5 cm, otvor pro baterii uprostřed Značka: Laufen |  |  | 3 | 1096.3.000.104.1 |  |  | 49 | ks |  |  | 0
Nábytkové dvojumyvadlo Laufen Laufen Pro Nordic 125x42 cm, dva otvory pro baterii Značka: Laufen |  |  | 6 | 1095.9.000.107.1 |  |  | 4 | ks |  |  | 0
Umyvadlová baterie stojánková Hansgrohe Talis E s výpustí Značka: Hansgrohe |  |  | 14 | 71710000 |  |  | 57 | ks |  |  | 0
Sada na uchycení umyvadla 10x12mm HM12 Značka: Multi |  |  | 6 | SADAUM |  |  | 53 | ks |  |  | 0
Sifon umyvadlový Optima 5/4 CR Značka: Optima |  |  | 6 | SIFM |  |  | 53 | ks |  |  | 0
Manžeta-gum.redukce 32-40 (E473G) Značka: Multi |  |  | 6 | MANZ3240 |  |  | 53 | ks |  |  | 0
Vtok um.OPTIMA 5/4, clic-clac CELOCHROM! Značka: Optima |  |  | 6 | VF785CR |  |  | 53 | ks |  |  | 0
SCH roháček Comfort 1/2"x3/8" s filtrem Značka: Schell |  |  | 5 | 05428 |  |  | 53 | ks |  |  | 0
vany
Obdélníková vana Kaldewei Saniform Plus 170x75 cm, smaltovaná ocel, 123 l Značka: Kaldewei |  |  | 21 | KW3731 |  |  | 1 | ks |  |  | 0
Obdélníková vana Kaldewei Saniform Plus 180x80 cm, smaltovaná ocel, 150 l Značka: Kaldewei |  |  | 21 | KW3751 |  |  | 18 | ks |  |  | 0
Vanové nohy 5030 univerzální Značka: Kaldewei |  |  | 6 | KWNOHY5030 |  |  | 19 | ks |  |  | 0
SILFRA van.aut.nap. TEK CR 47cm Značka: Silfra |  |  | 5 | SUCRTEK |  |  | 19 | ks |  |  | 0
MULTI van.sifon 6/4x40mm-B /matky/ Značka: Multi |  |  | 6 | E719 |  |  | 19 | ks |  |  | 0
Vanová zástěna oboustranně otevíratelná Značka: Roltechnik |  |  |  | 706-7500000-01-02 |  |  | 19 | ks |  |  | 0
Magnety do obkladů stavitelné Značka: Havos |  |  | 6 | MAGNETYST |  |  | 0 | ks |  |  | 0
sprchové kouty
TDN1/900 BRILL./TRANS. Značka: Roltechnik |  |  |  | 726-9000000-00-02 |  |  | 2 | ks |  |  | 0
Sprchová vanička čtvrkruhová Anima LIMNEW 90x90 cm, litý mramor Značka: Anima |  |  | 6 | LIMNEW90Q |  |  | 15 | ks |  |  | 0
Sprchový kout Elegant Neo Line GDO2N 90x90 čtvrtkruh Značka: Roltechnik |  |  |  | 187-1000000-00-02 |  |  | 15 | ks |  |  | 0
Sprchová vanička čtvercová Anima LIMNEW 90x90 cm, litý mramor Značka: Anima |  |  | 6 | LIMNEW90Q |  |  | 1 | ks |  |  | 0
Sifon ke spr.vaničce pr.90mm CR, 0,44l/s Značka: Multi |  |  | 6 | E484CR90 |  |  | 16 | ks |  |  | 0
Sprchový žlab 80 cm Tece Linus nerez Značka: Tece |  |  | 4 | 15.100.080 |  |  | 11 | ks |  |  | 0
Sprchový žlab 90 cm Tece Linus nerez Značka: Tece |  |  | 4 | 15.100.090 |  |  | 2 | ks |  |  | 0
Walk-in stěna 90cm Značka: Anima |  |  |  | SIKOWI90 |  |  | 7 | ks |  |  | 0
Profil na zeď(2m)+podlahu(1,6m) Anima WI Značka: Anima |  |  |  | SIKOWIPROFIL |  |  | 7 | ks |  |  | 0
Zavětrování 1ks k SIKOWI, mod. 1 Značka: Anima |  |  |  | SIKOZAV1 |  |  | 7 | ks |  |  | 0
Walk-in stěna 100cm Značka: Anima |  |  |  | SIKOWI100 |  |  | 1 | ks |  |  | 0
Profil na zeď(2m)+podlahu(1,6m) Anima WI Značka: Anima |  |  |  | SIKOWIPROFIL |  |  | 7 | ks |  |  | 0
Zavětrování 1ks k SIKOWI, mod. 1 Značka: Anima |  |  |  | SIKOZAV1 |  |  | 7 | ks |  |  | 0
set pro vanu se zástěnou (ruční sprcha s tyčí)
TALIS E vanová podomítková bez tělesa CR Značka: Hansgrohe |  |  | 17 | 71745000 |  |  | 19 | ks |  |  | 0
IBOX těleso pro podom. baterie 01800180 Značka: Hansgrohe |  |  | 17 | 01800180 |  |  | 19 | ks |  |  | 0
ruční sprcha, 3 funkce Značka: Optima |  |  | 5 | SIKOBSRST32 |  |  | 19 | ks |  |  | 0
vývod vody pro sprchu Značka: Optima |  |  | 5 | SL150 |  |  | 19 | ks |  |  | 0
hadice s kovovým efektem 150cm Značka: Optima |  |  | 5 | OP085 |  |  | 19 | ks |  |  | 0
sprchová tyč 60cm Značka: Optima |  |  | 5 | OPS040 |  |  | 19 | ks |  |  | 0
sprchový set (hlavová sprcha + ruční sprcha)
TALIS E vanová podomítková bez tělesa CR Značka: Hansgrohe |  |  | 17 | 71745000 |  |  | 29 | ks |  |  | 0
IBOX těleso pro podom. baterie 01800180 Značka: Hansgrohe |  |  | 17 | 01800180 |  |  | 29 | ks |  |  | 0
ruční sprcha, 3 funkce Značka: Optima |  |  | 5 | SIKOBSRST32 |  |  | 29 | ks |  |  | 0
vývod vody vč.držáku Značka: Optima |  |  | 5 | OPB250 |  |  | 29 | ks |  |  | 0
hadice s kovovým efektem 150cm Značka: Optima |  |  | 5 | OP085 |  |  | 29 | ks |  |  | 0
sprchové rameno 40cm Značka: Optima |  |  | 5 | OPB007 |  |  | 29 | ks |  |  | 0
hlavová sprcha kruhová 30cm Značka: Optima |  |  | 5 | OPB008 |  |  | 29 | ks |  |  | 0
ostatní
Podomítkový sifon pro myčku a pračku DN40/50 Značka: HL |  |  |  | HL405 |  |  | 43 | ks |  |  | 0
ABU Výlevka 700201 495x345x155 Značka: Nicoll |  |  | 6 | VYLEVKAM |  |  | 2 | ks |  |  | 0
Keramická stojící výlevka Jika Mira H8510460000001 |  |  |  | H8510460000001 |  |  | 5 | ks |  |  | 0
Dřezová - umyvadlová baterie nástěnná S-Line S-line s otočným raménkem, 150 mm Značka: S-Line |  |  | 6 | SL261 |  |  | 7 | ks |  |  | 0
Zařizovací předměty zázemí - nejlevnější (komerce)
WC sedátko ZETA Euroline |  |  | 4 | E3556 |  |  | 18 | ks |  |  | 0
EUR WC kombi spodek zadní odpad Značka: Multi |  |  | 2 | EUR066S |  |  | 18 | ks |  |  | 0
EUR WC kombi nádržka Značka: Multi |  |  | 2 | EUR06N |  |  | 18 | ks |  |  | 0
Multi zvukoizolační vložka k WC Značka: Multi |  |  | 6 | VLOZKAKOM |  |  | 18 | ks |  |  | 0
Umyvadlo Multi 50x39,5 cm, otvor pro baterii uprostřed Značka: Multi |  |  | 2 | EUR351 |  |  | 15 | ks |  |  | 0
Umyvadlová baterie stojánková S-Line S-line s výpustí Značka: S-Line |  |  | 6 | SL275 |  |  | 15 | ks |  |  | 0
Sada na uchycení umyvadla 10x12mm HM12 Značka: Multi |  |  | 6 | SADAUM |  |  | 15 | ks |  |  | 0
MULTI sifon k pák.bat.s výp. 5/4x40 Značka: Multi |  |  | 6 | E560 |  |  | 15 | ks |  |  | 0
SCH roháček 1/2x3/8 bez filtru CR Značka: Schell |  |  | 6 | 04907 |  |  | 15 | ks |  |  | 0
INVALIDNÍ PROGRAM
Bezbariérové umyvadlo Jika Mio 64x55 cm, otvor pro baterii uprostřed Značka: Jika |  |  | 2 | 1371.4.000.104.1 |  |  | 2 | ks |  |  | 0
Sada na uchycení umyvadla 10x12mm HM12 Značka: Multi |  |  | 6 | SADAUM |  |  | 2 | ks |  |  | 0
Průtočná zátka k umyvadlům bez přepad CR |  |  | 5 | PZATKA |  |  | 2 | ks |  |  | 0
MULTI vtokový vent. 65x5/4 spunt+o |  |  | 6 | E847 |  |  | 2 | ks |  |  | 0
Geberit zápach. uzávěrka podomít. CR Značka: Geberit |  |  | 1 | 151.120.21.1 |  |  | 2 | ks |  |  | 0
Umyvadlová baterie stojánková Optima Lavela bez výpusti Značka: Optima |  |  | 5 | LA271 |  |  | 2 | ks |  |  | 0
Optima Lékařská páka Značka: Optima |  |  | 5 | ZLEV040 |  |  | 2 | ks |  |  | 0
HELP: madlo 600 mm, nerez brus Značka: Bemeta |  |  | 4 | 301100602 |  |  | 2 | ks |  |  | 0
Závěsné WC Jika Deep, zadní odpad, 70cm Značka: Jika |  |  | 2 | 2064.2.000.000.1 |  |  | 2 | ks |  |  | 0
Přívodní trubka prodluž. d45mm, 1m Značka: Jika |  |  | 3 | 9011.0.000.000.1 |  |  | 0 | ks |  |  | 0
WC sedátko Jika Deep Duroplast Značka: Jika |  |  | 3 | 9328.2.000.063.1 |  |  | 2 | ks |  |  | 0
Geberit Kombifix nádržka k WC pro zazdění Značka: Geberit |  |  | 18 | 110.300.00.5 |  |  | 2 | ks |  |  | 0
Dvojčinné ovládací tlačítko Geberit Sigma plast, chrom Značka: Geberit |  |  | 1 | 116.042.46.1 |  |  | 2 | ks |  |  | 0
HELP:podpěrné madlo ve tvaru U 900mm, nerez mat Značka: Bemeta |  |  | 4 | 301102992 |  |  | 2 | ks |  |  | 0
HELP: sklopný úchyt ve tvaru U 813mm, nerez mat Značka: Bemeta |  |  | 4 | 301102082 |  |  | 2 | ks |  |  | 0
JIKA MIO 3.8774.1.004.000.1 Háček na ručník, chrom (H3877410040001) |  |  |  | H3877410040001 |  |  | 4 | ks |  |  | 0
Odpadkový koš |  |  |  | 101915051 |  |  | 2 | ks |  |  | 0
Ovladač signal. systému | [6 empty] | 4 | ks |  |  | 0
Držáky na toaletní papír |  |  |  | H3837410040001 |  |  | 2 | ks |  |  | 0
Zásobník hygienických sáčků |  |  |  | zashygsanrzl |  |  | 2 | ks |  |  | 0
Zásobník na mydlo |  |  |  | DM1100NRZL |  |  | 2 | ks |  |  | 0
WC štětka |  |  |  | stetka |  |  | 2 | ks |  |  | 0
Zásobník na papírové ručníky |  |  |  | ZASRU265NRZL |  |  | 2 | ks |  |  | 0
Osoušeč rukou |  |  |  | 945224061 |  |  | 2 | ks |  |  | 0
Doprava, manipulace

## SO 01-6.2 Kanalizace
SO 01 - 6.2 VNITŘNÍ KANALIZACE
Výkaz trubek ZTK - objekt BD Zenklova
Zkratka systému | Typ systému | Materiál | Průměr | Délka | Délka + prořez 15% | m.j. |  | Dodávka / m.j. | Montáž / m.j. | Dodávka celkem | Montáž celkem | D+M celkem
DK | ZTK_Dešťová_vnitřní | Kanalizace KG včetně tvarovek a výkopu | 110,0 mm | 1,6 m | 1.8 | m |  |  |  | 0 | 0 | 0
DK | ZTK_Dešťová_vnitřní | Kanalizace KG včetně tvarovek a výkopu | 160,0 mm | 34,2 m | 39.4 | m |  |  |  | 0 | 0 | 0
DK | ZTK_Dešťová_vnitřní | Kanalizace KG včetně tvarovek a výkopu | 200,0 mm | 3,0 m | 3.4 | m |  |  |  | 0 | 0 | 0
DK | ZTK_Dešťová_vnitřní | Kanalizace PE včetně tvarovek a závěsů | 110,0 mm | 115,5 m | 132.9 | m |  |  |  | 0 | 0 | 0
DK | ZTK_Dešťová_vnitřní | Kanalizace PE včetně tvarovek a závěsů | 125,0 mm | 78,7 m | 90.5 | m |  |  |  | 0 | 0 | 0
DK | ZTK_Dešťová_vnitřní | Kanalizace PE včetně tvarovek a závěsů | 160,0 mm | 53,5 m | 61.5 | m |  |  |  | 0 | 0 | 0
DK | ZTK_Dešťová_vnitřní | Kanalizace PE včetně tvarovek a závěsů | 200,0 mm | 40,6 m | 46.7 | m |  |  |  | 0 | 0 | 0
SK | ZTK_Splašková_vnitřní | Kanalizace HT včetně tvarovek a závěsů | 32,0 mm | 187,7 m | 215.8 | m |  |  |  | 0 | 0 | 0
SK | ZTK_Splašková_vnitřní | Kanalizace HT včetně tvarovek a závěsů | 40,0 mm | 28,5 m | 32.7 | m |  |  |  | 0 | 0 | 0
SK | ZTK_Splašková_vnitřní | Kanalizace HT včetně tvarovek a závěsů | 110,0 mm | 55,0 m | 63.3 | m |  |  |  | 0 | 0 | 0
SK | ZTK_Splašková_vnitřní | Kanalizace KG včetně tvarovek a výkopu | 200,0 mm | 14,9 m | 17.1 | m |  |  |  | 0 | 0 | 0
SK | ZTK_Splašková_vnitřní | Kanalizace PE včetně tvarovek a závěsů | 40,0 mm | 0,1 m | 0.2 | m |  |  |  | 0 | 0 | 0
SK | ZTK_Splašková_vnitřní | Kanalizace PE včetně tvarovek a závěsů | 50,0 mm | 2,5 m | 2.8 | m |  |  |  | 0 | 0 | 0
SK | ZTK_Splašková_vnitřní | Kanalizace PE včetně tvarovek a závěsů | 110,0 mm | 17,1 m | 19.7 | m |  |  |  | 0 | 0 | 0
SK | ZTK_Splašková_vnitřní | Kanalizace PE včetně tvarovek a závěsů | 125,0 mm | 18,5 m | 21.3 | m |  |  |  | 0 | 0 | 0
SK | ZTK_Splašková_vnitřní | Kanalizace PE včetně tvarovek a závěsů | 160,0 mm | 36,5 m | 42 | m |  |  |  | 0 | 0 | 0
SK | ZTK_Splašková_vnitřní | Kanalizace PE včetně tvarovek a závěsů | 200,0 mm | 45,9 m | 52.8 | m |  |  |  | 0 | 0 | 0
SK | ZTK_Splašková_vnitřní | Kanalizace SiTech+ včetně tvarovek | 32,0 mm | 1,9 m | 2.2 | m |  |  |  | 0 | 0 | 0
SK | ZTK_Splašková_vnitřní | Kanalizace SiTech+ včetně tvarovek | 40,0 mm | 23,1 m | 26.5 | m |  |  |  | 0 | 0 | 0
SK | ZTK_Splašková_vnitřní | Kanalizace SiTech+ včetně tvarovek | 50,0 mm | 260,2 m | 299.2 | m |  |  |  | 0 | 0 | 0
SK | ZTK_Splašková_vnitřní | Kanalizace SiTech+ včetně tvarovek | 75,0 mm | 19,3 m | 22.2 | m |  |  |  | 0 | 0 | 0
SK | ZTK_Splašková_vnitřní | Kanalizace SiTech+ včetně tvarovek a závěsů | 110,0 mm | 546,6 m | 628.6 | m |  |  |  | 0 | 0 | 0
SK | ZTK_Splašková_vnitřní | Kanalizace SiTech+ včetně tvarovek a závěsů | 125,0 mm | 141,5 m | 162.8 | m |  |  |  | 0 | 0 | 0
SK | ZTK_Splašková_vnitřní | Kanalizace SiTech+ včetně tvarovek a závěsů | 160,0 mm | 56,4 m | 64.9 | m |  |  |  | 0 | 0 | 0
KV | ZTK_Výtlak | Kanalizace PE včetně tvarovek a závěsů | 40,0 mm | 13,8 m | 15.9 | m |  |  |  | 0 | 0 | 0
Výkaz izolace trubek ZTK - objekt BD Zenklova
Zkratka systému | Typ systému | Typ | Velikost potrubí | Tloušťka izolace | Délka | Délka + prořez 15% | m.j.
DK | ZTK_Dešťová_vnitřní | Kamenná vata s Al folií | 110,0 mm | 20 mm | 115,5 m | 132.8 | m |  |  | 0 | 0 | 0
DK | ZTK_Dešťová_vnitřní | Kamenná vata s Al folií | 125,0 mm | 20 mm | 78,7 m | 90.5 | m |  |  | 0 | 0 | 0
DK | ZTK_Dešťová_vnitřní | Kamenná vata s Al folií | 160,0 mm | 20 mm | 28,1 m | 32.4 | m |  |  | 0 | 0 | 0
DK | ZTK_Dešťová_vnitřní | Kamenná vata s Al folií + topný kabel | 160,0 mm | 20 mm | 25,3 m | 29.1 | m |  |  | 0 | 0 | 0
DK | ZTK_Dešťová_vnitřní | Kamenná vata s Al folií + topný kabel | 200,0 mm | 20 mm | 40,6 m | 46.7 | m |  |  | 0 | 0 | 0
SK | ZTK_Splašková_vnitřní | Kamenná vata s Al folií | 110,0 mm | 20 mm | 34,1 m | 39.2 | m |  |  | 0 | 0 | 0
SK | ZTK_Splašková_vnitřní | Kamenná vata s Al folií | 125,0 mm | 20 mm | 143,8 m | 165.3 | m |  |  | 0 | 0 | 0
SK | ZTK_Splašková_vnitřní | Kamenná vata s Al folií | 160,0 mm | 20 mm | 74,8 m | 86 | m |  |  | 0 | 0 | 0
SK | ZTK_Splašková_vnitřní | Kamenná vata s Al folií | 200,0 mm | 20 mm | 1,9 m | 2.2 | m |  |  | 0 | 0 | 0
SK | ZTK_Splašková_vnitřní | Kamenná vata s Al folií + topný kabel | 110,0 mm | 20 mm | 4,3 m | 5 | m |  |  | 0 | 0 | 0
SK | ZTK_Splašková_vnitřní | Kamenná vata s Al folií + topný kabel | 125,0 mm | 20 mm | 16,0 m | 18.4 | m |  |  | 0 | 0 | 0
SK | ZTK_Splašková_vnitřní | Kamenná vata s Al folií + topný kabel | 160,0 mm | 20 mm | 18,1 m | 20.8 | m |  |  | 0 | 0 | 0
SK | ZTK_Splašková_vnitřní | Kamenná vata s Al folií + topný kabel | 200,0 mm | 20 mm | 44,0 m | 50.6 | m |  |  | 0 | 0 | 0
Výkaz příslušenství trubek ZTK - objekt BD Zenklova
Zkratka systému | Typ systému | Typ | Dimenze | Počet |  |  | m.j.
0
DK | ZTK_Dešťová_vnitřní | Střešní vtok s elektroohřevem HL64.1 | 100 | 7 |  |  | ks |  |  | 0 | 0 | 0
DK | ZTK_Dešťová_vnitřní | Terasový vtok HL3100T se zápachovou uzávěrou + izolační sada HL8300.0 | 100 | 5 |  |  | ks |  |  | 0 | 0 | 0
DK | ZTK_Dešťová_vnitřní | Terasový vtok HL5100T se zápachovou uzávěrou + izolační sada HL8300.0 | 100 | 1 |  |  | ks |  |  | 0 | 0 | 0
DK | ZTK_Dešťová_vnitřní | Podélný odvodňovací žlab s litinovým roštem délky 5,1m. Odtok DN150 ze dna žlabu. | 150 | 1 |  |  | kpl |  |  | 0 | 0 | 0
DK | ZTK_Dešťová_vnitřní | Podélný odvodňovací žlab s litinovým roštem délky 5,1m. Odtok DN100 z čela žlabu. | 100 | 1 |  |  | kpl |  |  | 0 | 0 | 0
DK | ZTK_Dešťová_vnitřní | Revizní šachta plastová Wavin Tegra DN600 včetně litinového poklopu nostnosti 12,5t | 600 | 2 |  |  | kpl |  |  | 0 | 0 | 0
DK | ZTK_Dešťová_vnitřní | Topné kabely na potrubí dešťové ležaté kanalizace v prostoru 1.PP - dodávka ELE |  | 1 |  |  | kpl |  |  | 0 | 0 | 0
SK | ZTK_Splašková_vnitřní | HL405 podomítková zápachová uzávěrka pro pračky s připojením rozvodu vody | 50 | 45 |  |  | ks |  |  | 0 | 0 | 0
SK | ZTK_Splašková_vnitřní | Podlahová vpust HL3100Pr | 100 | 1 |  |  | ks |  |  | 0 | 0 | 0
SK | ZTK_Splašková_vnitřní | Kondenzační sifon HL136N | 40 | 11 |  |  | ks |  |  | 0 | 0 | 0
SK | ZTK_Splašková_vnitřní | Kondenzační sifon HL138 | 32 | 36 |  |  | ks |  |  | 0 | 0 | 0
SK | ZTK_Splašková_vnitřní | Revizní šachta betonová DN1000 včetně kónusového kusu DN1000/600, vyrovnávacích prstenců a litinového poklopu nostnosti 40t | 1000 | 1 |  |  | kpl |  |  | 0 | 0 | 0
SK | ZTK_Splašková_vnitřní | Úprava šachtového dna na stávající revizní šachtě betonové DN1000 | 1000 | 1 |  |  | kpl |  |  | 0 | 0 | 0
SK | ZTK_Splašková_vnitřní | Topné kabely na potrubí splaškové ležaté kanalizace v prostoru 1.PP - dodávka ELE |  | 1 |  |  | kpl |  |  | 0 | 0 | 0
KV | ZTK_Výtlak | Kulový kohout | 40 | 2 |  |  | ks |  |  | 0 | 0 | 0
KV | ZTK_Výtlak | Zpětná klapka | 40 | 2 |  |  | ks |  |  | 0 | 0 | 0
KV | ZTK_Výtlak | Ponorné čerpadlo Wilo Drain TMR 32/8 10M včetně příslušenství |  | 1 |  |  | ks |  |  | 0 | 0 | 0
KV | ZTK_Výtlak | Ponorné čerpadlo Wilo Drain TMT 32M/113/7,5 PG7 včetně příslušenství |  | 1 |  |  | ks |  |  | 0 | 0 | 0
| CELKEM | [10 empty] | 0

## IO 08 Vodovodní přípojka
TECHNICKÝ POPIS REFERENČNÍHO VÝROBKU | PARAMETRY | REFERENČNÍ VÝROBCE | TYP | M.J. |  |  | POČET M.J. | j.c. MONTÁŽ | j.c. DODÁVKA | j.c. D+M | Celkem
IO 08 VODOVODNÍ PŘÍPOJKA
Potrubí
potrubí včetně tvarovek a závěsů | DN100 | GENOVA | 110x15,2 | bm |  | 1.2 | 0
potrubí včetně tvarovek a závěsů | DN65 | DUKTUS | 110x15,2 | bm | 25 | 1.2 | 12
Hrdlové potrubí z tvárné hrdlové litiny DN80 včetně tvarovek | DN80 | DUKTUS | 110x15,2 | bm | 25 | 1.2 | 5 |  |  | 0 | 0
přírubové potrubí z tvárné hrdlové litiny DN100 včetně tvarovek | DN65 | GENOVA | 110x15,2 | bm | 25 | 1.2 | 12
Přírubová tvarovka DN80 délky 600mm | DN80 | HAWLE |  | ks |  |  | 1 |  |  | 0 | 0
Litinový přírubový T-kus DN150/80 | DN150/80 | HAWLE | 110x15,2 | ks | 25 | 1.2 | 1 |  |  | 0 | 0
Litinový přechodový kus hrdlo / příruba E DN150 | DN150 | HAWLE | 110x15,2 | ks | 25 | 1.2 | 2 |  |  | 0 | 0
Litinový přechodový kus hrdlo / příruba E DN80 | DN80 | HAWLE | 110x15,2 | ks | 25 | 1.2 | 1 |  |  | 0 | 0
Litinové přírubové koleno K90° DN80 | DN80 | HAWLE | 110x15,2 | ks | 25 | 1.2 | 2 |  |  | 0 | 0
Litinové přírubové uzavírací šoupě DN80 se zemní soupravou a poklopem | DN80 | HAWLE | 110x15,2 | kpl | 25 | 1.2 | 1 |  |  | 0 | 0
Litinový přírubový kus s hladkým koncem F DN80 | DN80 | DUKTUS | 110x15,2 | ks | 25 | 1.2 | 1 |  |  | 0 | 0
Signalizační kabel |  |  |  | bm | 25 | 1.2 | 10 |  |  | 0 | 0
Výstražná folie |  |  |  | bm | 25 | 1.2 | 4 |  |  | 0 | 0
Výkop šíře 0,8m, hloubka dle řezu + pískové lože dle řezu |  |  |  | bm | 25 | 1.2 | 4 |  |  | 0 | 0
Vrtaný prostup DN150 obvodovou stěnou + těsnění |  | viz stavební PD |  | kpl | 25 | 1.2 | 1 |  |  | 0 | 0
Armatury vodoměrné sestavy
Kulový kohout | DN15 | Giacomini |  | ks
Termostatický cirkulačnií ventil TCV | DN20 | Giacomini |  | ks
Přírubové šoupě | DN80 | HAWLE |  | ks |  |  | 2 |  |  | 0 | 0
Přírubová tvarovka s odbočkou a vypouštěním | DN80/50 | HAWLE |  | ks |  |  | 2 |  |  | 0 | 0
Přírubový přechod FFR | DN80/50 | HAWLE |  | ks |  |  | 2 |  |  | 0 | 0
Přírubová tvarovka v délce 6 DN | DN50 | HAWLE |  | ks |  |  | 2 |  |  | 0 | 0
Filtr | DN50 | HAWLE |  | ks |  |  | 1 |  |  | 0 | 0
Gumový kompenzátor | DN80 | HAWLE |  | ks |  |  | 1 |  |  | 0 | 0
Zpětná klapka | DN80 | HAWLE |  | ks |  |  | 1 |  |  | 0 | 0
Vodoměr fakturační
Domovní vodoměr přírubový pro studenou vodu s dálkovým odečtem dat M-bus (dodávka PVK) | DN50 | POLLUX-PREMEX | E-T QN1,5 | ks |  |  | 1 |  |  | 0 | 0
Montážní práce |  |  |  | kpl |  |  | 1 |  |  | 0 | 0
Zkouška zařízení provozní, včetně zaregulování systému |  |  |  | kpl |  |  | 1 |  |  | 0 | 0
Revizní zprávy |  |  |  | kpl |  |  | 1 |  |  | 0 | 0
Součástí dodávky je zpracování veškeré dílenské dokumentace a dokumentace skutečného provedení |  |  |  | kpl |  |  | 1 |  |  | 0 | 0
Součásti prací jsou veškeré zkoušky, potřebná měření, inspekce, uvedení zařízení do provozu, zaškolení obsluhy, provozní řády, manuály a revize v českém jazyce. Za komplexní vyzkoušení se považuje bezporuchový provoz po dobu minimálně 96 hod. |  |  |  | kpl |  |  | 1 |  |  | 0 | 0
Stavební přípomoce |  |  |  | kpl |  |  | 1 |  |  | 0 | 0
Jiné materiály, montáž, atd., neuvedené výše, ale které je nutné zahrnout do celkového rozsahu prací podle výkresů a praxe dodavatele. |  |  |  | kpl |  |  | 1 |  |  | 0 | 0
Veškeré položky na přípomoce, lešení, přesuny hmot a suti, uložení suti na skládku vč.poplatku, dopravu, montáž, zpevněné montážní plochy, atd... jsou zahrnuty |  |  |  | kpl |  |  | 1 |  |  | 0 | 0
Součástí dodávky je kompletní dokladová část díla nutná k získání kolaudačního souhlasu stavby |  |  |  | kpl |  |  | 1 |  |  | 0 | 0
V rozsahu prací zhotovitele jsou rovněž jakékoliv prvky, zařízení, práce a pomocné materiály, neuvedené v tomto soupisu výkonů, které jsou ale nezbytně nutné k dodání, instalaci , dokončení a provozování díla (např. požární ucpávky, štítky pro řádné a trvalé značení komponent, zařízení a potrubní závěsy, nátěry, pomocné konstrukce, montážní materiály, materiály a práce nezbytné z důvodu koordinace s ostatními profesemi, speciální nářadí a nástroje, speciální opatření při provádění prací, první náplně atd.) které je provedeno řádně a je plně funkční a je v souladu se zákony a předpisy platnými v České republice |  |  |  | kpl |  |  | 1 |  |  | 0 | 0
Součástí dodávky jsou veškerá geodetická měření jako například vytyčení konstrukcí, kontrolní měření, zaměření skutečného stavu, vytyčení stávajících sítí apod. |  |  |  | kpl |  |  | 1 |  |  | 0 | 0
Součástí dodávky jsou i náklady na případná opatření související s ochranou stávajících sítí, komunikací či staveb |  |  |  | kpl |  |  | 1 |  |  | 0 | 0
Součástí jednotkových cen jsou i vícenáklady související s výstavbou v zimním období, průběžný úklid staveniště a přilehlých komunikací, likvidaci odpadů, dočasná dopravní omezení atd. |  |  |  | kpl |  |  | 1 |  |  | 0 | 0
Součástí dodávky je úprava terénu dle požadavku investora |  |  |  | kpl |  |  | 1 |  |  | 0 | 0
CELKEM | [10 empty] | 0

## IO 14 Zasakovací těleso
TECHNICKÝ POPIS REFERENČNÍHO VÝROBKU | PARAMETRY | REFERENČNÍ VÝROBCE | TYP | M.J. |  |  | POČET M.J. | j.c. MONTÁŽ | j.c. DODÁVKA | j.c. D+M | Celkem Kč
IO 14 - ZASAKOVACÍ TĚLESO A RETENCE DEŠŤOVÝCH VOD
potrubí včetně tvarovek a závěsů | DN100 | GENOVA | 110x15,2 | bm |  | 1.2 | 0 |  |  | 0 | 0
potrubí včetně tvarovek a závěsů | DN65 | GENOVA | 110x15,2 | bm | 25 | 1.2 | 12 |  |  | 0 | 0
přírubové potrubí z tvárné hrdlové litiny DN100 včetně tvarovek | DN65 | GENOVA | 110x15,2 | bm | 25 | 1.2 | 12 |  |  | 0 | 0
Potrubí KG DN150 včetně tvarovek | DN150 | WAVIN | 110x15,2 | bm | 25 | 1.2 | 1 |  |  | 0 | 0
Potrubí KG DN200 včetně tvarovek | DN200 | WAVIN | 110x15,2 | bm | 25 | 1.2 | 3 |  |  | 0 | 0
Revizní šachta z betonových skruží DN1000 s pojízdným litinový poklopem DN600 (pražský vzor) | DN1000 | WAVIN |  | kpl | 22 | 1.2 | 1 |  |  | 0 | 0
Zasakovací těleso z dílů Wavin Q-Bic a Q-BB o rozměrech 2,4x7,8x1,8m včetně dvou vstupních šachet Wavin Tegra 600 s poklopem průměru 0,6m o nosnosti 40t, vrchní hydroizolační fólie, spodní a boční geotextilie, nátoku a odvětrání - viz příloha |  | WAVIN | WAVIN | kpl | kpl |  | 1 |  |  | 0 | 0
Pažený výkop šíře 1,0m, hloubka dle řezu + pískové lože dle řezu |  |  |  | bm | 25 | 1.2 | 4 |  |  | 0 | 0
|  |  |  | bm | 25 | 1.2 | 15 |  |  | 0 | 0
|  |  |  | bm | 25 | 1.2 | 15 |  |  | 0 | 0
|  |  |  | bm | 25 | 1.2 | 15 |  |  | 0 | 0
Výkop pažený pro zasakovací těleso 5,0x10,0x3,2m včetně vytěžení špatně propustné zeminy pod tělesem 2,0x2,0x3,0m as následné dosypání štěrku + štěrková vrstva tloušťky 0,2m + zasypání a zhutnění výkopu |  |  |  | m3 | 25 | 1.2 | 172 |  |  | 0 | 0
Zkouška zařízení provozní |  |  |  | kpl |  |  | 1 |  |  | 0 | 0
Revizní zprávy |  |  |  | kpl |  |  | 1 |  |  | 0 | 0
CELKEM | [10 empty] | 0