## Výkaz výměr
SOUPIS PRACÍ A DODÁVEK
Kód | Číslo | Popis položky | Měr. | Množství |  | Ceny v Kč |  | DPH
cen. | položky |  | jedn. | položky | Cena jedn. | Montáž jedn. | Celkem | [%]
PŘIDRUŽENÁ STAVEBNÍ VÝROBA
731 Strojovny
731 | 1 | M+D tepelného čerpadla vzduch/voda o jmenovitém výkonu 16 kW, včetně propojení chladiva i elektro, elektrokotle 9 kW, regulace a příslušenství. např. Daikin ERLQ16CW1 + EHBH16CB9W. | kpl. | 1 |  |  | 0 | 21
731 | 2 | M+D akumulační nádoby o objemu 500 litrů, PN6, včetně izolace, připojovacích hrdel, odvzdušnění, vypouštění apod. např. IVAR.PUFFER PS 300. | kus | 1 |  |  | 0 | 21
731 | 3 | M+D expanzní nádoby o objemu 50 litrů, PN6, např. REFLEX NG50. | kus | 1 |  |  | 0 | 21
731 | 4 | M+D elektronického oběhového čerpadla, PN6, M= 2500 kg/hod, H= 3m.v.s., včetně izolace, např. Grundfos Magna3 25-40. | kus | 1 |  |  | 0 | 21
| CELKEM STROJOVNA | [5 empty] | 0
733 Rozvody v suterénu a společných prostor
733 | 1 | M+D Potrubí měděné 15x1, PN6, včetně fitinek, ohybů, izolace, apod. | m | 50 |  |  | 0 | 21
733 | 2 | M+D Potrubí měděné 18x1, PN6, včetně fitinek, ohybů, izolace, apod. | m | 46 |  |  | 0 | 21
733 | 3 | M+D Potrubí měděné 22x1, PN6, včetně fitinek, ohybů, izolace, apod. | m | 39.4 |  |  | 0 | 21
733 | 4 | M+D Potrubí měděné 28x1,5, PN6, včetně fitinek, ohybů, izolace, apod. | m | 26.4 |  |  | 0 | 21
733 | 5 | M+D Potrubí měděné 35x1,5, PN6, včetně fitinek, ohybů, izolace, apod. | m | 12 |  |  | 0 | 21
733 | 6 | M+D Potrubí měděné 42x1,5, PN6, včetně fitinek, ohybů, izolace, apod. | m | 6 |  |  | 0 | 21
| CELKEM POTRUBÍ V SUTERÉNU a společných prostor | [5 empty] | 0
733 Rozvody do bytů a v bytech
733 | 1 | M+D Potrubí měděné 15x1, PN6, včetně fitinek, ohybů, izolace, apod. | m | 24 |  |  | 0 | 21
733 | 2 | M+D Potrubí měděné 28x1,5, PN6, včetně fitinek, ohybů, izolace, apod. | m | 60 |  |  | 0 | 21
733 | 3 | Rozdělovač podlahového topení 4 okruhy | ks | 2 |  |  | 0 | 21
733 | 4 | Rozdělovač podlahového topení 5 okruhů | ks | 2 |  |  | 0 | 21
| CELKEM POTRUBÍ DO BYTŮ a v bytech | [5 empty] | 0
734 Armatury ústředního vytápění
734 |  | M+D kulového kohoutu DN20, PN6, včetně izolace. | kus | 12 |  |  | 0 | 21
734 |  | M+D kulového kohoutu DN32, PN6, včetně izolace. | kus | 3 |  |  | 0 | 21
734 |  | M+D kulového kohoutu DN40, PN6, včetně izolace. | kus | 7 |  |  | 0 | 21
734 |  | M+D kulového kohoutu s pohonem ON/OFF, DN20, PN6, včetně izolace. | kus | 4 |  |  | 0 | 21
734 |  | M+D kulového kohoutu s pohonem ON/OFF, DN32, PN6, včetně izolace. | kus | 1 |  |  | 0 | 21
734 |  | M+D Prostorového termostatu s týdenní programovatelnou funkcí | kus | 4 |  |  | 0 | 21
734 |  | M+D filtru DN40, PN6, včetně izolace. | kus | 2 |  |  | 0 | 21
734 |  | M+D klapka zpětná závitová DN40, PN6, včetně izolace. | kus | 2 |  |  | 0 | 21
734 |  | M+D napouštěcího a vypouštěcího ventilu DN15, PN6. | kus | 15 |  |  | 0 | 21
734 |  | M+D automatického dopouštěcího ventilu DN15, PN10. | kus | 1 |  |  | 0 | 21
734 |  | M+D ručního regulačního ventilu DN20, PN6, např. Heimeier TA STAD. | kus | 4 |  |  | 0 | 21
734 |  | M+D ručního regulačního ventilu DN25, PN6, např. Heimeier TA STAD. | kus | 1 |  |  | 0 | 21
734 |  | M+D měřiče spotřeby tepla s možností dálkového odečtu DN15, Qp= 0,6 m3/hod, např. ITRON CF Echo II. | kus | 4 |  |  | 0 | 21
734 |  | M+D měřiče spotřeby tepla s možností dálkového odečtu DN20, Qp= 0,6 m3/hod, např. ITRON CF Echo II. | kus | 1 |  |  | 0 | 21
734 |  | M+D rohového připojovacího šroubení pro desková tělesa v provedeníé VK (ventil kompakt) DN15, např. Heimeier Vekolux. | kus | 13 |  |  | 0 | 21
734 |  | M+D rohového připojovacího šroubení DN15, např. Heimeier Regulux. | kus | 5 |  |  | 0 | 21
734 |  | M+D rohového termostatického ventilu DN15, např. Heimeier V-exakt. | kus | 5 |  |  | 0 | 21
734 |  | M+D termostatické hlavice. | kus | 18 |  |  | 0 | 21
734 |  | M+D odvzdušňovací nádobky DN65 s odvzdušňovacím ventilem DN10, PN6. | kus | 3 |  |  | 0 | 21
734 |  | M+D teploměru včetně jímky, rozsah 0-120°C. | kus | 12 |  |  | 0 | 21
734 |  | M+D manometru, rozsah 0-450 kPa. | kus | 2 |  |  | 0 | 21
734 |  | M+D návarku pro teplotní a tlaková čidla M+R. | kus | 6 |  |  | 0 | 21
| 734 Armatury ústředního vytápění CELKEM Kč: | [5 empty] | 0
735 Otopná tělesa - teplovodní
|  | M+D otopného ocelového deskového tělesa v provedení VK o rozměrech 10-5050, PN 10, např. Korado Radik VK. Barva bílá. | kus | 1 |  |  | 0 | 21
|  | M+D otopného ocelového deskového tělesa v provedení VK o rozměrech 22-9060 , PN 10, např. Korado Radik VK. Barva bílá. | kus | 2 |  |  | 0 | 21
|  | M+D otopného ocelového deskového tělesa v provedení VK o rozměrech 22-9070 , PN 10, např. Korado Radik VK. Barva bílá. | kus | 1 |  |  | 0 | 21
|  | M+D otopného ocelového deskového tělesa v provedení VK o rozměrech 22-9110 , PN 10, např. Korado Radik VK. Barva bílá. | kus | 9 |  |  | 0 | 21
|  | M+D otopného trubkového tělesa , PN 10, např. Koralux Linear Max typ KLM 600/1810. Barva bílá. | kus | 5 |  |  | 0 | 21
|  | M+D podlahového vytápění. Obsahuje: okrajovou a dilatační pásku - cca 20 mb, systémovou desku - cca 28 m2, plastifikátor apod.. | m2 | 150 |  |  | 0 | 21
| CELKEM otopná tělesa Kč: | [5 empty] | 0
HODINOVÉ ZÚČTOVACÍ CENY
990 | 990000001 | Stavební přípomoce | h | 6 |  |  | 0 | 21
990 | 990000002 | Proplach systému po montáži | h | 2 |  |  | 0 | 21
990 | 990000003 | Napuštění systému | h | 2 |  |  | 0 | 21
990 | 990000004 | Seřízení a zaregulování systému | h | 4 |  |  | 0 | 21
990 | 990000005 | Tlaková zkouška | h | 12 |  |  | 0 | 21
990 | 990000006 | Topná zkouška | h | 24 |  |  | 0 | 21
| 990 HODINOVÉ ZÚČTOVACÍ CENY CELKEM Kč: | [5 empty] | 0
|  |  | Celkem dodávka + montáž |  |  |  | 0
|  |  | DPH (21%) |  |  |  | 0
|  |  | Celkem s DPH |  |  |  | 0

## vymery
výpočet délek potrubí suterén radiátory
| 15x1 | 18x1 | 22x1 | 28x1,5 | 35x1,5 | 42x1,5
| 3 | 12 | 5 | 8 | 6 | 6
| 5 | 5 | 12.4 | 16.4 | 6
| 3 | 9 | 4 | 2
| 5 | 4 | 6
| 4 | 7 | 12
| 4 | 5
| 6 | 4
10
10
suma | 50 | 46 | 39.4 | 26.4 | 12 | 6
výpočet délek potrubí přívody do bytů
| 15x1 | 18x1 | 22x1 | 28x1,5 | 35x1,5
15
9
17
19
suma | 0 | 0 | 0 | 60 | 0 | 0
suma | 50 | 46 | 39.4 | 86.4 | 12 | 6