## C5_Výkaz výměr
Stavba: ČOV Zeleneč - Rekonštrukcia VN3
Výkaz výmer (le vybraná čásť)
1.) Vonkajšia strana VN3
P.č. | Popis položky | Množstvo | Merná jednotka | Cena za m.j. | Cena
1. | Odstránenie pozinkovaného plechu a odvozom do zberných surovín | 25 | kg
2. | Rezanie betónu do hĺbky 20-30 mm | 92.71 | m
3. | Odbúranie betónu v hr. 2-3 cm a poplatok za odvoz | 24 | m2
4. | Injektáž trhlín | 22.9 | m
5. | Odbúranie betónu okolo skorodovanej výstuže až do nepoškodeného betónu, odvoz na skládku, poplatok za skládku / vrátane bodových vyspravení (30 ks) | 18.5 | m2
6. | Očistenie výstuže od korózie, resp. kartáčovaním, ochranný náter odhalenej výstuže / vrátane bodových vyspravení (30 ks) | 18.5 | m2
7. | Odsanie prachu z odbúraného povrchu betónu | 42.8 | m2
8. | Adhézny mostík na vybúrané časti | 42.8 | m2
9. | Po odsatí prebytočného piesku - nanesenie vysprávkovej malty, napr. MONOMIX TH (pred realizáciou dodať technologický postup) | 42.8 | m2
10. | Adhézny mostík na celej ploche pod plynotesný náter | 205 | m2
11. | Celoplošný 1 násobný plynový náter | 205 | m2
12. | Pri oceľových platniach pod stojkami lávky opatrené spoje izolačnou páskou š 20 cm (SIKA), vrátane stredovej konštrukcie detto pri stred. konštr. | 35.5 | m
13. | Odstránenie radlovacích drátov zo stod. konštrukcie s odvozom do zberných surovín | 1 | kpl
14. | Betonáž zvislej stredovej steny pod oceľovou platňou | 1 | kpl
| SPOLU: |  |  |  | 0
2.) Strecha - konštrukcia
P.č. | Popis položky | Množstvo | Merná jednotka | Cena za m.j. | Cena
15. | Drevené hranoly vrátane náterov a práce | 10.5 | m3
16. | Tepelná izolácia - miner. vata hr. 180 mm | 195 | m2
17. | Tepelná izolácia - miner. vata hr. 150 mm | 75 | m2
18. | Poistná izolácia, parotesná zábrana | 230 | m2
19. | Kontra dosky; drevený záklop vratane náterov a práce | 256 | m2
20. | Hliníkový plech hr. 0,7 mm | 353.85 | m2
21. | Pomocný materiál (potrebný na uchytenie krokiev do bet. konštr. konzoly), vrátane realiz. | 1 | kpl
22. | Vonkajšie lešenie - postavenie, demontáž a prenájom lešeni na 2 mesiace | 1 | kpl
| SPOLU: |  |  |  | 0
|  |  |  | CELKOM: | 0