## List1
Zedníci
1 | 622325523RU1 | Zateplovací systém, sokl, XPS tl. 120 mm, s omítkou mozaikovou 4,5 kg/m2 (sokl nad terénem) výpočet: (16+13,06+2,3+2,5+2,1+2,3+2,2+4,5+14,3+9+9+9,2+1)*0,185=16,18 dokumentace: D.1.1.0, D.1.1.6, D.1.1.7, D.1.1.8, D.1.1.9, D.1.1.13, D.1.1.14 | m2 | 16.18 | 0 | 0 | 0
2 | 622311735RV1 | Zatepl.syst. miner.desky KV 160 mm, zakončený stěrkou s výztužnou tkaninou (dle PBŘ) výpočet: (16,2+13,2+2,3+2,5+2,1+2,5+2,2+4,5+14,24+9+9+9,2+1)*0,46=40,45 dokumentace: D.1.1.0, D.1.1.6, D.1.1.7, D.1.1.8, D.1.1.9, D.1.1.13, D.1.1.14, část B, D.1.3 | m2 | 40.45 | 0 | 0
3 | 781735010R00 | Montáž cihelných pásků 240x71, do tmele, (nad sokl - až po parapety) výpočet: (16,2+13,2+2,3+2,5+2,1+2,5+2,2+4,5+14,24+9+9+9,2+1)*0,46=40,45 | m2 | 40.45 | 0 | 0
57 | 319202321R00 | Vyrovnání povrchu základového zdiva, přizděním do tl. 8 cm výpočet: (37,90+9,30+37,90+9,4)*1,0 = 94,50 dokumentace: D.1.1.8, D.1.1.9 | m2 | 94.5 | 0 | 0
58 | 622325513R00 | Izolace základu, XPS tl. 120 mm, bez PÚ výpočet: (37,90+9,30+37,90+9,4)*1,10= 103,95 dokumentace: D.1.1.8, D.1.1.9 | m2 | 103.95 | 0 | 0
66 | 342270042RA0 | Příčka z desek porobeton hladkých, tloušťka 10 cm výpočet:(3,9+0,9+3,95+1,55+1,55+3,55+1,45+4,02+1,75+1,4+1,9+3,75+3,45+1,67+3,68+1,2)= 39,67bm*3,2m=126,95m2 - otvory (0,7*1,97*6 + 0,8*1,97*3 + 0,9*1,97*2 + 1,2*2) = 127,36-18,95=108,00m2 dokumentace: D.1.1.8, D.1.1.9, D.1.1.10 | m2 | 108 | 0 | 0
67 | 317120033RAB | Překlad nenosný porobeton, překlad 125 x 25 x 10 cm dokumentace: D.1.1.8 | kus | 11 | 0 | 0
68 | 342270044RA0 | Příčka z desek porobeton hladkých, tloušťka 15 cm výpočet: 1,555*2,253=3,50 dokumentace: D.1.1.8, D.1.1.9, D.1.1.10 | m2 | 3.5 | 0 | 0
69 | 311270040RA0 | Zdivo z tvárnic porobeton hladkých, tloušťka 20 cm výpočet: ((1,61+5,25+5,20+0,215+0,215+0,13+0,13)*3,05 - otvory (0,7*1,97+0,8*1,97+0,9*1,97*2))*0,2=(38,89m2 - 6,5m2)*0,2 = 6,48m3 dokumentace: D.1.1.8, D.1.1.9, D.1.1.10 | m3 | 6.48 | 0 | 0
70 | 342270042RA0 | Příčka z desek porobeton hladkých, tloušťka 10 cm, (zazdění kanalizace západní fasáda) výpočet: 0,36x7=2,52 dokumentace: D.1.1.8, D.1.1.9, D.1.1.10 | m2 | 2.52 | 0 | 0
71 | 347016111R00 | Předstěna SDK, tl.65mm, ocel. kce CW, 1x RB 12,5mm, (kanalizační stoupačka) výpočet: (0,25+0,50+0,25)*3,5=3,5 dokumentace: D.1.1.8, D.1.1.9, D.1.1.10 | m2 | 3.5 | 0 | 0
72 | 310235261RT2 | Zazdívka otvorů pl.0,0225 m2 cihlami, tl.zdi 60 cm, s použitím suché maltové směsi dokumentace: D.1.1.8, D.1.1.9 | kus | 3 | 0 | 0
73 | 310235261RT2 | Zazdívka otvorů pl.0,0225 m2 tl.zdi 60-80 cm, s použitím suché maltové směsi (odvětrání podlahy) dokumentace: D.1.1.8, D.1.1.9 | kus | 36 | 0 | 0
74 | 346244361RT2 | Zazdívka rýh, potrubí, kapes cihlami tl. 6,5 cm, s použitím suché maltové směsi výpočet: 0,2*100=20 | m2 | 20 | 0 | 0
75 | 413200011RAA | Dodatečné osazení válcovaných nosníků, I č. 18 (zvětšení otvoru mez 0.08-0.09) 2*2,55=5,1 dokumentace: D.1.1.8, D.1.1.9 | m | 5.1 | 0 | 0
76 | 411236221R00 | Zazdívka otvorů 0,09m2 v klenbě cihlami tl.do 30cm dokumentace: D.1.1.8 | kus | 1 | 0 | 0
77 | 612481211RT8 | Montáž výztužné sítě (perlinky) do stěrky-stěny, včetně výztužné sítě a stěrkového tmelu (příčky) výpočet: (((108+3,5+38,89)*2) - (112,4+16,48)) obklad = 171,90 dokumentace: D.1.1.8, D.1.1.9, D.1.1.10 | m2 | 171.9 | 0 | 0
78 | 602011144RT2 | Štuk na stěnách vnitřní, ručně, tloušťka vrstvy 3 mm (nové příčky) výpočet: viz pol. 77 dokumentace: D.1.1.8, D.1.1.9, D.1.1.10 | m2 | 171.9 | 0 | 0
85 | 631340032RAJ | Odvětrání podlahy z plast. prvků "Iglú", h=20cm, zálivka C 16/20 7 cm, ocel. síť 150x150x8 mm výpočet:131,6+13,6+128,0+14,8=288m2 dokumentace: D.1.1.8, D.1.1.9, D.1.1.10 | m2 | 288 | 787.36 | 226759.68
86 | 711111001RZ1 | Izolace proti vlhkosti vodor. nátěr za studena, 1x nátěr - včetně dodávky penetračního laku výpočet:131,6+13,6+128,0+14,8=288m2 dokumentace: D.1.1.8, D.1.1.9, D.1.1.10 | m2 | 288 | 0 | 0
87 | 711141559RY2 | Izolace proti vlhk. vodorovná pásy přitavením, 1 vrstva,vč. dodávky asfalt. modifokovaného pásu výpočet: 288*1,13=325,40 dokumentace: D.1.1.8, D.1.1.9, D.1.1.10 | m2 | 325.4 | 0 | 0
88 | 713121118RU1 | Montáž dilatačního pásku podél stěn, včetně dodávky pásku 15x100x1000 mm výpočet:12,9+4,9+5,6+6,9+7,1+5,4+8,4+13+47,7+13,6+26,7+6,1+5,7+16,3+33,8+21,9+8,0+12,5+11,1=267,6 dokumentace: D.1.1.8, D.1.1.9, D.1.1.10 | m | 267.6 | 0 | 0
89 | 713121121R00 | Izolace tepelná podlah na sucho, výpočet:9,09+3,17+2,94+2,98+5,20+6,58+61,75+35,95+9,58+22,64+4,38+4,26+16,50+15,75+60,57+6,58+7,50=266,33 dokumentace: D.1.1.8, D.1.1.9, D.1.1.10 | m2 | 266.33 | 0 | 0
93 | 631317205R00 | Řezání dilatační spáry hl. 0-50 mm, železobeton výpočet: 5,15+1,70+1,90+2,70+1,6+4,95+1,70=19,70 dokumentace: D.1.1.8, D.1.1.9, D.1.1.10 | m | 19.7 | 0 | 0
94 | 941955002R00 | Lešení lehké pomocné, výška podlahy do 1,9 m výpočet:131,6+13,6+128,0+14,8=288m2 dokumentace: D.1.1.8, D.1.1.9, D.1.1.10 | m2 | 288 | 0 | 0
95 | 952901111R00 | Vyčištění budov o výšce podlaží do 4 m výpočet:9,09+3,17+2,94+2,98+5,20+6,58+61,75+35,45+9,58+22,64+4,38+4,26+16,50+15,75+60,57+6,58=258,33 dokumentace: D.1.1.8, D.1.1.9, D.1.1.10 | m2 | 258.33 | 0 | 0
121 | 711212000RU1 | Penetrace podkladu pod hydroizolační nátěr, (wc+tech.místnost) výpočet: 3,17+2,94+2,98+5,2+6,58+4,26= 25,13 dokumentace: D.1.1.8, D.1.1.9, D.1.1.10 | m2 | 25.13 | 0 | 0
122 | 711212001RT2 | Hydroizolační povlak - nátěr proti vlhkosti, (wc,+tech.místnost) výpočet: 3,17+2,94+2,98+5,2+6,58+4,26= 25,13 dokumentace: D.1.1.8, D.1.1.9, D.1.1.10 | m2 | 25.13 | 0 | 0
123 | 711212601RT2 | Těsnicí pás do spoje podlaha - stěna, proti vlhkosti výpočet: 3,9+3,7+5,7+2,05+1,04+0,9+4,41+1,23+5,35+4,23+5,0+3,03+3,2+9,39+1,25+1,84+0,75+4,43=61,40 dokumentace: D.1.1.8, D.1.1.9, D.1.1.10 | m | 61.4 | 0 | 0
124 | 998711101R00 | Přesun hmot pro izolace proti vodě, výšky do 6 m | t | 0.06 | 0 | 0
171 | 771101210R00 | Penetrace podkladu pod dlažby výpočet:3,17+2,94+2,98+5,20+6,58+61,75+35,95+9,58+22,64+4,38+4,26+16,50+15,75+60,57+6,58+7,50=257,24 dokumentace: D.1.1.8 | m2 | 257.24 | 0 | 0
172 | 771575118RV4 | Montáž podlah keram.,hladké, 60x60 cm, flexibilní tmel, spárovací hmota,standar.pokl. Výpočet: 257,24-24,04=233,2 dokumentace: D.1.1.8 | m2 | 233.2 | 0 | 0
173 | 597642030R | Dlažba 60x60 velkoformátová kalibrovaná, barevnost světle hnědá-béžová, dodavatel předloží vzorník se vzroky dlažby v cenové relaci dle rozpočtové části, výběr konkrétního vzorku bude proveden z předl.vzorků za účasti architekta a stavebníka výpočet:233,20*1,1 (10% ztratné)=256,52 dokumentace: D.1.1.8 | m2 | 256.52 | 0 | 0
174 | 771575109RV4 | Montáž podlah keram.,hladké,30x30 cm, flexibilní tmel, spárovací hmota, standard.pokl výpočet:3,17+2,94+2,98+5,2+4,26+6,58+8,0=33,13 dokumentace: D.1.1.8 | m2 | 33.13 | 0 | 0
175 | 597642030R | Dlažba 30x30 kalibrovaná, barevnost světle hnědá-béžová, dodavatel předloží vzorník se vzroky dlažby v cenové relaci dle rozpočtové části, výběr konkrétního vzorku bude proveden z předl.vzorků za účasti architekta a stavebníka výpočet: 33,13*1,1 (10% ztratné) = 36,44 dokumentace: D.1.1.8 | m2 | 26.44 | 0 | 0
176 | 771475014R00 | Obklad soklíků keram.rovných, tmel,výška 10 cm dokumentace: D.1.1.8 | m | 254.7 | 0 | 0
177 | 597642030R | Dlažba viz.pol.173, 175, (sokl, řezaný, 2x z dlaždice) dokumentace: D.1.1.8 | m2 | 62.63 | 0 | 0
178 | 998771101R00 | Přesun hmot pro podlahy z dlaždic, výšky do 6 m výpočet: 1,53+4,93+0,12+0,5+0,08+1,2=8,36 | t | 8.36 | 0 | 0
179 | 776972117R00 | zapuštěná rohož z Al profilů, vnitřní, pryžové-textilní-kartáč pásky, 2 x 0,8m = 1,6m2 dokumentace: D.1.1.8 | m2 | 1.6 | 0 | 0
180 | 776981112R00 | Lišta hliníková přechodová, stejná výška krytin, (pod dveře) výpočet. 12*1,0bm=12,0bm dokumentace: D.1.1.8 | m | 12 | 0 | 0
181 | 776981114RU1 | Lišta hliníková dilatační podlahová krycí, na hmoždinky (dilatace podlaha) výpočet: viz.pol.č.93 dokumentace: D.1.1.8 | m | 19.7 | 0 | 0
182 | 781101210R00 | Penetrace podkladu pod obklady výpočet:výpočet:(3,59+0,15+3,9+0,9+1,05+2,05+5,7+5,35+1,25+4,41+0,6+3,2+3,2+1,25+1,9+4,45+0,75+12,5)*2,0=112,4 dokumentace: D.1.1.8 | m2 | 112.4 | 0 | 0
183 | 781475116RT6 | Obklad vnitřní stěn keramický, do tmele, 30x30 cm, spár.hmota (WC + technická+kuch.) výška 2m výpočet:(3,59+0,15+3,9+0,9+1,05+2,05+5,7+5,35+1,25+4,41+0,6+3,2+3,2+1,25+1,9+4,45+0,75+12,5)*2,0=112,4 dokumentace: D.1.1.8 | m2 | 112.4 | 0 | 0
184 | 597642030R | Obklad 30x30, barevnost bílá-šedobílá, dodavatel předloží vzorník se vzroky obkladů v cenové relaci dle rozpočtové části, výběr konkrétního vzorku bude proveden z předl.vzorků za účasti architekta a stavebníka výpočet: 112,4*1,1 (10% ztratné) =123,64 dokumentace: D.1.1.8, D.1.1.9 | m2 | 123.64 | 0 | 0
185 | 998781101R00 | Přesun hmot pro obklady keramické, výšky do 6 m výpočet: 0,02+0,58+2,37=2,97 | t | 2.97 | 0 | 0
0